## Raw Experimental Data
DateTime | Time | Fuel Type | WCO % | WPO % | Hydrogen Flow (lpm) | Brake Power (kW) | CO (ppm) | HC (ppm) | NOx (ppm) | Smoke (%) | Thermal Efficiency (%) | SFC (kg/kWh) | Exhaust Temp (°C) | Cylinder Pressure (bar) | Net Heat Release Rate (J/°CA)
2023-04-01 12:19 | 2025-01-01 | WCO+WPO | 60 | 40 | 2.5 | 3.9 | 0.20698 | 58.7353 | 157.3566 | 23.0816 | 26.9822 | 0.36352 | 404.6032 | 82.1425 | 71.8304
2023-04-01 14:27 | 2025-01-01 | Diesel | 0 | 0 | 0 | 5.2 | 0.16842 | 56.1858 | 409.2037 | 17.1631 | 27.4508 | 0.27648 | 396.927 | 86.5491 | 51.5304
2023-04-10 08:11 | 2025-01-01 | WCO+WPO | 80 | 20 | 2.5 | 1.3 | 0.19908 | 50.2636 | 297.7836 | 19.6762 | 28.0959 | 0.32816 | 420.8818 | 72.4099 | 67.2604
2023-04-30 16:44 | 2025-01-01 | WCO+WPO | 50 | 50 | 10 | 0 | 0.25256 | 78.6195 | 539.9079 | 21.9661 | 28.0908 | 0.38568 | 438.2808 | 68.5676 | 104.6679
2023-04-24 14:03 | 2025-01-01 | Diesel | 0 | 0 | 0 | 2.6 | 0.21496 | 57.9948 | 204.9757 | 19.4772 | 29.6613 | 0.28143 | 440.8119 | 76.8865 | 47.5663
2023-04-30 15:22 | 2025-01-01 | Diesel | 0 | 0 | 0 | 3.9 | 0.22966 | 61.4246 | 346.6557 | 15.4834 | 28.869 | 0.37619 | 392.3182 | 67.2631 | 66.8651
2023-04-14 01:43 | 2025-01-01 | WCO+WPO | 60 | 40 | 2.5 | 5.2 | 0.21666 | 48.7678 | 239.0607 | 18.2891 | 35.1323 | 0.27658 | 395.6158 | 69.9106 | 89.8093
2023-04-10 17:08 | 2025-01-01 | WCO | 70 | 0 | 2.5 | 5.2 | 0.28236 | 52.26 | 312.4753 | 17.2946 | 34.7085 | 0.30555 | 395.8799 | 54.3302 | 103.2934
2023-04-24 05:30 | 2025-01-01 | WCO+WPO | 60 | 40 | 7.5 | 5.2 | 0.14738 | 50.1548 | 566.9217 | 9.9008 | 26.9519 | 0.40965 | 387.6094 | 85.2091 | 67.1077
2023-04-01 14:16 | 2025-01-01 | WCO+WPO | 100 | 0 | 7.5 | 5.2 | 0.32503 | 56.4075 | 310.5487 | 24.125 | 29.3942 | 0.24903 | 460.7379 | 66.1318 | 79.3447
2023-04-04 17:43 | 2025-01-01 | WCO+WPO | 100 | 0 | 10 | 0 | 0.24982 | 66.3768 | 230.1129 | 16.6359 | 36.7814 | 0.2 | 409.3704 | 87.2215 | 84.7698
2023-04-21 18:07 | 2025-01-01 | WCO+WPO | 60 | 40 | 10 | 2.6 | 0.25891 | 64.6631 | 412.8564 | 16.9835 | 25.224 | 0.32929 | 415.2267 | 65.4337 | 80.471
2023-04-30 13:22 | 2025-01-01 | Diesel | 0 | 0 | 0 | 1.3 | 0.2655 | 66.0183 | 314.2853 | 23.6312 | 23.5758 | 0.34797 | 420.4093 | 61.3662 | 74.7043
2023-04-24 01:11 | 2025-01-01 | WCO+WPO | 70 | 30 | 10 | 3.9 | 0.25182 | 59.8412 | 313.9639 | 21.2106 | 24.2284 | 0.28158 | 436.4182 | 57.6617 | 90.9767
2023-04-03 04:25 | 2025-01-01 | WCO | 50 | 0 | 10 | 5.2 | 0.13549 | 67.488 | 315.8913 | 18.2627 | 21.1551 | 0.28885 | 393.1153 | 52.7397 | 88.1246
2023-04-30 00:13 | 2025-01-01 | Diesel | 0 | 0 | 0 | 5.2 | 0.14335 | 58.5257 | 316.3363 | 20.7042 | 25.0481 | 0.33775 | 415.3629 | 90.5481 | 77.4894
2023-04-03 10:58 | 2025-01-01 | WCO | 50 | 0 | 7.5 | 2.6 | 0.23496 | 64.5609 | 465.8952 | 17.4963 | 19.813 | 0.27076 | 417.644 | 82.7255 | 96.1785
2023-04-08 04:11 | 2025-01-01 | WCO | 70 | 0 | 2.5 | 2.6 | 0.22888 | 56.0731 | 193.5123 | 14.7219 | 24.0122 | 0.27812 | 353.21 | 76.6834 | 72.8459
2023-04-06 06:09 | 2025-01-01 | WCO | 60 | 0 | 0 | 0 | 0.24429 | 71.0426 | 356.5422 | 18.2301 | 35.4452 | 0.34265 | 385.3718 | 88.8529 | 73.4981
2023-04-17 03:29 | 2025-01-01 | WCO | 90 | 0 | 2.5 | 0 | 0.20233 | 51.05 | 376.4625 | 18.0916 | 19.8443 | 0.34723 | 395.0721 | 65.8862 | 66.9706
2023-04-08 20:55 | 2025-01-01 | Diesel | 0 | 0 | 0 | 0 | 0.13414 | 71.2655 | 365.5329 | 16.0337 | 27.6342 | 0.29972 | 429.6885 | 64.9284 | 34.6044
2023-04-28 12:56 | 2025-01-01 | Diesel | 0 | 0 | 0 | 3.9 | 0.19449 | 63.6193 | 238.2826 | 12.9434 | 23.9249 | 0.26043 | 500 | 76.5329 | 73.8955
2023-04-01 03:51 | 2025-01-01 | WCO | 90 | 0 | 0 | 0 | 0.23707 | 75.1715 | 247.3325 | 19.9287 | 28.4957 | 0.34055 | 386.8975 | 69.4432 | 73.0004
2023-04-02 12:23 | 2025-01-01 | WCO | 80 | 0 | 0 | 5.2 | 0.18734 | 53.3934 | 318.08 | 7.6268 | 27.5752 | 0.31518 | 385.6313 | 87.3904 | 52.5833
2023-04-12 12:10 | 2025-01-01 | Diesel | 0 | 0 | 0 | 0 | 0.19976 | 57.6925 | 249.9079 | 19.974 | 31.1887 | 0.25377 | 413.2688 | 100 | 60.0027
2023-04-08 03:15 | 2025-01-01 | Diesel | 0 | 0 | 0 | 3.9 | 0.2015 | 57.4166 | 381.1749 | 17.9966 | 28.9685 | 0.25417 | 348.2313 | 86.0006 | 85.4161
2023-04-15 02:39 | 2025-01-01 | Diesel | 0 | 0 | 0 | 0 | 0.1739 | 51.3672 | 467.9975 | 19.1908 | 20.9718 | 0.27808 | 346.4566 | 78.2242 | 50.1827
2023-04-10 23:16 | 2025-01-01 | WCO+WPO | 60 | 40 | 10 | 0 | 0.1593 | 79.7271 | 356.0534 | 20.4781 | 28.3038 | 0.36925 | 395.8783 | 75.5609 | 69.7823
2023-04-09 22:47 | 2025-01-01 | WCO+WPO | 50 | 50 | 0 | 5.2 | 0.30542 | 52.8762 | 318.8152 | 23.1509 | 17.7205 | 0.25027 | 383.7503 | 91.6166 | 83.0534
2023-04-18 01:51 | 2025-01-01 | WCO+WPO | 100 | 0 | 2.5 | 5.2 | 0.27793 | 50.7559 | 136.3597 | 16.7845 | 18.3476 | 0.39616 | 433.514 | 75.7812 | 53.612
2023-04-28 12:34 | 2025-01-01 | WCO | 100 | 0 | 2.5 | 5.2 | 0.25351 | 74.5224 | 379.6025 | 17.6864 | 33.7205 | 0.36498 | 388.8185 | 80.7343 | 71.4279
2023-04-26 23:50 | 2025-01-01 00:01 | WCO+WPO | 50 | 50 | 2.5 | 0 | 0.22075 | 67.6629 | 270.7707 | 20.4044 | 30.3345 | 0.3336 | 360.81 | 65.019 | 75.9222
2023-04-11 03:33 | 2025-01-01 00:01 | WCO | 100 | 0 | 2.5 | 5.2 | 0.14976 | 58.0956 | 317.087 | 14.777 | 24.4477 | 0.27529 | 369.4633 | 69.9392 | 83.1775
2023-04-12 06:04 | 2025-01-01 00:01 | WCO | 80 | 0 | 5 | 2.6 | 0.24437 | 41.4748 | 276.2214 | 15.5259 | 27.1989 | 0.40642 | 435.6546 | 79.994 | 74.5489
2023-04-29 17:15 | 2025-01-01 00:01 | WCO+WPO | 90 | 10 | 7.5 | 1.3 | 0.25577 | 77.1402 | 328.4789 | 21.2682 | 32.6089 | 0.29906 | 378.1102 | 86.8805 | 77.052
2023-04-14 02:47 | 2025-01-01 00:01 | WCO | 70 | 0 | 0 | 1.3 | 0.18278 | 79.4597 | 370.974 | 18.3428 | 28.1674 | 0.26841 | 389.6636 | 73.1154 | 62.8443
2023-04-13 10:48 | 2025-01-01 00:01 | WCO+WPO | 80 | 20 | 5 | 5.2 | 0.14661 | 66.1039 | 390.3167 | 14.7169 | 24.0009 | 0.27867 | 390.92 | 79.8304 | 76.4465
2023-04-11 14:59 | 2025-01-01 00:01 | WCO+WPO | 90 | 10 | 10 | 3.9 | 0.22135 | 65.2076 | 455.0344 | 12.3705 | 23.6197 | 0.22253 | 382.5297 | 64.7838 | 81.9383
2023-04-13 11:03 | 2025-01-01 00:01 | Diesel | 0 | 0 | 0 | 5.2 | 0.2534 | 62.0444 | 329.4089 | 19.3584 | 19.6221 | 0.25184 | 409.1606 | 79.2376 | 49.226
2023-04-28 23:59 | 2025-01-01 00:01 | WCO+WPO | 100 | 0 | 7.5 | 5.2 | 0.168 | 55.7035 | 327.704 | 22.2625 | 24.4483 | 0.26186 | 453.1567 | 86.0136 | 76.9409
2023-04-29 00:44 | 2025-01-01 00:01 | Diesel | 0 | 0 | 0 | 0 | 0.22644 | 72.1016 | 473.5319 | 23.4387 | 21.5862 | 0.29295 | 416.552 | 75.4927 | 110
2023-04-24 15:33 | 2025-01-01 00:01 | WCO+WPO | 60 | 40 | 5 | 3.9 | 0.15463 | 56.1657 | 437.9782 | 12.9903 | 31.4493 | 0.28949 | 424.6392 | 73.501 | 61.9739
2023-04-25 03:11 | 2025-01-01 00:01 | WCO+WPO | 100 | 0 | 10 | 5.2 | 0.14317 | 65.5789 | 478.9732 | 21.9455 | 29.7664 | 0.22774 | 371.0752 | 70.419 | 72.5157
2023-04-19 00:39 | 2025-01-01 00:01 | Diesel | 0 | 0 | 0 | 2.6 | 0.21024 | 62.1815 | 443.8345 | 14.6945 | 22.2505 | 0.28099 | 411.1483 | 70.461 | 58.636
2023-04-18 08:14 | 2025-01-01 00:01 | Diesel | 0 | 0 | 0 | 1.3 | 0.15928 | 59.882 | 593.518 | 28.5504 | 23.4616 | 0.28638 | 441.0452 | 88.5609 | 88.6298
2023-04-23 00:19 | 2025-01-01 00:01 | WCO+WPO | 50 | 50 | 0 | 2.6 | 0.2215 | 51.4765 | 424.4597 | 18.4695 | 26.2632 | 0.27632 | 393.0362 | 69.5999 | 77.5729
2023-04-11 22:50 | 2025-01-01 00:01 | WCO | 70 | 0 | 7.5 | 2.6 | 0.11923 | 48.0505 | 243.4308 | 13.8032 | 25.1253 | 0.31104 | 399.8751 | 74.6911 | 68.9133
2023-04-09 16:33 | 2025-01-01 00:01 | Diesel | 0 | 0 | 0 | 2.6 | 0.15715 | 64.9448 | 424.4294 | 21.5102 | 33.689 | 0.31776 | 422.9109 | 65.7059 | 82.1235
2023-04-18 20:36 | 2025-01-01 00:01 | WCO | 70 | 0 | 7.5 | 3.9 | 0.25146 | 55.6828 | 387.1327 | 19.5855 | 38.5859 | 0.32774 | 445.8991 | 74.549 | 84.2301
2023-04-02 06:01 | 2025-01-01 00:01 | WCO | 70 | 0 | 5 | 3.9 | 0.23463 | 61.4451 | 312.9277 | 23.5396 | 22.8076 | 0.23096 | 435.6062 | 84.9806 | 52.5141
2023-04-29 18:16 | 2025-01-01 00:01 | WCO | 90 | 0 | 0 | 3.9 | 0.22095 | 62.0044 | 302.5965 | 21.0887 | 33.0811 | 0.25287 | 361.9703 | 63.7885 | 76.8854
2023-04-11 08:39 | 2025-01-01 00:01 | Diesel | 0 | 0 | 0 | 1.3 | 0.17773 | 63.0959 | 332.775 | 28.3356 | 26.6404 | 0.26867 | 410.0967 | 65.4624 | 75.3745
2023-04-22 16:22 | 2025-01-01 00:01 | WCO | 50 | 0 | 0 | 0 | 0.20069 | 58.8008 | 136.1246 | 18.075 | 27.7894 | 0.33871 | 381.8086 | 90.0366 | 70.1754
2023-04-20 15:28 | 2025-01-01 00:01 | Diesel | 0 | 0 | 0 | 5.2 | 0.18876 | 66.4837 | 95.3416 | 24.3144 | 28.8854 | 0.31138 | 390.3623 | 69.6824 | 70.1414
2023-04-10 17:30 | 2025-01-01 00:01 | WCO | 100 | 0 | 0 | 5.2 | 0.31669 | 59.1826 | 358.0205 | 16.6946 | 25.1802 | 0.29085 | 360.8986 | 83.4855 | 82.1729
2023-04-04 12:33 | 2025-01-01 00:01 | WCO+WPO | 60 | 40 | 2.5 | 0 | 0.21582 | 57.5974 | 300.4771 | 21.0913 | 23.9125 | 0.29219 | 392.0085 | 70.2461 | 48.7728
2023-04-29 11:20 | 2025-01-01 00:01 | WCO+WPO | 80 | 20 | 7.5 | 5.2 | 0.16167 | 67.3873 | 294.8767 | 17.5673 | 25.0833 | 0.36244 | 374.4797 | 67.3994 | 62.6456
2023-04-08 21:13 | 2025-01-01 00:01 | Diesel | 0 | 0 | 0 | 2.6 | 0.19595 | 60.267 | 315.3838 | 25.5044 | 29.2146 | 0.37835 | 395.1906 | 97.4928 | 71.8033
2023-04-30 02:18 | 2025-01-01 00:01 | WCO+WPO | 70 | 30 | 7.5 | 1.3 | 0.11597 | 62.3226 | 196.3498 | 24.7706 | 29.5952 | 0.29056 | 414.7773 | 73.0352 | 62.1218
2023-04-05 13:01 | 2025-01-01 00:01 | WCO+WPO | 70 | 30 | 7.5 | 5.2 | 0.10481 | 69.458 | 424.0467 | 22.5524 | 38.0707 | 0.27056 | 408.4772 | 81.6662 | 68.7939
2023-04-04 03:08 | 2025-01-01 00:01 | WCO | 80 | 0 | 0 | 1.3 | 0.27314 | 64.2215 | 319.9817 | 21.7156 | 27.4682 | 0.2 | 426.5555 | 73.8029 | 65.0143
2023-04-16 19:30 | 2025-01-01 00:01 | Diesel | 0 | 0 | 0 | 0 | 0.21368 | 69.3189 | 353.8127 | 23.4674 | 25.2918 | 0.32098 | 385.3908 | 73.1458 | 85.8555
2023-04-13 10:36 | 2025-01-01 00:01 | WCO | 70 | 0 | 7.5 | 5.2 | 0.17742 | 44.19 | 444.0295 | 24.7669 | 25.5924 | 0.30234 | 349.3176 | 87.5885 | 70.1048
2023-04-08 23:04 | 2025-01-01 00:01 | WCO | 60 | 0 | 0 | 1.3 | 0.19867 | 86.4313 | 315.5759 | 20.5218 | 26.2459 | 0.34584 | 447.901 | 71.2562 | 96.038
2023-04-12 17:31 | 2025-01-01 00:01 | WCO | 100 | 0 | 2.5 | 2.6 | 0.19479 | 67.2054 | 438.9304 | 22.747 | 27.3301 | 0.34825 | 416.4362 | 65.3892 | 70.0984
2023-04-28 19:29 | 2025-01-01 00:01 | WCO | 80 | 0 | 0 | 2.6 | 0.20338 | 65.9882 | 386.3255 | 27.7606 | 29.4133 | 0.29389 | 417.8308 | 72.184 | 86.5115
2023-04-02 10:01 | 2025-01-01 00:01 | WCO | 60 | 0 | 7.5 | 0 | 0.25739 | 58.6201 | 438.3112 | 19.0321 | 40.207 | 0.23318 | 416.1788 | 75.5804 | 78.4937
2023-04-25 06:45 | 2025-01-01 00:01 | WCO | 100 | 0 | 5 | 3.9 | 0.22677 | 45.0005 | 446.6549 | 21.3098 | 27.3525 | 0.36745 | 407.7345 | 70.2819 | 91.6592
2023-04-24 21:11 | 2025-01-01 00:01 | WCO | 60 | 0 | 0 | 5.2 | 0.17952 | 67.1868 | 401.2357 | 18.009 | 21.0681 | 0.26289 | 429.7453 | 68.4864 | 65.3075
2023-04-16 19:14 | 2025-01-01 00:01 | Diesel | 0 | 0 | 0 | 2.6 | 0.11256 | 71.0907 | 341.0973 | 26.7587 | 35.5375 | 0.37035 | 380.3101 | 62.4094 | 73.378
2023-04-27 09:28 | 2025-01-01 00:01 | WCO+WPO | 70 | 30 | 10 | 2.6 | 0.14988 | 42.9482 | 399.7875 | 18.7777 | 30.3255 | 0.33555 | 423.6729 | 69.6787 | 50.5016
2023-04-24 14:54 | 2025-01-01 00:01 | WCO | 50 | 0 | 2.5 | 0 | 0.23792 | 68.8587 | 245.4427 | 22.5527 | 19.7404 | 0.20277 | 410.682 | 60.4709 | 48.6214
2023-04-11 18:22 | 2025-01-01 00:01 | WCO | 90 | 0 | 7.5 | 2.6 | 0.2781 | 75.4401 | 387.8462 | 30.6202 | 28.9654 | 0.27932 | 403.9455 | 65.299 | 82.973
2023-04-30 23:56 | 2025-01-01 00:01 | WCO | 60 | 0 | 10 | 5.2 | 0.1561 | 75.0373 | 429.6865 | 25.0218 | 28.7202 | 0.26638 | 385.29 | 82.8423 | 59.0871
2023-04-18 22:26 | 2025-01-01 00:01 | WCO | 60 | 0 | 0 | 0 | 0.14854 | 65.3123 | 254.3963 | 18.7662 | 31.8581 | 0.2 | 407.5273 | 85.6077 | 85.0929
2023-04-01 18:51 | 2025-01-01 00:01 | WCO | 60 | 0 | 0 | 1.3 | 0.17838 | 59.2202 | 478.6139 | 24.1209 | 40.257 | 0.22961 | 393.7553 | 75.4134 | 69.4704
2023-04-08 05:29 | 2025-01-01 00:01 | WCO | 50 | 0 | 10 | 0 | 0.28922 | 69.4788 | 343.9201 | 22.1813 | 27.9714 | 0.22197 | 425.6839 | 59.9314 | 83.6302
2023-04-21 16:01 | 2025-01-01 00:01 | WCO+WPO | 100 | 0 | 10 | 5.2 | 0.20739 | 64.1386 | 388.3488 | 12.2616 | 26.1536 | 0.34583 | 386.1333 | 70.1905 | 82.1546
2023-04-08 09:02 | 2025-01-01 00:01 | WCO+WPO | 80 | 20 | 2.5 | 5.2 | 0.16189 | 63.6462 | 229.7206 | 14.1898 | 28.4726 | 0.2694 | 369.0846 | 86.4417 | 33.5053
2023-04-12 12:54 | 2025-01-01 00:01 | WCO | 70 | 0 | 0 | 1.3 | 0.18194 | 54.7314 | 127.8482 | 18.446 | 26.1344 | 0.29175 | 416.9489 | 79.5328 | 65.6954
2023-04-02 01:49 | 2025-01-01 00:01 | WCO+WPO | 50 | 50 | 10 | 0 | 0.17359 | 43.8686 | 471.3768 | 21.7695 | 21.1215 | 0.29949 | 463.2171 | 63.1936 | 54.3524
2023-04-12 05:22 | 2025-01-01 00:01 | Diesel | 0 | 0 | 0 | 5.2 | 0.23521 | 68.5712 | 336.3123 | 17.0066 | 31.5415 | 0.41002 | 407.6881 | 83.0826 | 30
2023-04-04 18:52 | 2025-01-01 00:01 | WCO | 60 | 0 | 5 | 5.2 | 0.29767 | 56.756 | 448.8099 | 20.1552 | 17.0547 | 0.30031 | 395.6542 | 71.2236 | 59.8932
2023-04-26 01:29 | 2025-01-01 00:01 | Diesel | 0 | 0 | 0 | 1.3 | 0.20654 | 50.1986 | 332.0896 | 17.3756 | 21.23 | 0.27046 | 453.6556 | 68.7464 | 45.3813
2023-04-22 20:12 | 2025-01-01 00:01 | Diesel | 0 | 0 | 0 | 3.9 | 0.25469 | 48.878 | 262.8733 | 15.4843 | 20.8681 | 0.26695 | 413.7854 | 78.267 | 69.4779
2023-04-09 06:09 | 2025-01-01 00:01 | WCO | 50 | 0 | 0 | 0 | 0.1327 | 58.185 | 523.1752 | 17.7964 | 27.8326 | 0.27766 | 395.5496 | 74.0778 | 58.6511
2023-04-09 08:10 | 2025-01-01 00:01 | WCO+WPO | 50 | 50 | 5 | 5.2 | 0.31705 | 47.7704 | 342.6478 | 21.5379 | 25.0302 | 0.32121 | 451.4731 | 92.5172 | 77.6244
2023-04-06 21:43 | 2025-01-01 00:01 | Diesel | 0 | 0 | 0 | 2.6 | 0.13305 | 70.7863 | 361.3731 | 22.4977 | 32.3847 | 0.28367 | 377.8737 | 82.0248 | 71.3368
2023-04-21 20:41 | 2025-01-01 00:01 | WCO | 90 | 0 | 10 | 1.3 | 0.26059 | 65.4156 | 332.631 | 18.2625 | 33.7882 | 0.25118 | 390.0028 | 74.2635 | 83.6885
2023-04-28 08:03 | 2025-01-01 00:01 | Diesel | 0 | 0 | 0 | 3.9 | 0.21693 | 71.1723 | 207.274 | 27.4011 | 21.3433 | 0.30267 | 410.1752 | 81.3035 | 82.8972
2023-04-08 00:27 | 2025-01-01 00:02 | Diesel | 0 | 0 | 0 | 3.9 | 0.13709 | 49.6916 | 404.1105 | 16.5059 | 21.4777 | 0.36042 | 484.7677 | 65.9888 | 82.6095
2023-04-19 09:18 | 2025-01-01 00:02 | Diesel | 0 | 0 | 0 | 1.3 | 0.24172 | 46.0451 | 392.1053 | 21.2659 | 20.6275 | 0.30581 | 372.2312 | 90.5653 | 74.6149
2023-04-01 23:30 | 2025-01-01 00:02 | Diesel | 0 | 0 | 0 | 3.9 | 0.19855 | 77.5701 | 439.4283 | 17.9385 | 34.2727 | 0.27051 | 365.9766 | 78.8776 | 64.8478
2023-04-19 00:57 | 2025-01-01 00:02 | WCO+WPO | 80 | 20 | 7.5 | 5.2 | 0.15441 | 51.9951 | 268.7685 | 15.8088 | 28.5466 | 0.30854 | 406.7922 | 97.7426 | 62.6348
2023-04-19 02:30 | 2025-01-01 00:02 | Diesel | 0 | 0 | 0 | 3.9 | 0.20054 | 60.9548 | 192.2492 | 15.5248 | 23.6635 | 0.2 | 444.6867 | 67.7133 | 59.7075
2023-04-28 19:51 | 2025-01-01 00:02 | Diesel | 0 | 0 | 0 | 0 | 0.11751 | 52.3642 | 407.2047 | 19.5348 | 31.3206 | 0.28713 | 427.101 | 54.4425 | 67.0172
2023-04-04 11:55 | 2025-01-01 00:02 | Diesel | 0 | 0 | 0 | 2.6 | 0.17588 | 51.7801 | 480.6558 | 12.3426 | 24.6302 | 0.25525 | 379.8076 | 72.6843 | 83.1895
2023-04-14 09:29 | 2025-01-01 00:02 | WCO+WPO | 60 | 40 | 10 | 5.2 | 0.15178 | 65.9488 | 189.2473 | 21.9121 | 29.9171 | 0.20715 | 365.5376 | 53.5478 | 84.5293
2023-04-20 12:29 | 2025-01-01 00:02 | Diesel | 0 | 0 | 0 | 1.3 | 0.19088 | 58.7126 | 210.4155 | 22.0224 | 25.8689 | 0.36937 | 380.3407 | 98.041 | 47.0839
2023-04-29 21:24 | 2025-01-01 00:02 | Diesel | 0 | 0 | 0 | 2.6 | 0.11346 | 73.1367 | 294.9049 | 23.1832 | 21.8173 | 0.27282 | 403.1295 | 74.3706 | 72.9054
2023-04-05 09:29 | 2025-01-01 00:02 | WCO+WPO | 70 | 30 | 7.5 | 5.2 | 0.11045 | 42.1632 | 200.6579 | 28.3626 | 32.3307 | 0.25681 | 409.4088 | 61.9539 | 71.0009
2023-04-06 03:42 | 2025-01-01 00:02 | WCO+WPO | 50 | 50 | 2.5 | 2.6 | 0.15755 | 59.8223 | 310.7153 | 21.6255 | 26.1822 | 0.30295 | 392.748 | 69.038 | 54.2152
2023-04-16 18:42 | 2025-01-01 00:02 | WCO+WPO | 100 | 0 | 2.5 | 3.9 | 0.19808 | 54.8878 | 387.7581 | 14.7615 | 32.7188 | 0.22625 | 392.0028 | 58.6994 | 81.3999
2023-04-29 06:04 | 2025-01-01 00:02 | Diesel | 0 | 0 | 0 | 1.3 | 0.15134 | 57.543 | 422.9798 | 17.8975 | 37.0101 | 0.26459 | 391.7648 | 65.5788 | 98.8981
2023-04-25 05:49 | 2025-01-01 00:02 | WCO+WPO | 100 | 0 | 2.5 | 1.3 | 0.22308 | 58.2392 | 404.0122 | 20.1145 | 31.7654 | 0.26203 | 418.1431 | 91.5714 | 63.4786
2023-04-23 18:27 | 2025-01-01 00:02 | WCO+WPO | 90 | 10 | 0 | 0 | 0.2351 | 66.4317 | 335.0295 | 18.8428 | 33.0784 | 0.28787 | 410.4607 | 79.9913 | 69.4571
2023-04-01 21:52 | 2025-01-01 00:02 | Diesel | 0 | 0 | 0 | 3.9 | 0.15779 | 58.1456 | 477.926 | 15.2548 | 31.7638 | 0.39963 | 418.6702 | 80.816 | 77.9001
2023-04-29 01:16 | 2025-01-01 00:02 | WCO+WPO | 70 | 30 | 10 | 0 | 0.26952 | 58.2487 | 159.2315 | 16.5638 | 25.5204 | 0.38321 | 410.2646 | 78.2217 | 107.1922
2023-04-21 14:37 | 2025-01-01 00:02 | Diesel | 0 | 0 | 0 | 0 | 0.18485 | 77.4193 | 244.4111 | 22.0219 | 31.7745 | 0.22193 | 343.906 | 75.1632 | 83.4456
2023-04-07 02:18 | 2025-01-01 00:02 | WCO | 70 | 0 | 0 | 3.9 | 0.29158 | 47.8001 | 353.3156 | 23.2955 | 27.8156 | 0.30119 | 400.3221 | 60.4542 | 60.1534
2023-04-30 10:33 | 2025-01-01 00:02 | WCO+WPO | 100 | 0 | 10 | 5.2 | 0.18702 | 49.1415 | 273.1344 | 17.8071 | 19.2385 | 0.26553 | 379.9034 | 77.9087 | 58.5394
2023-04-27 08:57 | 2025-01-01 00:02 | WCO | 90 | 0 | 5 | 0 | 0.14392 | 78.5727 | 336.1339 | 21.1806 | 30.5262 | 0.31303 | 447.4544 | 98.3492 | 70.0294
2023-04-25 17:06 | 2025-01-01 00:02 | Diesel | 0 | 0 | 0 | 2.6 | 0.2614 | 77.0893 | 398.1488 | 13.0075 | 31.5622 | 0.22748 | 365.5941 | 84.5617 | 68.8712
2023-04-04 11:12 | 2025-01-01 00:02 | WCO+WPO | 50 | 50 | 0 | 5.2 | 0.14793 | 42.066 | 294.8314 | 14.6703 | 25.1214 | 0.40241 | 342.6355 | 78.7649 | 81.5465
2023-04-12 21:40 | 2025-01-01 00:02 | Diesel | 0 | 0 | 0 | 3.9 | 0.25689 | 81.4304 | 295.2526 | 19.6784 | 19.8031 | 0.29497 | 423.7123 | 72.6419 | 70.0191
2023-04-25 13:04 | 2025-01-01 00:02 | WCO | 100 | 0 | 5 | 1.3 | 0.20603 | 65.7894 | 323.7163 | 13.2471 | 35.9851 | 0.26702 | 407.3722 | 67.4373 | 73.2583
2023-04-21 21:31 | 2025-01-01 00:02 | Diesel | 0 | 0 | 0 | 5.2 | 0.17221 | 52.9147 | 437.5519 | 20.9087 | 29.5571 | 0.26211 | 404.1468 | 100 | 58.6889
2023-04-19 17:52 | 2025-01-01 00:02 | WCO+WPO | 90 | 10 | 2.5 | 0 | 0.16158 | 60.0548 | 413.3944 | 12.8831 | 33.29 | 0.30823 | 412.1483 | 82.8487 | 67.8392
2023-04-19 04:32 | 2025-01-01 00:02 | WCO+WPO | 90 | 10 | 10 | 2.6 | 0.19569 | 55.7052 | 430.4499 | 26.2412 | 26.1979 | 0.25243 | 397.2442 | 75.3484 | 77.3728
2023-04-22 05:50 | 2025-01-01 00:02 | WCO | 50 | 0 | 5 | 3.9 | 0.23399 | 60.0066 | 365.1134 | 26.4639 | 27.2289 | 0.26777 | 386.182 | 72.7915 | 102.6795
2023-04-07 19:50 | 2025-01-01 00:02 | Diesel | 0 | 0 | 0 | 1.3 | 0.198 | 55.85 | 367.5736 | 27.0413 | 22.8469 | 0.31996 | 405.0067 | 66.2224 | 69.4392
2023-04-15 13:05 | 2025-01-01 00:02 | WCO+WPO | 100 | 0 | 10 | 2.6 | 0.27398 | 48.2257 | 466.4985 | 15.3291 | 36.5094 | 0.23786 | 368.1687 | 90.5785 | 74.1429
2023-04-12 02:31 | 2025-01-01 00:02 | WCO | 80 | 0 | 2.5 | 1.3 | 0.14121 | 46.7818 | 264.2912 | 24.0393 | 42.3008 | 0.30828 | 444.4735 | 77.5704 | 62.5693
2023-04-17 06:50 | 2025-01-01 00:02 | WCO+WPO | 80 | 20 | 2.5 | 3.9 | 0.19517 | 62.1518 | 468.9629 | 16.9291 | 27.3005 | 0.32338 | 380.4322 | 80.8884 | 58.3296
2023-04-29 12:45 | 2025-01-01 00:02 | WCO+WPO | 60 | 40 | 2.5 | 5.2 | 0.25503 | 51.9945 | 367.1952 | 10.5851 | 29.0618 | 0.22379 | 363.538 | 62.8771 | 77.6846
2023-04-09 17:58 | 2025-01-01 00:02 | Diesel | 0 | 0 | 0 | 0 | 0.13981 | 45.7633 | 354.9136 | 16.2326 | 35.752 | 0.30564 | 411.6278 | 80.3575 | 77.1488
2023-04-06 09:53 | 2025-01-01 00:02 | WCO+WPO | 50 | 50 | 7.5 | 3.9 | 0.25201 | 65.3151 | 299.3456 | 24.5128 | 18.3081 | 0.30369 | 375.2011 | 74.7256 | 50.3566
2023-04-14 21:02 | 2025-01-01 00:02 | Diesel | 0 | 0 | 0 | 2.6 | 0.20099 | 65.2087 | 471.0701 | 21.4819 | 41.4461 | 0.34312 | 435.8424 | 78.7791 | 49.5557
2023-04-29 06:09 | 2025-01-01 00:02 | WCO+WPO | 80 | 20 | 7.5 | 5.2 | 0.20551 | 65.2143 | 434.3719 | 17.0792 | 37.6518 | 0.28182 | 340.1604 | 71.9637 | 84.3363
2023-04-15 18:51 | 2025-01-01 00:02 | WCO | 90 | 0 | 5 | 1.3 | 0.18302 | 60.7784 | 214.6698 | 18.9985 | 22.3234 | 0.24789 | 350.5005 | 73.9143 | 58.4754
2023-04-29 13:56 | 2025-01-01 00:02 | WCO+WPO | 80 | 20 | 10 | 5.2 | 0.13955 | 51.2342 | 382.4499 | 17.0029 | 22.9372 | 0.2412 | 388.8364 | 80.0439 | 72.1307
2023-04-08 17:02 | 2025-01-01 00:02 | Diesel | 0 | 0 | 0 | 5.2 | 0.19606 | 72.0353 | 277.6957 | 19.2347 | 20.6329 | 0.23012 | 403.9101 | 65.5991 | 74.3746
2023-04-30 18:16 | 2025-01-01 00:02 | Diesel | 0 | 0 | 0 | 2.6 | 0.17221 | 68.8144 | 323.2281 | 26.8571 | 21.0028 | 0.29555 | 377.8204 | 65.1347 | 72.4965
2023-04-30 09:02 | 2025-01-01 00:02 | WCO | 90 | 0 | 7.5 | 0 | 0.27622 | 82.2934 | 198.9757 | 18.1001 | 31.1637 | 0.25365 | 392.016 | 57.3805 | 66.2867
2023-04-14 16:04 | 2025-01-01 00:02 | WCO+WPO | 60 | 40 | 0 | 5.2 | 0.22552 | 72.6033 | 365.6641 | 29.0872 | 23.7715 | 0.35292 | 451.8785 | 76.3703 | 79.6382
2023-04-23 22:58 | 2025-01-01 00:02 | WCO+WPO | 90 | 10 | 5 | 5.2 | 0.20172 | 63.1848 | 370.6877 | 14.8943 | 29.8033 | 0.30366 | 378.9675 | 79.2607 | 87.8849
2023-04-02 04:36 | 2025-01-01 00:02 | WCO | 70 | 0 | 5 | 0 | 0.26589 | 77.666 | 377.0439 | 22.7221 | 34.5896 | 0.31741 | 351.6995 | 65.2354 | 69.9873
2023-04-15 05:21 | 2025-01-01 00:02 | WCO+WPO | 60 | 40 | 10 | 0 | 0.19719 | 60.7388 | 309.4412 | 24.7462 | 32.5339 | 0.30479 | 393.0054 | 62.2329 | 49.1469
2023-04-09 03:47 | 2025-01-01 00:02 | WCO+WPO | 50 | 50 | 5 | 1.3 | 0.23514 | 60.8209 | 322.3742 | 13.2968 | 33.0382 | 0.29054 | 366.0282 | 74.2077 | 53.0257
2023-04-15 08:19 | 2025-01-01 00:02 | Diesel | 0 | 0 | 0 | 1.3 | 0.25821 | 59.5261 | 161.8266 | 21.5436 | 31.6669 | 0.36328 | 417.2423 | 81.5268 | 91.2373
2023-04-07 07:13 | 2025-01-01 00:02 | WCO+WPO | 70 | 30 | 0 | 0 | 0.18639 | 54.9596 | 446.2399 | 13.3389 | 33.6001 | 0.21283 | 414.9093 | 58.1975 | 58.2676
2023-04-14 12:02 | 2025-01-01 00:02 | WCO+WPO | 50 | 50 | 2.5 | 3.9 | 0.22175 | 82.2548 | 172.6643 | 29.2366 | 28.2591 | 0.2985 | 395.9956 | 70.3231 | 84.2544
2023-04-07 16:02 | 2025-01-01 00:02 | WCO | 80 | 0 | 2.5 | 0 | 0.17817 | 51.6898 | 389.8486 | 26.5055 | 25.048 | 0.22544 | 411.336 | 86.1917 | 49.868
2023-04-01 04:23 | 2025-01-01 00:02 | WCO | 70 | 0 | 7.5 | 1.3 | 0.25731 | 43.4233 | 327.391 | 23.2986 | 21.2576 | 0.20784 | 367.9181 | 67.2346 | 51.1727
2023-04-08 20:23 | 2025-01-01 00:02 | Diesel | 0 | 0 | 0 | 2.6 | 0.19864 | 55.3367 | 407.342 | 20.1184 | 32.3606 | 0.23092 | 428.3343 | 69.1623 | 76.5178
2023-04-29 11:09 | 2025-01-01 00:02 | WCO+WPO | 90 | 10 | 0 | 2.6 | 0.26853 | 63.6527 | 365.153 | 17.4013 | 33.0091 | 0.39512 | 382.9823 | 82.1219 | 59.1725
2023-04-11 07:39 | 2025-01-01 00:02 | WCO+WPO | 60 | 40 | 2.5 | 5.2 | 0.20994 | 54.5907 | 251.5915 | 16.7029 | 24.1937 | 0.27901 | 450.3674 | 73.2665 | 89.8194
2023-04-30 06:40 | 2025-01-01 00:02 | WCO+WPO | 50 | 50 | 7.5 | 2.6 | 0.32729 | 56.4446 | 406.545 | 27.2471 | 25.779 | 0.3045 | 390.3088 | 79.1772 | 69.6491
2023-04-29 21:07 | 2025-01-01 00:02 | Diesel | 0 | 0 | 0 | 1.3 | 0.16464 | 40.7896 | 345.6529 | 20.8397 | 27.7595 | 0.3754 | 386.4861 | 83.3993 | 56.5268
2023-04-17 05:21 | 2025-01-01 00:02 | Diesel | 0 | 0 | 0 | 2.6 | 0.24299 | 47.5064 | 327.208 | 26.3163 | 26.9777 | 0.24472 | 394.1022 | 89.8635 | 51.1607
2023-04-18 18:12 | 2025-01-01 00:02 | WCO | 50 | 0 | 7.5 | 3.9 | 0.19784 | 46.8178 | 372.8759 | 26.5957 | 22.9668 | 0.28868 | 417.565 | 86.2498 | 97.9706
2023-04-29 21:15 | 2025-01-01 00:03 | Diesel | 0 | 0 | 0 | 0 | 0.18874 | 68.3732 | 465.5051 | 19.4951 | 36.0282 | 0.28456 | 443.3846 | 93.6049 | 67.1085
2023-04-12 03:18 | 2025-01-01 00:03 | WCO+WPO | 70 | 30 | 2.5 | 0 | 0.1051 | 45.9913 | 314.348 | 19.1015 | 25.5147 | 0.34336 | 410.726 | 94.6378 | 68.6476
2023-04-09 14:54 | 2025-01-01 00:03 | WCO+WPO | 50 | 50 | 0 | 1.3 | 0.20364 | 53.5016 | 387.4219 | 18.6922 | 30.4097 | 0.36214 | 464.1037 | 81.2055 | 66.7191
2023-04-02 14:50 | 2025-01-01 00:03 | Diesel | 0 | 0 | 0 | 5.2 | 0.15129 | 58.1092 | 371.1513 | 15.8144 | 25.3422 | 0.24573 | 375.3436 | 76.4504 | 73.2062
2023-04-29 10:58 | 2025-01-01 00:03 | WCO+WPO | 50 | 50 | 10 | 0 | 0.18452 | 49.2135 | 307.3151 | 19.436 | 24.2434 | 0.25938 | 393.8684 | 72.6481 | 73.4095
2023-04-10 08:43 | 2025-01-01 00:03 | WCO+WPO | 60 | 40 | 0 | 2.6 | 0.15325 | 62.7597 | 291.4192 | 19.8121 | 26.3982 | 0.36097 | 366.7588 | 68.0359 | 70.4699
2023-04-02 12:09 | 2025-01-01 00:03 | Diesel | 0 | 0 | 0 | 3.9 | 0.15994 | 64.4992 | 249.088 | 23.2925 | 23.125 | 0.26139 | 384.8819 | 57.7107 | 43.9744
2023-04-28 05:19 | 2025-01-01 00:03 | Diesel | 0 | 0 | 0 | 5.2 | 0.14637 | 74.6188 | 400.241 | 19.4511 | 20.1713 | 0.28659 | 380.1953 | 69.9499 | 81.0421
2023-04-27 03:44 | 2025-01-01 00:03 | WCO+WPO | 80 | 20 | 2.5 | 5.2 | 0.14688 | 60.0271 | 290.4858 | 23.8826 | 26.9066 | 0.27427 | 355.9939 | 86.6216 | 66.1731
2023-04-11 18:50 | 2025-01-01 00:03 | WCO+WPO | 50 | 50 | 2.5 | 5.2 | 0.12044 | 38.8426 | 223.337 | 22.9027 | 29.677 | 0.35012 | 428.0563 | 67.1279 | 85.8686
2023-04-26 18:36 | 2025-01-01 00:03 | WCO+WPO | 70 | 30 | 5 | 0 | 0.21881 | 54.2286 | 344.2283 | 23.6382 | 30.7356 | 0.31483 | 417.7467 | 89.1099 | 94.6248
2023-04-26 09:43 | 2025-01-01 00:03 | WCO | 50 | 0 | 5 | 5.2 | 0.2009 | 57.1566 | 447.95 | 20.7615 | 27.713 | 0.2 | 388.0047 | 74.7098 | 69.7828
2023-04-05 15:09 | 2025-01-01 00:03 | WCO | 100 | 0 | 2.5 | 1.3 | 0.23539 | 72.888 | 466.6825 | 22.4757 | 25.7925 | 0.24623 | 409.6305 | 86.0487 | 72.6698
2023-04-19 15:11 | 2025-01-01 00:03 | WCO | 60 | 0 | 5 | 2.6 | 0.18041 | 57.716 | 64.6738 | 21.1694 | 29.804 | 0.2769 | 387.5997 | 85.5952 | 65.1598
2023-04-27 23:20 | 2025-01-01 00:03 | Diesel | 0 | 0 | 0 | 3.9 | 0.16701 | 64.0726 | 362.3274 | 12.3834 | 23.2972 | 0.29229 | 393.2736 | 68.4802 | 50.2532
2023-04-21 12:17 | 2025-01-01 00:03 | WCO | 80 | 0 | 7.5 | 2.6 | 0.19561 | 56.9744 | 402.6302 | 17.9014 | 34.9454 | 0.36995 | 415.1749 | 92.5897 | 91.5948
2023-04-24 10:05 | 2025-01-01 00:03 | Diesel | 0 | 0 | 0 | 1.3 | 0.23508 | 65.4144 | 397.6923 | 15.4995 | 27.8483 | 0.31475 | 399.4935 | 93.9644 | 64.125
2023-04-14 17:11 | 2025-01-01 00:03 | Diesel | 0 | 0 | 0 | 1.3 | 0.21499 | 53.6884 | 341.5343 | 27.5163 | 32.7947 | 0.28535 | 400.5085 | 80.7797 | 73.217
2023-04-10 20:03 | 2025-01-01 00:03 | WCO | 50 | 0 | 0 | 2.6 | 0.20065 | 43.2756 | 510.5992 | 24.7073 | 30.7718 | 0.31658 | 342.6437 | 52.711 | 44.156
2023-04-28 15:07 | 2025-01-01 00:03 | WCO | 70 | 0 | 10 | 0 | 0.23322 | 33.7117 | 475.9534 | 21.2233 | 27.2642 | 0.29506 | 424.6255 | 66.5711 | 53.499
2023-04-14 13:01 | 2025-01-01 00:03 | WCO | 80 | 0 | 2.5 | 1.3 | 0.20025 | 65.0831 | 341.093 | 21.907 | 28.8671 | 0.26559 | 439.1017 | 59.669 | 36.2698
2023-04-17 10:17 | 2025-01-01 00:03 | WCO+WPO | 100 | 0 | 0 | 5.2 | 0.17042 | 63.2808 | 308.4707 | 27.0893 | 22.2207 | 0.2545 | 430.7889 | 73.5238 | 72.1832
2023-04-24 13:07 | 2025-01-01 00:03 | WCO | 90 | 0 | 10 | 3.9 | 0.24538 | 64.0199 | 383.7522 | 17.406 | 29.4169 | 0.28196 | 383.9962 | 68.6243 | 56.4214
2023-04-28 09:32 | 2025-01-01 00:03 | WCO+WPO | 60 | 40 | 0 | 3.9 | 0.13758 | 61.1882 | 397.8132 | 26.1961 | 24.0839 | 0.24057 | 429.3085 | 79.4305 | 62.9172
2023-04-18 22:50 | 2025-01-01 00:03 | Diesel | 0 | 0 | 0 | 1.3 | 0.12898 | 40.3887 | 355.0115 | 28.9622 | 24.3125 | 0.30532 | 412.9707 | 62.5801 | 72.1018
2023-04-25 11:28 | 2025-01-01 00:03 | WCO+WPO | 100 | 0 | 0 | 5.2 | 0.19875 | 53.5349 | 363.6751 | 20.3652 | 33.8842 | 0.35449 | 374.0404 | 51.3892 | 46.9542
2023-04-06 17:24 | 2025-01-01 00:03 | WCO | 90 | 0 | 0 | 2.6 | 0.20429 | 58.9956 | 503.0444 | 16.0768 | 24.9974 | 0.33016 | 390.9326 | 84.7337 | 61.7385
2023-04-04 07:04 | 2025-01-01 00:03 | Diesel | 0 | 0 | 0 | 3.9 | 0.21165 | 52.701 | 505.7212 | 19.0801 | 33.6252 | 0.33812 | 397.0015 | 85.4896 | 73.4794
2023-04-24 08:08 | 2025-01-01 00:03 | Diesel | 0 | 0 | 0 | 5.2 | 0.18362 | 65.6897 | 428.0063 | 25.3473 | 23.8086 | 0.25734 | 330.0646 | 51.9145 | 71.9395
2023-04-16 16:14 | 2025-01-01 00:03 | Diesel | 0 | 0 | 0 | 5.2 | 0.26765 | 58.4506 | 442.2099 | 22.8219 | 32.8473 | 0.23434 | 405.8373 | 69.5987 | 37.2139
2023-04-19 01:53 | 2025-01-01 00:03 | WCO+WPO | 80 | 20 | 5 | 0 | 0.12507 | 66.5805 | 435.2326 | 21.427 | 23.6153 | 0.34177 | 366.3039 | 70.9223 | 76.3989
2023-04-15 10:46 | 2025-01-01 00:03 | WCO | 90 | 0 | 2.5 | 1.3 | 0.20675 | 71.5515 | 330.0669 | 15.6508 | 28.0825 | 0.31448 | 368.3264 | 69.0017 | 52.9586
2023-04-18 06:28 | 2025-01-01 00:03 | Diesel | 0 | 0 | 0 | 5.2 | 0.23793 | 64.4369 | 394.9414 | 20.3608 | 29.2546 | 0.28821 | 404.6808 | 87.8145 | 72.8225
2023-04-05 12:41 | 2025-01-01 00:03 | Diesel | 0 | 0 | 0 | 2.6 | 0.26922 | 61.6911 | 376.0169 | 21.6454 | 30.2334 | 0.33157 | 389.6643 | 76.5134 | 73.0661
2023-04-08 09:42 | 2025-01-01 00:03 | Diesel | 0 | 0 | 0 | 3.9 | 0.26672 | 46.8569 | 473.0144 | 17.7725 | 28.155 | 0.28581 | 370.0021 | 57.2138 | 90.5892
2023-04-16 14:37 | 2025-01-01 00:03 | WCO+WPO | 80 | 20 | 2.5 | 0 | 0.14519 | 60.5904 | 379.219 | 17.9965 | 21.9202 | 0.38097 | 404.5605 | 82.1751 | 69.9626
2023-04-19 06:15 | 2025-01-01 00:03 | WCO+WPO | 80 | 20 | 10 | 2.6 | 0.21811 | 43.9688 | 435.8846 | 23.806 | 19.7475 | 0.33186 | 374.2474 | 76.2704 | 63.0972
2023-04-21 07:45 | 2025-01-01 00:03 | WCO | 100 | 0 | 2.5 | 3.9 | 0.1893 | 47.9349 | 337.8927 | 23.0834 | 27.6664 | 0.29835 | 374.1685 | 75.6706 | 54.662
2023-04-23 11:51 | 2025-01-01 00:03 | WCO+WPO | 100 | 0 | 2.5 | 1.3 | 0.19905 | 62.8967 | 419.3527 | 20.2837 | 37.6521 | 0.22416 | 435.2951 | 81.5994 | 75.3435
2023-04-24 21:36 | 2025-01-01 00:03 | Diesel | 0 | 0 | 0 | 2.6 | 0.2567 | 47.3436 | 377.1953 | 19.0756 | 25.6389 | 0.2726 | 404.8056 | 55.71 | 47.9628
2023-04-04 05:44 | 2025-01-01 00:03 | WCO | 70 | 0 | 7.5 | 3.9 | 0.295 | 82.6842 | 274.7748 | 19.5276 | 35.1624 | 0.36124 | 409.9167 | 74.7693 | 58.567
2023-04-04 10:32 | 2025-01-01 00:03 | Diesel | 0 | 0 | 0 | 0 | 0.21305 | 69.137 | 422.4555 | 25.2402 | 33.2896 | 0.33152 | 447.0257 | 80.1104 | 30
2023-04-19 20:35 | 2025-01-01 00:03 | Diesel | 0 | 0 | 0 | 3.9 | 0.10071 | 60.4964 | 453.9287 | 22.9746 | 31.6994 | 0.38185 | 393.0221 | 69.1744 | 47.4796
2023-04-25 01:56 | 2025-01-01 00:03 | WCO+WPO | 90 | 10 | 7.5 | 5.2 | 0.11658 | 32.0523 | 185.0536 | 21.0145 | 22.194 | 0.2538 | 380.9792 | 70.4515 | 83.9749
2023-04-12 10:53 | 2025-01-01 00:03 | WCO | 90 | 0 | 5 | 0 | 0.19768 | 41.0215 | 175.8321 | 28.2841 | 30.7844 | 0.21193 | 381.4459 | 70.5097 | 56.9213
2023-04-28 08:23 | 2025-01-01 00:03 | WCO+WPO | 60 | 40 | 5 | 2.6 | 0.24988 | 82.7894 | 373.6551 | 16.7039 | 30.6214 | 0.34449 | 455.5178 | 83.8341 | 64.953
2023-04-02 19:54 | 2025-01-01 00:03 | WCO+WPO | 60 | 40 | 10 | 1.3 | 0.16073 | 54.5202 | 389.4661 | 14.3736 | 28.0913 | 0.34227 | 397.1411 | 64.0692 | 55.8801
2023-04-15 14:43 | 2025-01-01 00:03 | WCO | 60 | 0 | 7.5 | 0 | 0.19044 | 71.8366 | 259.2106 | 8.2396 | 29.5594 | 0.30485 | 372.0824 | 72.9511 | 85.4302
2023-04-26 20:21 | 2025-01-01 00:03 | Diesel | 0 | 0 | 0 | 0 | 0.2809 | 54.7964 | 378.7176 | 22.7562 | 24.9923 | 0.34873 | 404.0011 | 70.1124 | 64.1637
2023-04-08 12:48 | 2025-01-01 00:03 | Diesel | 0 | 0 | 0 | 0 | 0.18018 | 50.0092 | 340.5063 | 27.8004 | 31.2596 | 0.37316 | 381.3349 | 89.3493 | 70.4436
2023-04-16 07:25 | 2025-01-01 00:03 | WCO | 90 | 0 | 5 | 3.9 | 0.28764 | 49.3366 | 146.2794 | 27.4226 | 33.3659 | 0.28538 | 387.6996 | 76.2047 | 58.0898
2023-04-11 20:09 | 2025-01-01 00:03 | Diesel | 0 | 0 | 0 | 5.2 | 0.17849 | 44.6506 | 367.9967 | 17.0407 | 17.8751 | 0.36995 | 448.8707 | 74.7566 | 99.866
2023-04-12 23:12 | 2025-01-01 00:03 | WCO | 80 | 0 | 5 | 1.3 | 0.24521 | 65.6735 | 252.8085 | 16.0818 | 28.3792 | 0.21439 | 403.7869 | 54.027 | 49.5571
2023-04-17 16:45 | 2025-01-01 00:03 | WCO | 80 | 0 | 0 | 1.3 | 0.20384 | 63.8052 | 407.2535 | 8.5021 | 20.5474 | 0.30485 | 361.6294 | 61.3727 | 61.8317
2023-04-23 07:32 | 2025-01-01 00:03 | WCO+WPO | 90 | 10 | 2.5 | 5.2 | 0.23883 | 54.5948 | 299.5978 | 16.679 | 24.4083 | 0.30297 | 386.7894 | 82.2283 | 91.1147
2023-04-30 05:26 | 2025-01-01 00:03 | WCO | 80 | 0 | 7.5 | 3.9 | 0.30043 | 39.2445 | 385.2993 | 14.5219 | 29.7046 | 0.31588 | 344.4583 | 73.0462 | 67.4988
2023-04-09 02:05 | 2025-01-01 00:03 | WCO+WPO | 60 | 40 | 7.5 | 3.9 | 0.22098 | 57.5028 | 467.35 | 26.2692 | 29.5567 | 0.33842 | 377.239 | 81.0769 | 76.5829
2023-04-12 01:45 | 2025-01-01 00:03 | Diesel | 0 | 0 | 0 | 5.2 | 0.26305 | 65.6058 | 308.1809 | 20.8545 | 25.4229 | 0.34813 | 430.0808 | 83.0393 | 79.3888
2023-04-03 17:41 | 2025-01-01 00:03 | Diesel | 0 | 0 | 0 | 5.2 | 0.15527 | 82.093 | 337.0994 | 20.3393 | 37.7948 | 0.27564 | 378.3098 | 86.8983 | 77.9872
2023-04-03 04:30 | 2025-01-01 00:04 | Diesel | 0 | 0 | 0 | 2.6 | 0.15343 | 70.2472 | 474.9042 | 16.4678 | 29.2159 | 0.24473 | 479.2723 | 63.6864 | 86.4588
2023-04-28 22:33 | 2025-01-01 00:04 | Diesel | 0 | 0 | 0 | 3.9 | 0.11838 | 61.9222 | 406.6128 | 13.237 | 24.9925 | 0.3448 | 321.6103 | 92.5053 | 81.7155
2023-04-02 07:24 | 2025-01-01 00:04 | WCO+WPO | 50 | 50 | 0 | 0 | 0.14722 | 51.5432 | 342.1373 | 13.5532 | 29.7513 | 0.25498 | 386.6983 | 78.4104 | 40.8241
2023-04-27 12:47 | 2025-01-01 00:04 | Diesel | 0 | 0 | 0 | 1.3 | 0.27586 | 72.4663 | 497.0209 | 14.9036 | 19.6581 | 0.21778 | 403.3867 | 79.3923 | 80.9196
2023-04-14 13:34 | 2025-01-01 00:04 | WCO | 90 | 0 | 5 | 3.9 | 0.21657 | 61.1458 | 328.8848 | 23.9374 | 30.0291 | 0.3173 | 401.8229 | 56.7635 | 64.2916
2023-04-03 11:14 | 2025-01-01 00:04 | WCO | 60 | 0 | 2.5 | 5.2 | 0.18663 | 61.5827 | 327.1387 | 13.0448 | 26.5059 | 0.28509 | 416.8939 | 81.2353 | 77.4608
2023-04-11 07:46 | 2025-01-01 00:04 | WCO | 100 | 0 | 7.5 | 0 | 0.21021 | 71.8087 | 259.8162 | 22.7034 | 34.6627 | 0.22526 | 391.7625 | 66.5894 | 52.3549
2023-04-13 10:54 | 2025-01-01 00:04 | WCO+WPO | 80 | 20 | 5 | 2.6 | 0.23401 | 57.565 | 405.9948 | 35.0069 | 22.6159 | 0.22859 | 437.5938 | 76.2026 | 81.4839
2023-04-18 04:34 | 2025-01-01 00:04 | Diesel | 0 | 0 | 0 | 2.6 | 0.23893 | 68.9703 | 246.202 | 17.9175 | 32.3332 | 0.29254 | 363.1092 | 93.5481 | 63.4613
2023-04-01 12:02 | 2025-01-01 00:04 | Diesel | 0 | 0 | 0 | 0 | 0.21093 | 47.9939 | 484.537 | 21.7709 | 27.9323 | 0.2793 | 392.8619 | 78.8852 | 62.9381
2023-04-12 00:47 | 2025-01-01 00:04 | Diesel | 0 | 0 | 0 | 0 | 0.26914 | 52.859 | 293.286 | 20.2542 | 32.1244 | 0.32003 | 366.5685 | 77.1122 | 82.787
2023-04-19 16:52 | 2025-01-01 00:04 | WCO+WPO | 90 | 10 | 10 | 5.2 | 0.15146 | 64.7157 | 395.7075 | 13.5715 | 33.1766 | 0.31356 | 385.15 | 79.0788 | 61.6292
2023-04-28 14:14 | 2025-01-01 00:04 | WCO | 50 | 0 | 0 | 5.2 | 0.18247 | 59.4015 | 354.1945 | 14.7151 | 30.2039 | 0.31711 | 392.2873 | 67.5392 | 70.0816
2023-04-02 10:30 | 2025-01-01 00:04 | WCO | 80 | 0 | 7.5 | 1.3 | 0.25851 | 57.3986 | 401.5218 | 17.6302 | 32.9488 | 0.25753 | 418.5559 | 59.4674 | 72.0522
2023-04-09 06:59 | 2025-01-01 00:04 | Diesel | 0 | 0 | 0 | 1.3 | 0.24782 | 48.1131 | 390.2694 | 19.7979 | 29.6587 | 0.28965 | 369.5994 | 81.1566 | 73.789
2023-04-02 06:36 | 2025-01-01 00:04 | WCO | 70 | 0 | 7.5 | 2.6 | 0.21854 | 69.6076 | 359.2291 | 29.8165 | 24.7412 | 0.32206 | 391.6497 | 76.1808 | 65.1584
2023-04-10 20:07 | 2025-01-01 00:04 | WCO | 50 | 0 | 2.5 | 0 | 0.17285 | 43.4941 | 313.5855 | 16.7447 | 36.7587 | 0.289 | 400.6278 | 88.0199 | 65.0066
2023-04-21 05:26 | 2025-01-01 00:04 | WCO+WPO | 50 | 50 | 10 | 2.6 | 0.23938 | 68.7667 | 375.9473 | 15.8857 | 17.8048 | 0.35418 | 404.325 | 65.8759 | 62.5162
2023-04-13 20:40 | 2025-01-01 00:04 | WCO+WPO | 60 | 40 | 10 | 5.2 | 0.15454 | 60.5095 | 474.9091 | 15.3698 | 22.0504 | 0.27529 | 366.6631 | 62.184 | 83.1138
2023-04-06 03:27 | 2025-01-01 00:04 | WCO+WPO | 90 | 10 | 0 | 3.9 | 0.2591 | 60.6653 | 319.597 | 25.9862 | 26.3417 | 0.32777 | 407.0067 | 82.111 | 72.2352
2023-04-07 13:31 | 2025-01-01 00:04 | WCO+WPO | 100 | 0 | 2.5 | 5.2 | 0.27609 | 59.5054 | 237.9603 | 17.1462 | 24.3458 | 0.30765 | 435.0118 | 68.4205 | 84.469
2023-04-19 14:36 | 2025-01-01 00:04 | Diesel | 0 | 0 | 0 | 3.9 | 0.17119 | 51.3543 | 415.0323 | 28.3469 | 27.8729 | 0.26559 | 434.6532 | 59.4911 | 81.3036
2023-04-01 17:10 | 2025-01-01 00:04 | WCO+WPO | 80 | 20 | 10 | 0 | 0.32942 | 59.6498 | 376.0169 | 21.6597 | 28.2471 | 0.34057 | 391.6581 | 69.1809 | 80.0489
2023-04-25 16:04 | 2025-01-01 00:04 | WCO | 60 | 0 | 2.5 | 0 | 0.15013 | 63.6563 | 485.1847 | 27.9538 | 24.6795 | 0.26908 | 415.5855 | 64.5627 | 62.5481
2023-04-26 20:24 | 2025-01-01 00:04 | Diesel | 0 | 0 | 0 | 0 | 0.19055 | 64.1212 | 404.6392 | 20.3617 | 30.2165 | 0.32763 | 395.1322 | 59.6866 | 71.2234
2023-04-07 21:43 | 2025-01-01 00:04 | WCO | 90 | 0 | 0 | 1.3 | 0.18932 | 59.0007 | 474.5675 | 19.0969 | 22.2691 | 0.34017 | 431.9566 | 79.2517 | 40.9902
2023-04-13 03:31 | 2025-01-01 00:04 | WCO | 70 | 0 | 2.5 | 1.3 | 0.19481 | 58.8683 | 523.2274 | 21.1728 | 30.6357 | 0.34085 | 420.3505 | 80.7381 | 47.3062
2023-04-02 13:40 | 2025-01-01 00:04 | WCO | 50 | 0 | 2.5 | 3.9 | 0.27124 | 58.7945 | 321.8558 | 26.8075 | 25.3312 | 0.29978 | 365.2047 | 71.9155 | 30
2023-04-09 07:37 | 2025-01-01 00:04 | WCO+WPO | 50 | 50 | 5 | 2.6 | 0.22189 | 57.4378 | 339.5842 | 21.3713 | 27.0962 | 0.23799 | 395.4082 | 93.4451 | 65.1013
2023-04-13 09:58 | 2025-01-01 00:04 | WCO+WPO | 60 | 40 | 0 | 2.6 | 0.15843 | 42.3529 | 460.6007 | 22.6944 | 22.2948 | 0.31657 | 380.2967 | 72.4998 | 89.284
2023-04-05 19:00 | 2025-01-01 00:04 | Diesel | 0 | 0 | 0 | 3.9 | 0.20545 | 54.7951 | 357.985 | 20.4521 | 39.3253 | 0.38317 | 397.1453 | 81.4019 | 79.5725
2023-04-22 17:04 | 2025-01-01 00:04 | Diesel | 0 | 0 | 0 | 1.3 | 0.23316 | 49.612 | 309.7247 | 19.0446 | 24.7704 | 0.38983 | 365.4209 | 59.6133 | 59.4503
2023-04-23 15:49 | 2025-01-01 00:04 | WCO+WPO | 70 | 30 | 5 | 5.2 | 0.22604 | 58.38 | 323.2901 | 22.645 | 36.4676 | 0.26181 | 396.4385 | 63.482 | 90.4278
2023-04-24 03:58 | 2025-01-01 00:04 | WCO | 60 | 0 | 7.5 | 3.9 | 0.26111 | 50.8261 | 287.6435 | 21.2335 | 22.7232 | 0.31336 | 395.3728 | 85.7434 | 66.4455
2023-04-23 16:04 | 2025-01-01 00:04 | Diesel | 0 | 0 | 0 | 2.6 | 0.20447 | 63.4491 | 148.1799 | 21.2182 | 25.6969 | 0.25776 | 396.2014 | 86.8268 | 92.138
2023-04-25 00:08 | 2025-01-01 00:04 | WCO+WPO | 100 | 0 | 0 | 3.9 | 0.23998 | 71.8828 | 414.9335 | 13.9411 | 29.6274 | 0.38243 | 407.6111 | 72.8472 | 45.5713
2023-04-03 08:58 | 2025-01-01 00:04 | WCO+WPO | 100 | 0 | 5 | 3.9 | 0.19288 | 56.8028 | 277.3049 | 17.4057 | 29.0791 | 0.33608 | 353.7405 | 81.1448 | 70.5127
2023-04-08 07:59 | 2025-01-01 00:04 | WCO+WPO | 50 | 50 | 5 | 0 | 0.16766 | 62.7221 | 204.4037 | 20.2494 | 25.406 | 0.30947 | 423.4171 | 78.1789 | 54.7845
2023-04-05 10:48 | 2025-01-01 00:04 | WCO | 70 | 0 | 2.5 | 1.3 | 0.14293 | 55.2685 | 437.9673 | 13.4075 | 27.6638 | 0.33179 | 425.1882 | 80.5371 | 68.122
2023-04-25 00:49 | 2025-01-01 00:04 | WCO+WPO | 80 | 20 | 10 | 0 | 0.27832 | 58.9671 | 206.3229 | 23.7069 | 33.8688 | 0.20096 | 442.1721 | 64.928 | 42.7648
2023-04-17 19:47 | 2025-01-01 00:04 | WCO+WPO | 50 | 50 | 0 | 1.3 | 0.12456 | 73.6077 | 462.8063 | 14.1605 | 20.8687 | 0.2782 | 397.093 | 100 | 59.6366
2023-04-15 09:44 | 2025-01-01 00:04 | WCO+WPO | 60 | 40 | 7.5 | 3.9 | 0.2127 | 44.5474 | 416.8248 | 16.2181 | 32.6811 | 0.31556 | 407.8065 | 100 | 83.8427
2023-04-29 06:18 | 2025-01-01 00:04 | WCO+WPO | 90 | 10 | 2.5 | 1.3 | 0.22048 | 53.2573 | 394.6744 | 21.8093 | 29.6372 | 0.25422 | 431.3764 | 68.8221 | 78.1313
2023-04-21 23:58 | 2025-01-01 00:04 | Diesel | 0 | 0 | 0 | 2.6 | 0.15097 | 61.0561 | 232.0118 | 13.1515 | 30.2583 | 0.28167 | 378.9341 | 73.6932 | 77.8674
2023-04-17 20:58 | 2025-01-01 00:04 | Diesel | 0 | 0 | 0 | 0 | 0.24505 | 58.3303 | 167.23 | 23.4257 | 19.5587 | 0.32329 | 414.7513 | 82.911 | 68.2578
2023-04-11 03:56 | 2025-01-01 00:04 | WCO+WPO | 80 | 20 | 5 | 3.9 | 0.13248 | 56.2489 | 277.8273 | 13.945 | 31.8052 | 0.32909 | 377.8961 | 84.5589 | 61.0414
2023-04-29 06:38 | 2025-01-01 00:04 | WCO | 100 | 0 | 10 | 2.6 | 0.17102 | 48.1994 | 96.0811 | 22.0728 | 19.4941 | 0.28678 | 415.5143 | 69.972 | 66.1428
2023-04-18 14:12 | 2025-01-01 00:04 | Diesel | 0 | 0 | 0 | 1.3 | 0.24823 | 64.3251 | 116.1738 | 17.5951 | 25.6111 | 0.29752 | 411.7794 | 82.2972 | 76.4216
2023-04-01 08:17 | 2025-01-01 00:04 | WCO+WPO | 50 | 50 | 10 | 1.3 | 0.13496 | 58.9902 | 435.4803 | 20.691 | 24.9779 | 0.25276 | 373.125 | 73.3744 | 78.479
2023-04-27 17:05 | 2025-01-01 00:04 | Diesel | 0 | 0 | 0 | 2.6 | 0.24085 | 66.4292 | 551.178 | 18.7539 | 27.5404 | 0.26611 | 415.3218 | 63.5515 | 46.291
2023-04-12 19:34 | 2025-01-01 00:04 | Diesel | 0 | 0 | 0 | 1.3 | 0.25579 | 70.3908 | 361.8911 | 16.246 | 26.9921 | 0.33776 | 386.8574 | 71.8931 | 71.6755
2023-04-08 19:37 | 2025-01-01 00:04 | WCO | 100 | 0 | 7.5 | 0 | 0.25366 | 59.5805 | 353.2487 | 8.3688 | 26.5944 | 0.24693 | 395.1456 | 78.0264 | 75.5775
2023-04-17 18:53 | 2025-01-01 00:04 | WCO+WPO | 80 | 20 | 2.5 | 5.2 | 0.21872 | 73.2568 | 289.9367 | 13.789 | 27.6094 | 0.35132 | 424.4364 | 79.1468 | 59.77
2023-04-30 14:02 | 2025-01-01 00:04 | WCO+WPO | 60 | 40 | 7.5 | 1.3 | 0.15807 | 70.4543 | 439.6768 | 11.5235 | 32.5609 | 0.35191 | 432.3165 | 66.8153 | 78.2088
2023-04-25 03:43 | 2025-01-01 00:04 | WCO | 60 | 0 | 0 | 3.9 | 0.15049 | 55.6355 | 195.4575 | 16.8996 | 41.5309 | 0.32537 | 412.4489 | 72.2521 | 53.3993
2023-04-11 09:23 | 2025-01-01 00:04 | WCO | 70 | 0 | 10 | 1.3 | 0.17483 | 74.6455 | 369.1218 | 23.1807 | 18.8463 | 0.32768 | 400.3866 | 83.3615 | 74.7729
2023-04-29 02:34 | 2025-01-01 00:04 | WCO+WPO | 60 | 40 | 10 | 3.9 | 0.05 | 66.5607 | 534.0615 | 28.1221 | 23.6498 | 0.23547 | 421.1536 | 80.9521 | 30
2023-04-03 06:23 | 2025-01-01 00:04 | WCO+WPO | 100 | 0 | 2.5 | 1.3 | 0.20116 | 72.7802 | 366.3924 | 25.6839 | 28.002 | 0.33006 | 390.2372 | 74.9017 | 61.9884
2023-04-04 04:40 | 2025-01-01 00:04 | WCO | 100 | 0 | 7.5 | 1.3 | 0.19424 | 41.7131 | 321.0441 | 23.991 | 25.5863 | 0.24651 | 426.8597 | 74.2624 | 59.5656
2023-04-09 17:59 | 2025-01-01 00:04 | Diesel | 0 | 0 | 0 | 3.9 | 0.20379 | 66.7039 | 503.3226 | 28.1172 | 27.015 | 0.21128 | 381.4773 | 87.0697 | 89.9998
2023-04-15 20:29 | 2025-01-01 00:05 | Diesel | 0 | 0 | 0 | 0 | 0.18799 | 63.1164 | 540.8152 | 25.8288 | 27.0542 | 0.31613 | 393.4712 | 86.8206 | 64.94
2023-04-17 12:12 | 2025-01-01 00:05 | WCO | 60 | 0 | 2.5 | 5.2 | 0.20883 | 51.8304 | 500.2878 | 29.2102 | 29.3376 | 0.3917 | 372.1289 | 70.7005 | 54.6267
2023-04-23 15:34 | 2025-01-01 00:05 | Diesel | 0 | 0 | 0 | 5.2 | 0.20396 | 45.0137 | 341.5828 | 21.0532 | 35.6095 | 0.26561 | 397.4776 | 50 | 85.0755
2023-04-09 10:44 | 2025-01-01 00:05 | WCO | 60 | 0 | 5 | 0 | 0.127 | 58.4953 | 434.6457 | 22.7399 | 35.3681 | 0.32444 | 445.4808 | 58.3074 | 70.791
2023-04-24 18:57 | 2025-01-01 00:05 | Diesel | 0 | 0 | 0 | 1.3 | 0.214 | 60.4994 | 502.1051 | 13.4157 | 23.4663 | 0.32321 | 445.7063 | 60.2751 | 74.2704
2023-04-04 07:45 | 2025-01-01 00:05 | Diesel | 0 | 0 | 0 | 5.2 | 0.19895 | 54.1174 | 300.6769 | 13.2457 | 23.1544 | 0.30425 | 448.8497 | 73.7734 | 60.2407
2023-04-01 20:22 | 2025-01-01 00:05 | WCO+WPO | 50 | 50 | 5 | 0 | 0.11371 | 52.4983 | 261.9256 | 23.8383 | 21.8966 | 0.22543 | 380.7699 | 80.9131 | 91.1345
2023-04-30 22:15 | 2025-01-01 00:05 | WCO+WPO | 90 | 10 | 5 | 0 | 0.24474 | 54.5083 | 392.2754 | 14.4597 | 21.2313 | 0.31159 | 481.2286 | 82.2728 | 64.8945
2023-04-05 13:47 | 2025-01-01 00:05 | Diesel | 0 | 0 | 0 | 5.2 | 0.18509 | 53.2659 | 248.3401 | 20.2198 | 19.2485 | 0.37728 | 435.4956 | 65.9327 | 65.3967
2023-04-01 22:45 | 2025-01-01 00:05 | Diesel | 0 | 0 | 0 | 3.9 | 0.23178 | 69.3101 | 230.557 | 28.8023 | 35.15 | 0.34997 | 430.5651 | 69.2387 | 75.9206
2023-04-06 18:39 | 2025-01-01 00:05 | WCO+WPO | 90 | 10 | 7.5 | 2.6 | 0.19779 | 51.9673 | 294.3167 | 19.9428 | 32.271 | 0.2062 | 407.4817 | 73.8489 | 77.3921
2023-04-29 12:55 | 2025-01-01 00:05 | WCO+WPO | 80 | 20 | 5 | 3.9 | 0.11099 | 43.549 | 265.4738 | 22.577 | 25.34 | 0.35708 | 353.138 | 73.7796 | 105.4352
2023-04-04 00:31 | 2025-01-01 00:05 | WCO+WPO | 60 | 40 | 7.5 | 1.3 | 0.21253 | 67.8576 | 252.6234 | 18.5773 | 27.3071 | 0.29835 | 381.2063 | 70.1017 | 86.5375
2023-04-19 22:16 | 2025-01-01 00:05 | WCO | 100 | 0 | 5 | 3.9 | 0.22482 | 69.1418 | 365.6042 | 24.9913 | 23.7487 | 0.36447 | 387.4758 | 100 | 73.6187
2023-04-28 21:02 | 2025-01-01 00:05 | Diesel | 0 | 0 | 0 | 2.6 | 0.25853 | 58.7965 | 378.5372 | 23.4067 | 22.0275 | 0.2274 | 395.532 | 78.1386 | 54.2916
2023-04-23 01:25 | 2025-01-01 00:05 | WCO+WPO | 60 | 40 | 2.5 | 2.6 | 0.24595 | 48.723 | 212.4197 | 23.5147 | 31.9578 | 0.27083 | 387.1836 | 64.0806 | 54.0428
2023-04-05 06:58 | 2025-01-01 00:05 | Diesel | 0 | 0 | 0 | 0 | 0.25992 | 40.6075 | 388.9648 | 23.9933 | 29.8553 | 0.3038 | 399.1646 | 74.938 | 70.7585
2023-04-28 12:28 | 2025-01-01 00:05 | WCO | 100 | 0 | 7.5 | 1.3 | 0.23682 | 60.3482 | 368.4739 | 17.5325 | 23.5334 | 0.36345 | 414.3459 | 70.6742 | 97.3793
2023-04-15 00:27 | 2025-01-01 00:05 | WCO | 70 | 0 | 10 | 0 | 0.17542 | 65.1265 | 248.7676 | 32.9667 | 36.3009 | 0.29138 | 402.2683 | 72.2213 | 90.4451
2023-04-08 21:16 | 2025-01-01 00:05 | WCO+WPO | 70 | 30 | 2.5 | 3.9 | 0.1766 | 51.8717 | 352.7624 | 18.8918 | 34.9265 | 0.2734 | 393.9942 | 66.1008 | 77.5177
2023-04-27 05:22 | 2025-01-01 00:05 | WCO | 90 | 0 | 7.5 | 3.9 | 0.24945 | 68.0202 | 376.9674 | 18.7612 | 22.4597 | 0.29302 | 392.1843 | 66.5677 | 47.8592
2023-04-12 11:11 | 2025-01-01 00:05 | Diesel | 0 | 0 | 0 | 5.2 | 0.18058 | 45.6841 | 386.8724 | 15.909 | 21.09 | 0.39649 | 442.5237 | 55.6747 | 54.5362
2023-04-29 02:34 | 2025-01-01 00:05 | WCO+WPO | 80 | 20 | 2.5 | 0 | 0.22649 | 60.715 | 439.0797 | 20.0221 | 29.9267 | 0.2508 | 388.411 | 72.5973 | 64.3496
2023-04-18 07:00 | 2025-01-01 00:05 | Diesel | 0 | 0 | 0 | 0 | 0.28547 | 39.6604 | 431.7738 | 21.0699 | 39.2845 | 0.27885 | 423.362 | 75.2562 | 68.9763
2023-04-05 14:52 | 2025-01-01 00:05 | Diesel | 0 | 0 | 0 | 0 | 0.1691 | 50.5114 | 354.393 | 19.0705 | 23.5119 | 0.24951 | 400.6487 | 69.2287 | 63.8104
2023-04-17 15:55 | 2025-01-01 00:05 | WCO | 60 | 0 | 7.5 | 0 | 0.23642 | 42.4784 | 260.8968 | 26.5816 | 31.7507 | 0.32594 | 344.0404 | 84.0001 | 87.6726
2023-04-23 14:11 | 2025-01-01 00:05 | WCO | 50 | 0 | 2.5 | 2.6 | 0.15985 | 65.6412 | 302.5664 | 21.4688 | 25.6587 | 0.24973 | 469.6041 | 74.5657 | 90.7524
2023-04-22 16:54 | 2025-01-01 00:05 | WCO | 60 | 0 | 0 | 5.2 | 0.22932 | 63.4107 | 371.0459 | 24.5797 | 31.4212 | 0.30692 | 436.9698 | 75.4192 | 63.9953
2023-04-20 13:31 | 2025-01-01 00:05 | WCO | 60 | 0 | 0 | 1.3 | 0.28068 | 84.489 | 479.198 | 10.4469 | 17.5582 | 0.26057 | 467.9206 | 77.3846 | 63.2421
2023-04-13 06:08 | 2025-01-01 00:05 | WCO | 60 | 0 | 5 | 1.3 | 0.26694 | 61.9426 | 120.2927 | 18.7868 | 23.8747 | 0.31993 | 426.509 | 74.6617 | 64.2971
2023-04-17 05:51 | 2025-01-01 00:05 | WCO+WPO | 60 | 40 | 5 | 1.3 | 0.18074 | 55.7024 | 360.3247 | 22.8336 | 29.3972 | 0.30926 | 401.6446 | 75.5413 | 63.0751
2023-04-03 11:29 | 2025-01-01 00:05 | Diesel | 0 | 0 | 0 | 2.6 | 0.27869 | 49.6865 | 335.3691 | 14.9962 | 29.5459 | 0.3433 | 417.2434 | 61.064 | 75.84
2023-04-19 15:11 | 2025-01-01 00:05 | Diesel | 0 | 0 | 0 | 5.2 | 0.18876 | 69.8581 | 377.7152 | 15.3446 | 17.956 | 0.32518 | 385.6783 | 86.1844 | 65.4991
2023-04-06 10:34 | 2025-01-01 00:05 | Diesel | 0 | 0 | 0 | 5.2 | 0.31442 | 86.4288 | 212.5622 | 19.9768 | 23.8923 | 0.36054 | 374.4603 | 61.4705 | 86.0489
2023-04-23 02:08 | 2025-01-01 00:05 | Diesel | 0 | 0 | 0 | 2.6 | 0.20162 | 70.09 | 441.3922 | 19.8813 | 24.7347 | 0.41282 | 462.8588 | 84.1808 | 66.6354
2023-04-22 13:06 | 2025-01-01 00:05 | WCO | 60 | 0 | 0 | 0 | 0.23314 | 62.1172 | 348 | 17.2746 | 31.2575 | 0.41627 | 391.446 | 78.4279 | 58.3443
2023-04-12 16:43 | 2025-01-01 00:05 | Diesel | 0 | 0 | 0 | 3.9 | 0.23162 | 60.6978 | 323.5832 | 18.895 | 27.1726 | 0.32197 | 404.1797 | 69.5592 | 70.1031
2023-04-21 11:56 | 2025-01-01 00:05 | WCO+WPO | 90 | 10 | 5 | 0 | 0.1453 | 43.6839 | 389.7183 | 24.6612 | 30.0043 | 0.31307 | 414.1283 | 78.9019 | 67.3598
2023-04-14 12:07 | 2025-01-01 00:05 | WCO+WPO | 90 | 10 | 5 | 1.3 | 0.26881 | 68.7977 | 382.4629 | 18.0016 | 34.8549 | 0.28269 | 392.9701 | 72.0985 | 70.4504
2023-04-21 13:16 | 2025-01-01 00:05 | Diesel | 0 | 0 | 0 | 0 | 0.21098 | 52.8183 | 352.5698 | 13.4645 | 27.1859 | 0.2874 | 428.9094 | 84.8417 | 66.2996
2023-04-25 00:38 | 2025-01-01 00:05 | Diesel | 0 | 0 | 0 | 2.6 | 0.17221 | 47.9841 | 295.092 | 19.8058 | 31.2343 | 0.31533 | 397.0135 | 67.8271 | 39.8698
2023-04-21 06:39 | 2025-01-01 00:05 | WCO+WPO | 80 | 20 | 5 | 1.3 | 0.16244 | 58.1281 | 328.3433 | 17.5515 | 32.9428 | 0.25502 | 500 | 74.8441 | 60.3014
2023-04-13 19:16 | 2025-01-01 00:05 | WCO+WPO | 60 | 40 | 2.5 | 3.9 | 0.16987 | 52.2099 | 352.6685 | 25.0398 | 26.448 | 0.33096 | 342.826 | 67.565 | 83.0937
2023-04-24 21:45 | 2025-01-01 00:05 | WCO | 50 | 0 | 5 | 1.3 | 0.19615 | 50.7614 | 532.1734 | 27.8282 | 25.6874 | 0.20864 | 379.9634 | 65.2911 | 62.058
2023-04-09 15:38 | 2025-01-01 00:05 | WCO+WPO | 70 | 30 | 10 | 0 | 0.14664 | 55.111 | 361.3978 | 14.7366 | 31.6371 | 0.30778 | 432.3071 | 73.8588 | 42.3167
2023-04-19 19:56 | 2025-01-01 00:05 | WCO | 90 | 0 | 0 | 5.2 | 0.15918 | 41.094 | 416.6336 | 22.1701 | 30.1611 | 0.25978 | 352.8889 | 88.9573 | 71.4412
2023-04-13 03:04 | 2025-01-01 00:05 | WCO | 70 | 0 | 0 | 5.2 | 0.11359 | 57.3951 | 436.2953 | 8.8761 | 33.7364 | 0.28195 | 405.8964 | 79.8585 | 83.5123
2023-04-25 22:56 | 2025-01-01 00:05 | WCO | 50 | 0 | 0 | 5.2 | 0.15954 | 62.4102 | 352.3915 | 23.5296 | 30.1645 | 0.32915 | 390.0364 | 73.5267 | 94.6805
2023-04-29 23:47 | 2025-01-01 00:05 | WCO | 100 | 0 | 5 | 1.3 | 0.26822 | 50.1038 | 486.9744 | 21.937 | 26.6163 | 0.24622 | 396.492 | 73.8913 | 80.6865
2023-04-18 13:57 | 2025-01-01 00:05 | WCO | 90 | 0 | 0 | 5.2 | 0.26006 | 73.4722 | 181.8624 | 20.6157 | 29.0059 | 0.26599 | 436.3369 | 59.0288 | 85.5219
2023-04-16 12:47 | 2025-01-01 00:05 | Diesel | 0 | 0 | 0 | 2.6 | 0.2135 | 54.2778 | 381.2445 | 19.9366 | 25.2937 | 0.24086 | 404.374 | 66.4754 | 82.159
2023-04-24 22:39 | 2025-01-01 00:05 | WCO+WPO | 100 | 0 | 10 | 3.9 | 0.30532 | 49.2209 | 460.6853 | 15.1123 | 17.7579 | 0.36558 | 377.4755 | 67.2646 | 72.2565
2023-04-10 17:21 | 2025-01-01 00:05 | WCO | 50 | 0 | 5 | 5.2 | 0.26074 | 68.1693 | 401.5611 | 15.8333 | 32.3056 | 0.20244 | 430.5642 | 76.5899 | 52.9239
2023-04-29 19:13 | 2025-01-01 00:05 | WCO+WPO | 70 | 30 | 2.5 | 2.6 | 0.22174 | 60.6451 | 171.2365 | 15.1907 | 22.336 | 0.27706 | 407.0068 | 84.7732 | 68.4605
2023-04-11 22:09 | 2025-01-01 00:05 | WCO+WPO | 60 | 40 | 5 | 2.6 | 0.22718 | 73.4187 | 378.9144 | 21.2483 | 29.7401 | 0.34209 | 358.5841 | 73.4242 | 80.3171
2023-04-01 07:02 | 2025-01-01 00:05 | WCO | 100 | 0 | 0 | 1.3 | 0.20444 | 76.0738 | 345.9452 | 12.472 | 28.2223 | 0.35629 | 379.9326 | 77.1051 | 70.8498
2023-04-29 01:02 | 2025-01-01 00:05 | Diesel | 0 | 0 | 0 | 1.3 | 0.13703 | 46.1855 | 356.8708 | 12.1063 | 29.2506 | 0.35802 | 397.4783 | 75.3737 | 87.511
2023-04-20 15:04 | 2025-01-01 00:05 | WCO | 70 | 0 | 10 | 3.9 | 0.18667 | 82.2632 | 318.5281 | 27.3153 | 21.5121 | 0.33616 | 423.061 | 76.4581 | 73.5688
2023-04-22 03:55 | 2025-01-01 00:05 | Diesel | 0 | 0 | 0 | 3.9 | 0.07027 | 36.4844 | 434.4652 | 20.9588 | 20.5498 | 0.25669 | 396.1499 | 75.1315 | 64.8117
2023-04-28 00:22 | 2025-01-01 00:05 | WCO+WPO | 60 | 40 | 5 | 0 | 0.14528 | 47.3172 | 335.7874 | 12.5518 | 27.9403 | 0.30892 | 428.6807 | 78.9115 | 76.3495
2023-04-23 18:24 | 2025-01-01 00:06 | Diesel | 0 | 0 | 0 | 3.9 | 0.2694 | 46.6325 | 478.145 | 24.8034 | 28.5472 | 0.2115 | 402.1295 | 67.9224 | 58.499
2023-04-05 19:17 | 2025-01-01 00:06 | Diesel | 0 | 0 | 0 | 1.3 | 0.20387 | 73.4861 | 365.401 | 15.637 | 29.5159 | 0.26271 | 379.6686 | 83.87 | 71.0009
2023-04-21 16:21 | 2025-01-01 00:06 | Diesel | 0 | 0 | 0 | 2.6 | 0.14669 | 65.1907 | 290.5917 | 16.8233 | 24.6663 | 0.24537 | 401.7118 | 64.3352 | 65.8438
2023-04-10 12:52 | 2025-01-01 00:06 | WCO+WPO | 50 | 50 | 7.5 | 0 | 0.22635 | 62.7636 | 543.1705 | 20.0284 | 22.4424 | 0.27168 | 421.8857 | 59.2976 | 54.2718
2023-04-08 06:07 | 2025-01-01 00:06 | WCO+WPO | 60 | 40 | 10 | 3.9 | 0.23022 | 35.9035 | 270.9904 | 13.268 | 31.5596 | 0.29388 | 394.4697 | 76.9016 | 81.0188
2023-04-02 14:49 | 2025-01-01 00:06 | Diesel | 0 | 0 | 0 | 2.6 | 0.2771 | 59.773 | 316.518 | 22.9734 | 37.2358 | 0.23836 | 366.944 | 74.2574 | 55.9123
2023-04-30 14:06 | 2025-01-01 00:06 | Diesel | 0 | 0 | 0 | 1.3 | 0.28891 | 84.382 | 382.9629 | 16.9918 | 30.5839 | 0.36813 | 405.9022 | 71.733 | 74.0094
2023-04-26 02:15 | 2025-01-01 00:06 | WCO | 80 | 0 | 7.5 | 5.2 | 0.23906 | 65.1557 | 201.695 | 7.379 | 32.9521 | 0.23679 | 372.75 | 71.0521 | 64.4114
2023-04-13 13:18 | 2025-01-01 00:06 | Diesel | 0 | 0 | 0 | 0 | 0.12427 | 56.7185 | 370.0861 | 21.7878 | 18.9235 | 0.31542 | 444.9746 | 81.5814 | 74.7488
2023-04-27 06:25 | 2025-01-01 00:06 | WCO | 70 | 0 | 10 | 2.6 | 0.31402 | 70.8128 | 290.6136 | 26.6829 | 32.3142 | 0.21478 | 434.1678 | 66.603 | 70.5829
2023-04-10 15:30 | 2025-01-01 00:06 | Diesel | 0 | 0 | 0 | 1.3 | 0.26767 | 61.457 | 576.3131 | 26.2783 | 25.1339 | 0.30762 | 392.9874 | 64.975 | 61.0885
2023-04-12 06:15 | 2025-01-01 00:06 | WCO | 90 | 0 | 7.5 | 1.3 | 0.24246 | 55.0009 | 325.8963 | 13.6157 | 26.5445 | 0.2357 | 413.7065 | 80.1914 | 69.4289
2023-04-06 09:30 | 2025-01-01 00:06 | WCO+WPO | 90 | 10 | 0 | 0 | 0.19917 | 53.207 | 249.4548 | 22.444 | 34.6648 | 0.36305 | 397.3505 | 83.0076 | 71.107
2023-04-04 23:55 | 2025-01-01 00:06 | Diesel | 0 | 0 | 0 | 0 | 0.12251 | 65.423 | 384.7877 | 17.6688 | 25.7631 | 0.29609 | 445.1082 | 66.9622 | 88.9437
2023-04-30 19:16 | 2025-01-01 00:06 | Diesel | 0 | 0 | 0 | 3.9 | 0.172 | 57.1874 | 360.5468 | 21.3559 | 31.172 | 0.2741 | 351.6996 | 87.6734 | 97.7111
2023-04-30 16:21 | 2025-01-01 00:06 | Diesel | 0 | 0 | 0 | 3.9 | 0.19745 | 61.6708 | 431.1115 | 13.0836 | 26.2065 | 0.32479 | 405.8479 | 72.3323 | 55.2142
2023-04-25 19:28 | 2025-01-01 00:06 | Diesel | 0 | 0 | 0 | 0 | 0.17995 | 36.7628 | 263.6817 | 16.8695 | 19.7842 | 0.29243 | 371.4227 | 71.4401 | 59.9681
2023-04-20 21:27 | 2025-01-01 00:06 | WCO | 60 | 0 | 2.5 | 0 | 0.25467 | 58.9053 | 503.4643 | 14.7082 | 31.872 | 0.33015 | 412.6874 | 76.817 | 35.1772
2023-04-09 08:10 | 2025-01-01 00:06 | Diesel | 0 | 0 | 0 | 2.6 | 0.19617 | 49.3986 | 386.8394 | 10.6207 | 28.3764 | 0.34729 | 343.5043 | 75.8189 | 52.5017
2023-04-02 20:44 | 2025-01-01 00:06 | WCO+WPO | 100 | 0 | 7.5 | 3.9 | 0.16117 | 70.3718 | 277.1221 | 14.5165 | 28.7962 | 0.29007 | 409.8678 | 83.1071 | 55.9432
2023-04-26 05:17 | 2025-01-01 00:06 | WCO+WPO | 60 | 40 | 0 | 1.3 | 0.22504 | 49.409 | 361.7246 | 20.3653 | 29.5683 | 0.29657 | 458.1671 | 98.7349 | 38.1498
2023-04-25 22:27 | 2025-01-01 00:06 | Diesel | 0 | 0 | 0 | 3.9 | 0.15854 | 52.3477 | 413.9448 | 13.3373 | 35.2279 | 0.239 | 383.6253 | 64.7823 | 45.8751
2023-04-29 03:52 | 2025-01-01 00:06 | WCO+WPO | 90 | 10 | 10 | 3.9 | 0.11841 | 46.4767 | 399.589 | 20.0243 | 28.0054 | 0.34879 | 354.7716 | 71.3281 | 65.7077
2023-04-11 16:58 | 2025-01-01 00:06 | Diesel | 0 | 0 | 0 | 0 | 0.22547 | 68.2893 | 228.7545 | 23.2824 | 15.7211 | 0.30484 | 419.7961 | 71.5168 | 62.2001
2023-04-03 23:45 | 2025-01-01 00:06 | Diesel | 0 | 0 | 0 | 0 | 0.19638 | 65.17 | 156.5848 | 25.8203 | 35.4423 | 0.33124 | 390.5146 | 94.2865 | 63.2934
2023-04-10 19:19 | 2025-01-01 00:06 | WCO+WPO | 50 | 50 | 10 | 3.9 | 0.20784 | 49.0348 | 213.8527 | 28.7383 | 29.4379 | 0.28067 | 428.3057 | 58.2741 | 56.9453
2023-04-15 13:18 | 2025-01-01 00:06 | Diesel | 0 | 0 | 0 | 5.2 | 0.26881 | 50.7407 | 371.7557 | 23.7331 | 23.2451 | 0.20963 | 432.9763 | 73.2824 | 110
2023-04-30 03:36 | 2025-01-01 00:06 | WCO+WPO | 80 | 20 | 5 | 5.2 | 0.21255 | 67.9274 | 387.945 | 14.0327 | 32.4764 | 0.26022 | 430.9524 | 80.2821 | 75.5957
2023-04-23 13:25 | 2025-01-01 00:06 | WCO | 70 | 0 | 2.5 | 3.9 | 0.22846 | 80.4292 | 83.458 | 22.5881 | 21.4748 | 0.2 | 399.2294 | 85.8511 | 69.2622
2023-04-21 05:59 | 2025-01-01 00:06 | Diesel | 0 | 0 | 0 | 5.2 | 0.20086 | 64.4787 | 378.3461 | 24.5659 | 17.0086 | 0.28638 | 454.7172 | 71.7459 | 89.2257
2023-04-25 06:35 | 2025-01-01 00:06 | WCO | 60 | 0 | 10 | 3.9 | 0.2405 | 71.4822 | 275.8948 | 15.3622 | 33.4434 | 0.35829 | 423.8349 | 87.6931 | 67.3138
2023-04-18 06:17 | 2025-01-01 00:06 | WCO+WPO | 70 | 30 | 5 | 0 | 0.093385 | 57.36 | 228.3003 | 25.4927 | 33.8116 | 0.24509 | 378.2957 | 66.6604 | 49.1708
2023-04-24 02:52 | 2025-01-01 00:06 | WCO | 100 | 0 | 10 | 0 | 0.16128 | 49.3762 | 287.7513 | 17.0523 | 33.8784 | 0.39042 | 380.4933 | 70.3819 | 58.6733
2023-04-30 11:54 | 2025-01-01 00:06 | WCO | 100 | 0 | 10 | 0 | 0.18069 | 58.3253 | 355.5979 | 20.1883 | 25.7195 | 0.24973 | 439.1305 | 57.2511 | 94.0072
2023-04-05 21:36 | 2025-01-01 00:06 | WCO+WPO | 80 | 20 | 5 | 1.3 | 0.17603 | 70.8588 | 340.7116 | 25.5464 | 26.409 | 0.20927 | 420.0668 | 83.252 | 64.7885
2023-04-21 02:48 | 2025-01-01 00:06 | WCO | 90 | 0 | 7.5 | 0 | 0.16042 | 54.3376 | 126.1809 | 17.5244 | 25.7469 | 0.24036 | 378.3631 | 66.0221 | 43.6367
2023-04-07 17:40 | 2025-01-01 00:06 | WCO | 50 | 0 | 2.5 | 0 | 0.1959 | 56.5358 | 495.0789 | 18.5393 | 20.8946 | 0.32965 | 389.2743 | 72.9538 | 81.527
2023-04-29 06:45 | 2025-01-01 00:06 | WCO+WPO | 70 | 30 | 7.5 | 3.9 | 0.19322 | 82.2483 | 414.6288 | 24.6883 | 26.0968 | 0.28809 | 398.0845 | 89.6388 | 74.9821
2023-04-04 06:47 | 2025-01-01 00:06 | WCO | 60 | 0 | 7.5 | 5.2 | 0.19588 | 77.6387 | 365.1934 | 22.5409 | 26.422 | 0.335 | 424.6092 | 65.3083 | 61.0328
2023-04-27 00:45 | 2025-01-01 00:06 | WCO+WPO | 70 | 30 | 2.5 | 5.2 | 0.21002 | 61.4328 | 179.3252 | 9.223 | 22.009 | 0.3601 | 393.3099 | 86.6833 | 72.7186
2023-04-23 07:20 | 2025-01-01 00:06 | WCO | 90 | 0 | 7.5 | 0 | 0.22489 | 71.7939 | 267.6 | 12.5274 | 35.2213 | 0.24879 | 439.4424 | 85.5171 | 89.8224
2023-04-18 10:05 | 2025-01-01 00:06 | WCO+WPO | 50 | 50 | 5 | 0 | 0.1612 | 48.1115 | 343.3336 | 18.6891 | 24.3126 | 0.32665 | 410.858 | 73.8676 | 80.7731
2023-04-27 11:25 | 2025-01-01 00:06 | WCO+WPO | 70 | 30 | 2.5 | 0 | 0.17388 | 66.6494 | 427.4073 | 18.3548 | 35.5824 | 0.22772 | 440.8935 | 74.4216 | 66.669
2023-04-06 06:13 | 2025-01-01 00:06 | WCO | 90 | 0 | 0 | 3.9 | 0.24614 | 61.0683 | 458.028 | 15.9178 | 32.6125 | 0.25083 | 365.6042 | 68.9158 | 87.6298
2023-04-15 21:14 | 2025-01-01 00:06 | WCO | 60 | 0 | 7.5 | 3.9 | 0.1529 | 64.2151 | 600.235 | 30.5061 | 29.0766 | 0.32289 | 445.0074 | 74.0219 | 92.6872
2023-04-02 20:14 | 2025-01-01 00:06 | WCO | 80 | 0 | 10 | 3.9 | 0.1596 | 46.5552 | 365.0359 | 25.4404 | 21.0817 | 0.34694 | 435.0934 | 68.5729 | 55.2796
2023-04-21 19:27 | 2025-01-01 00:06 | Diesel | 0 | 0 | 0 | 5.2 | 0.16135 | 44.5001 | 284.6705 | 7.3341 | 31.6309 | 0.27709 | 402.2502 | 91.2822 | 102.908
2023-04-23 23:29 | 2025-01-01 00:06 | Diesel | 0 | 0 | 0 | 1.3 | 0.19001 | 54.396 | 425.0355 | 25.4875 | 38.1842 | 0.3191 | 384.2471 | 76.3461 | 71.6018
2023-04-23 14:31 | 2025-01-01 00:06 | Diesel | 0 | 0 | 0 | 5.2 | 0.24991 | 46.3304 | 251.0527 | 14.956 | 24.7402 | 0.28016 | 439.0702 | 85.1387 | 80.0963
2023-04-05 13:43 | 2025-01-01 00:06 | WCO+WPO | 100 | 0 | 0 | 3.9 | 0.22619 | 50.5057 | 385.7229 | 19.3058 | 30.2108 | 0.43796 | 386.2457 | 68.0262 | 71.6184
2023-04-13 20:37 | 2025-01-01 00:06 | WCO | 60 | 0 | 7.5 | 2.6 | 0.15635 | 85.8598 | 564.7776 | 12.1487 | 26.3744 | 0.30496 | 399.8401 | 88.5826 | 78.8432
2023-04-17 20:07 | 2025-01-01 00:06 | WCO+WPO | 60 | 40 | 10 | 1.3 | 0.29066 | 72.3158 | 319.3543 | 25.9922 | 19.2803 | 0.29926 | 415.1581 | 83.7451 | 78.0804
2023-04-21 23:41 | 2025-01-01 00:06 | Diesel | 0 | 0 | 0 | 0 | 0.16522 | 63.4643 | 286.7884 | 21.0051 | 28.3036 | 0.25234 | 365.9325 | 79.6748 | 62.3173
2023-04-22 18:22 | 2025-01-01 00:06 | WCO | 60 | 0 | 10 | 5.2 | 0.11894 | 64.5017 | 211.0658 | 26.8091 | 26.7633 | 0.29352 | 394.5184 | 81.0809 | 73.602
2023-04-27 08:36 | 2025-01-01 00:06 | WCO+WPO | 100 | 0 | 2.5 | 1.3 | 0.29121 | 64.1701 | 364.6369 | 21.3972 | 21.5418 | 0.316 | 372.3512 | 75.5213 | 86.9303
2023-04-13 04:42 | 2025-01-01 00:06 | WCO | 50 | 0 | 5 | 2.6 | 0.15816 | 58.0907 | 200.2504 | 17.8016 | 32.8266 | 0.28778 | 353.3129 | 82.4298 | 62.0798
2023-04-24 01:51 | 2025-01-01 00:06 | WCO+WPO | 90 | 10 | 5 | 1.3 | 0.19445 | 63.2357 | 239.7044 | 16.1028 | 24.0055 | 0.26931 | 462.5209 | 82.6567 | 85.1364
2023-04-21 16:22 | 2025-01-01 00:06 | WCO | 70 | 0 | 0 | 5.2 | 0.1933 | 69.4695 | 215.2846 | 11.7035 | 24.9662 | 0.33116 | 380.3487 | 80.9679 | 48.2935
2023-04-26 14:05 | 2025-01-01 00:06 | Diesel | 0 | 0 | 0 | 3.9 | 0.22909 | 57.6925 | 455.0621 | 18.3654 | 31.0963 | 0.27551 | 418.7171 | 81.1363 | 80.2197
2023-04-14 13:29 | 2025-01-01 00:06 | Diesel | 0 | 0 | 0 | 0 | 0.10815 | 74.4382 | 333.8612 | 21.1449 | 22.1344 | 0.34606 | 462.8324 | 76.9178 | 110
2023-04-23 13:26 | 2025-01-01 00:06 | WCO | 70 | 0 | 2.5 | 3.9 | 0.18497 | 57.5661 | 486.3769 | 9.07 | 31.8168 | 0.26846 | 381.0002 | 59.6632 | 76.6045
2023-04-21 15:22 | 2025-01-01 00:07 | WCO+WPO | 80 | 20 | 2.5 | 3.9 | 0.18166 | 50.0762 | 371.6264 | 24.0315 | 28.9731 | 0.2678 | 362.1916 | 73.5024 | 49.8717
2023-04-20 23:35 | 2025-01-01 00:07 | Diesel | 0 | 0 | 0 | 5.2 | 0.27069 | 62.6233 | 304.7631 | 20.4205 | 29.4238 | 0.33985 | 452.8615 | 67.0195 | 83.3031
2023-04-15 01:54 | 2025-01-01 00:07 | Diesel | 0 | 0 | 0 | 3.9 | 0.17282 | 58.0748 | 411.937 | 18.1886 | 34.1373 | 0.33159 | 372.0533 | 61.7115 | 93.5605
2023-04-01 15:54 | 2025-01-01 00:07 | Diesel | 0 | 0 | 0 | 3.9 | 0.18396 | 57.4465 | 414.1678 | 14.5111 | 25.5043 | 0.37186 | 387.6744 | 78.9517 | 78.0966
2023-04-18 02:34 | 2025-01-01 00:07 | WCO | 50 | 0 | 2.5 | 5.2 | 0.23801 | 68.8012 | 469.8605 | 14.1031 | 23.295 | 0.25483 | 382.8955 | 91.5104 | 64.1724
2023-04-10 07:30 | 2025-01-01 00:07 | WCO | 100 | 0 | 2.5 | 5.2 | 0.22557 | 56.3668 | 261.687 | 19.1606 | 15.1674 | 0.30482 | 404.6433 | 52.3836 | 56.2093
2023-04-18 03:56 | 2025-01-01 00:07 | WCO+WPO | 70 | 30 | 0 | 2.6 | 0.1638 | 50.6677 | 351.5899 | 19.2115 | 24.1169 | 0.345 | 345.3665 | 65.7598 | 71.2682
2023-04-21 13:01 | 2025-01-01 00:07 | WCO+WPO | 50 | 50 | 10 | 3.9 | 0.22142 | 56.0965 | 234.1013 | 9.4693 | 27.0842 | 0.3657 | 418.6645 | 74.8055 | 78.6965
2023-04-24 10:13 | 2025-01-01 00:07 | WCO+WPO | 100 | 0 | 10 | 1.3 | 0.16313 | 52.6044 | 374.3281 | 31.3931 | 25.186 | 0.35026 | 413.9572 | 79.9 | 42.7717
2023-04-23 01:55 | 2025-01-01 00:07 | WCO | 100 | 0 | 10 | 0 | 0.24016 | 52.4916 | 80.2547 | 14.8493 | 29.5513 | 0.29564 | 425.9577 | 71.8233 | 90.3596
2023-04-06 18:07 | 2025-01-01 00:07 | WCO | 90 | 0 | 0 | 0 | 0.19199 | 69.7867 | 250.7049 | 25.8433 | 21.5305 | 0.32512 | 425.3487 | 80.379 | 30
2023-04-29 14:12 | 2025-01-01 00:07 | WCO+WPO | 80 | 20 | 5 | 5.2 | 0.13717 | 49.7769 | 274.1426 | 17.5993 | 25.9042 | 0.23141 | 413.617 | 87.2957 | 84.8902
2023-04-04 15:57 | 2025-01-01 00:07 | WCO+WPO | 90 | 10 | 0 | 5.2 | 0.092834 | 61.1856 | 348.0339 | 22.5547 | 31.1818 | 0.42365 | 390.8296 | 77.7485 | 81.7827
2023-04-21 09:57 | 2025-01-01 00:07 | WCO | 70 | 0 | 2.5 | 2.6 | 0.1812 | 56.6778 | 452.724 | 18.5635 | 32.5104 | 0.3187 | 401.7584 | 79.0235 | 86.1704
2023-04-28 15:46 | 2025-01-01 00:07 | WCO+WPO | 80 | 20 | 7.5 | 3.9 | 0.16082 | 58.9004 | 175.7994 | 17.7925 | 35.936 | 0.29222 | 380.4481 | 59.3029 | 49.9206
2023-04-05 12:42 | 2025-01-01 00:07 | Diesel | 0 | 0 | 0 | 5.2 | 0.18802 | 39.6333 | 435.0887 | 20.5439 | 25.0996 | 0.33856 | 405.81 | 52.5732 | 85.5655
2023-04-28 22:38 | 2025-01-01 00:07 | WCO | 90 | 0 | 2.5 | 5.2 | 0.19754 | 66.4382 | 383.6473 | 17.479 | 21.7399 | 0.29906 | 376.2956 | 69.0617 | 105.9576
2023-04-21 09:37 | 2025-01-01 00:07 | WCO+WPO | 100 | 0 | 7.5 | 0 | 0.10431 | 57.194 | 391.4208 | 25.581 | 32.3019 | 0.40011 | 404.1098 | 75.6209 | 67.9183
2023-04-02 22:56 | 2025-01-01 00:07 | WCO | 70 | 0 | 10 | 3.9 | 0.16351 | 69.715 | 322.2019 | 12.7967 | 28.4883 | 0.40869 | 386.7953 | 77.4093 | 74.0111
2023-04-30 06:43 | 2025-01-01 00:07 | Diesel | 0 | 0 | 0 | 2.6 | 0.19353 | 63.9979 | 422.0078 | 19.0269 | 25.3746 | 0.2702 | 375.4734 | 77.248 | 48.7946
2023-04-01 20:11 | 2025-01-01 00:07 | WCO | 80 | 0 | 5 | 5.2 | 0.205 | 60.4846 | 331.503 | 16.1573 | 22.6965 | 0.30705 | 431.5073 | 69.2528 | 58.3601
2023-04-08 13:15 | 2025-01-01 00:07 | WCO | 70 | 0 | 2.5 | 5.2 | 0.23991 | 60.0741 | 260.8554 | 23.1703 | 22.9224 | 0.29872 | 423.7945 | 78.4803 | 65.7579
2023-04-23 03:59 | 2025-01-01 00:07 | WCO | 80 | 0 | 2.5 | 5.2 | 0.24853 | 82.3947 | 330.0386 | 8.9548 | 26.3569 | 0.20699 | 401.7072 | 74.4424 | 50.1529
2023-04-23 19:21 | 2025-01-01 00:07 | WCO | 100 | 0 | 5 | 0 | 0.18807 | 51.9691 | 361.2818 | 25.7443 | 41.3653 | 0.33352 | 347.7144 | 76.062 | 53.9468
2023-04-07 00:22 | 2025-01-01 00:07 | Diesel | 0 | 0 | 0 | 5.2 | 0.19261 | 62.9209 | 246.2898 | 14.6185 | 28.1183 | 0.30108 | 373.6306 | 76.5756 | 63.6881
2023-04-08 04:35 | 2025-01-01 00:07 | WCO | 80 | 0 | 2.5 | 5.2 | 0.17597 | 62.3884 | 106.9711 | 22.7691 | 32.383 | 0.33666 | 397.692 | 69.2749 | 78.4311
2023-04-03 19:27 | 2025-01-01 00:07 | WCO | 70 | 0 | 5 | 0 | 0.23279 | 43.8647 | 416.4701 | 8.9925 | 23.0044 | 0.23505 | 414.1893 | 70.9922 | 48.6009
2023-04-24 01:26 | 2025-01-01 00:07 | WCO+WPO | 90 | 10 | 2.5 | 5.2 | 0.18077 | 59.4113 | 274.4995 | 16.9365 | 17.1944 | 0.36482 | 414.6872 | 94.1098 | 69.2514
2023-04-11 03:14 | 2025-01-01 00:07 | WCO | 80 | 0 | 10 | 3.9 | 0.15166 | 44.4248 | 95.1515 | 17.4409 | 31.3348 | 0.30121 | 406.9543 | 82.6718 | 46.2806
2023-04-19 21:21 | 2025-01-01 00:07 | WCO+WPO | 80 | 20 | 10 | 3.9 | 0.11687 | 59.3209 | 361.8143 | 20.1989 | 22.9043 | 0.22069 | 400.9161 | 72.5535 | 69.2125
2023-04-19 22:29 | 2025-01-01 00:07 | Diesel | 0 | 0 | 0 | 0 | 0.15262 | 43.7736 | 333.7363 | 22.2948 | 23.0155 | 0.22841 | 393.5383 | 76.0722 | 91.1302
2023-04-13 08:53 | 2025-01-01 00:07 | Diesel | 0 | 0 | 0 | 3.9 | 0.18671 | 63.8131 | 214.2505 | 30.6663 | 27.9539 | 0.29778 | 381.15 | 71.7085 | 74.0304
2023-04-22 04:50 | 2025-01-01 00:07 | Diesel | 0 | 0 | 0 | 2.6 | 0.24898 | 47.4011 | 284.6728 | 17.0475 | 35.3843 | 0.2744 | 449.6675 | 76.6961 | 88.2725
2023-04-28 05:08 | 2025-01-01 00:07 | Diesel | 0 | 0 | 0 | 5.2 | 0.20228 | 59.8812 | 446.7408 | 23.0707 | 32.5603 | 0.25523 | 430.975 | 76.7744 | 70.3996
2023-04-27 14:28 | 2025-01-01 00:07 | WCO+WPO | 90 | 10 | 0 | 2.6 | 0.20572 | 43.7552 | 192.8444 | 17.3626 | 24.5684 | 0.31737 | 417.4817 | 68.7109 | 75.4719
2023-04-01 02:40 | 2025-01-01 00:07 | WCO | 50 | 0 | 0 | 3.9 | 0.20017 | 64.7559 | 295.2442 | 21.3655 | 29.5626 | 0.32178 | 365.9718 | 78.665 | 57.339
2023-04-23 11:31 | 2025-01-01 00:07 | Diesel | 0 | 0 | 0 | 0 | 0.26399 | 59.2144 | 393.4635 | 11.9167 | 30.4998 | 0.31235 | 364.5212 | 76.9239 | 80.4965
2023-04-12 19:37 | 2025-01-01 00:07 | WCO | 80 | 0 | 0 | 0 | 0.22539 | 58.1603 | 196.874 | 21.0264 | 30.6495 | 0.23378 | 399.0344 | 69.5113 | 60.611
2023-04-11 22:04 | 2025-01-01 00:07 | WCO+WPO | 50 | 50 | 2.5 | 2.6 | 0.19926 | 61.4004 | 532.6924 | 14.8681 | 26.4125 | 0.29508 | 384.5951 | 83.1861 | 51.6901
2023-04-08 08:06 | 2025-01-01 00:07 | WCO+WPO | 90 | 10 | 2.5 | 3.9 | 0.17007 | 65.2376 | 436.0601 | 10.9668 | 30.5297 | 0.3078 | 365.8173 | 68.6958 | 69.3107
2023-04-15 03:48 | 2025-01-01 00:07 | WCO+WPO | 60 | 40 | 5 | 5.2 | 0.13698 | 51.4072 | 521.0969 | 19.2981 | 30.6567 | 0.23749 | 403.1291 | 65.2791 | 47.4133
2023-04-17 09:11 | 2025-01-01 00:07 | Diesel | 0 | 0 | 0 | 3.9 | 0.28262 | 59.8298 | 347.7248 | 20.3843 | 30.0447 | 0.32271 | 343.4901 | 83.0673 | 79.5204
2023-04-20 10:06 | 2025-01-01 00:07 | WCO | 60 | 0 | 10 | 3.9 | 0.24018 | 55.3373 | 502.0932 | 18.1988 | 22.2513 | 0.31176 | 397.2615 | 65.5225 | 98.998
2023-04-20 14:11 | 2025-01-01 00:07 | WCO | 90 | 0 | 10 | 0 | 0.19033 | 73.0203 | 362.8517 | 21.885 | 28.0526 | 0.21495 | 415.2846 | 80.417 | 65.7467
2023-04-17 23:54 | 2025-01-01 00:07 | WCO | 80 | 0 | 7.5 | 1.3 | 0.2897 | 55.9175 | 321.5845 | 28.7767 | 32.7229 | 0.25476 | 414.3115 | 92.9548 | 66.4352
2023-04-17 21:01 | 2025-01-01 00:07 | WCO+WPO | 60 | 40 | 5 | 5.2 | 0.19962 | 51.9562 | 237.2222 | 15.1515 | 17.1187 | 0.29612 | 345.8394 | 85.8432 | 77.5318
2023-04-14 04:12 | 2025-01-01 00:07 | Diesel | 0 | 0 | 0 | 5.2 | 0.15916 | 44.9548 | 376.0086 | 23.9403 | 34.0847 | 0.33636 | 344.4232 | 69.8225 | 78.9184
2023-04-04 09:49 | 2025-01-01 00:07 | WCO+WPO | 70 | 30 | 7.5 | 0 | 0.26108 | 57.3255 | 283.0598 | 16.304 | 32.3102 | 0.2 | 393.6219 | 68.5319 | 71.9472
2023-04-23 02:09 | 2025-01-01 00:07 | WCO+WPO | 50 | 50 | 0 | 3.9 | 0.13595 | 53.0913 | 278.6581 | 21.6313 | 30.033 | 0.3557 | 381.0649 | 84.4605 | 45.6733
2023-04-16 11:57 | 2025-01-01 00:07 | WCO | 90 | 0 | 5 | 0 | 0.17996 | 63.6138 | 363.767 | 19.4814 | 30.5254 | 0.28198 | 363.4857 | 77.2773 | 88.0943
2023-04-30 11:30 | 2025-01-01 00:07 | WCO+WPO | 90 | 10 | 5 | 3.9 | 0.13997 | 62.2206 | 524.1555 | 27.596 | 28.0562 | 0.3561 | 335.429 | 58.7081 | 86.1377
2023-04-14 11:12 | 2025-01-01 00:07 | WCO | 60 | 0 | 2.5 | 1.3 | 0.16003 | 65.3113 | 481.5067 | 19.5945 | 23.1869 | 0.2 | 373.5342 | 81.5703 | 51.6785
2023-04-15 04:08 | 2025-01-01 00:07 | Diesel | 0 | 0 | 0 | 1.3 | 0.20999 | 47.4084 | 431.7673 | 19.9251 | 26.7741 | 0.25211 | 396.9437 | 72.7743 | 30
2023-04-18 08:17 | 2025-01-01 00:07 | WCO | 90 | 0 | 5 | 2.6 | 0.21686 | 32.6739 | 345.4249 | 25.1426 | 28.2063 | 0.32992 | 392.9148 | 76.2041 | 110
2023-04-20 08:45 | 2025-01-01 00:07 | Diesel | 0 | 0 | 0 | 3.9 | 0.14489 | 59.9902 | 358.3446 | 22.3833 | 26.7326 | 0.35256 | 363.902 | 76.8283 | 59.1058
2023-04-10 21:05 | 2025-01-01 00:07 | WCO | 60 | 0 | 10 | 0 | 0.29046 | 68.2318 | 496.1431 | 23.0877 | 29.8916 | 0.36674 | 369.9157 | 78.2849 | 48.8385
2023-04-06 04:07 | 2025-01-01 00:07 | WCO+WPO | 100 | 0 | 0 | 0 | 0.095543 | 56.0637 | 400.3391 | 26.2662 | 29.7013 | 0.34573 | 389.7678 | 96.2312 | 30
2023-04-21 06:52 | 2025-01-01 00:07 | WCO+WPO | 100 | 0 | 0 | 0 | 0.20648 | 77.8507 | 83.4173 | 21.0453 | 28.1537 | 0.29861 | 375.125 | 90.5478 | 62.3809
2023-04-27 20:34 | 2025-01-01 00:07 | Diesel | 0 | 0 | 0 | 2.6 | 0.20776 | 58.7654 | 594.7964 | 27.5537 | 30.7105 | 0.32899 | 409.6712 | 60.3662 | 78.2711
2023-04-22 07:46 | 2025-01-01 00:08 | Diesel | 0 | 0 | 0 | 5.2 | 0.21317 | 52.6411 | 346.8979 | 12.5357 | 31.2507 | 0.36639 | 416.7785 | 79.8695 | 98.7491
2023-04-24 05:18 | 2025-01-01 00:08 | Diesel | 0 | 0 | 0 | 0 | 0.24397 | 64.1644 | 355.1871 | 18.9613 | 22.7152 | 0.35476 | 413.601 | 59.3481 | 64.3114
2023-04-12 23:26 | 2025-01-01 00:08 | WCO | 50 | 0 | 7.5 | 1.3 | 0.05 | 73.8103 | 369.9769 | 19.7217 | 33.8554 | 0.278 | 367.1869 | 88.3089 | 42.723
2023-04-13 20:37 | 2025-01-01 00:08 | WCO | 100 | 0 | 2.5 | 0 | 0.1613 | 59.5689 | 356.4942 | 15.8948 | 24.8541 | 0.33709 | 410.0082 | 86.3826 | 76.4985
2023-04-16 16:35 | 2025-01-01 00:08 | Diesel | 0 | 0 | 0 | 0 | 0.20756 | 67.5368 | 329.8959 | 23.4609 | 29.7311 | 0.29983 | 410.7745 | 67.8009 | 74.361
2023-04-27 01:49 | 2025-01-01 00:08 | WCO+WPO | 80 | 20 | 2.5 | 0 | 0.28515 | 55.773 | 200.235 | 21.1759 | 26.8476 | 0.36999 | 444.5866 | 73.6751 | 59.5243
2023-04-18 06:10 | 2025-01-01 00:08 | WCO | 50 | 0 | 2.5 | 5.2 | 0.17091 | 55.999 | 223.9546 | 9.2492 | 28.092 | 0.27502 | 459.2318 | 83.7474 | 65.2283
2023-04-08 13:26 | 2025-01-01 00:08 | WCO | 50 | 0 | 0 | 0 | 0.19038 | 71.186 | 521.4626 | 26.0312 | 34.153 | 0.33658 | 437.205 | 73.2177 | 72.3106
2023-04-14 18:55 | 2025-01-01 00:08 | WCO | 100 | 0 | 10 | 5.2 | 0.23627 | 42.2856 | 277.9525 | 25.064 | 27.1064 | 0.35222 | 386.2693 | 69.424 | 82.0901
2023-04-29 05:07 | 2025-01-01 00:08 | Diesel | 0 | 0 | 0 | 5.2 | 0.13952 | 49.5095 | 460.4977 | 20.9641 | 29.8446 | 0.25492 | 376.8455 | 75.4483 | 78.3327
2023-04-23 14:30 | 2025-01-01 00:08 | Diesel | 0 | 0 | 0 | 2.6 | 0.20112 | 65.8058 | 378.4972 | 21.7541 | 33.2951 | 0.27478 | 393.9744 | 89.0078 | 73.9759
2023-04-18 06:34 | 2025-01-01 00:08 | Diesel | 0 | 0 | 0 | 1.3 | 0.19474 | 56.564 | 118.3372 | 13.8754 | 32.0373 | 0.39441 | 382.8461 | 59.7481 | 70.7337
2023-04-15 07:06 | 2025-01-01 00:08 | Diesel | 0 | 0 | 0 | 0 | 0.16954 | 62.9851 | 223.9898 | 15.2925 | 30.5512 | 0.33548 | 462.8207 | 66.5092 | 99.1366
2023-04-01 20:35 | 2025-01-01 00:08 | Diesel | 0 | 0 | 0 | 0 | 0.22515 | 65.3294 | 269.2248 | 6.1191 | 38.5235 | 0.37394 | 428.6649 | 69.0242 | 78.1557
2023-04-13 08:35 | 2025-01-01 00:08 | WCO+WPO | 50 | 50 | 0 | 0 | 0.30785 | 46.8186 | 421.5886 | 16.4216 | 28.4439 | 0.27096 | 418.6885 | 93.6422 | 86.6361
2023-04-13 23:42 | 2025-01-01 00:08 | WCO+WPO | 70 | 30 | 0 | 5.2 | 0.20869 | 46.7364 | 324.6135 | 19.4062 | 33.1568 | 0.25876 | 424.0973 | 88.5169 | 83.1474
2023-04-07 01:46 | 2025-01-01 00:08 | Diesel | 0 | 0 | 0 | 3.9 | 0.088255 | 71.5294 | 422.6583 | 22.6343 | 41.4132 | 0.30939 | 441.1317 | 66.1108 | 75.3011
2023-04-30 00:06 | 2025-01-01 00:08 | WCO | 70 | 0 | 5 | 1.3 | 0.15644 | 56.1387 | 321.382 | 13.73 | 25.1668 | 0.27465 | 418.546 | 74.107 | 92.3523
2023-04-06 18:18 | 2025-01-01 00:08 | Diesel | 0 | 0 | 0 | 0 | 0.27397 | 53.2417 | 412.2406 | 24.7517 | 36.1944 | 0.2 | 394.2675 | 83.7389 | 58.615
2023-04-03 20:29 | 2025-01-01 00:08 | WCO+WPO | 80 | 20 | 0 | 3.9 | 0.18802 | 63.702 | 243.3693 | 20.4383 | 30.5306 | 0.36635 | 422.2619 | 83.1529 | 82.3934
2023-04-03 15:01 | 2025-01-01 00:08 | WCO+WPO | 80 | 20 | 2.5 | 3.9 | 0.14135 | 69.7937 | 300.7592 | 25.1273 | 36.6651 | 0.38437 | 422.0101 | 76.3905 | 50.2576
2023-04-23 15:39 | 2025-01-01 00:08 | WCO | 100 | 0 | 10 | 3.9 | 0.23773 | 67.7861 | 381.0373 | 24.1916 | 28.8992 | 0.36833 | 366.4848 | 75.3999 | 70.9894
2023-04-15 22:22 | 2025-01-01 00:08 | WCO+WPO | 70 | 30 | 7.5 | 1.3 | 0.16807 | 64.6182 | 320.1495 | 20.6773 | 32.311 | 0.38208 | 472.0234 | 94.726 | 41.045
2023-04-14 17:17 | 2025-01-01 00:08 | Diesel | 0 | 0 | 0 | 3.9 | 0.20175 | 71.5765 | 352.6966 | 21.8724 | 21.1734 | 0.3325 | 381.5942 | 73.6206 | 51.1197
2023-04-21 15:16 | 2025-01-01 00:08 | WCO | 50 | 0 | 2.5 | 0 | 0.14341 | 65.0959 | 354.4303 | 16.7882 | 22.2099 | 0.28597 | 446.2693 | 59.0955 | 63.662
2023-04-07 15:07 | 2025-01-01 00:08 | Diesel | 0 | 0 | 0 | 0 | 0.1791 | 54.4588 | 428.1956 | 19.6671 | 31.1942 | 0.41288 | 395.1828 | 76.6593 | 97.3033
2023-04-28 08:26 | 2025-01-01 00:08 | Diesel | 0 | 0 | 0 | 2.6 | 0.19849 | 62.6216 | 354.4751 | 20.9238 | 31.3762 | 0.37564 | 434.7645 | 78.0111 | 67.5264
2023-04-04 16:42 | 2025-01-01 00:08 | WCO | 50 | 0 | 10 | 5.2 | 0.19496 | 67.8334 | 338.6859 | 24.1836 | 24.1284 | 0.34015 | 401.6145 | 73.9559 | 81.0306
2023-04-08 17:02 | 2025-01-01 00:08 | Diesel | 0 | 0 | 0 | 3.9 | 0.21873 | 51.9073 | 382.9588 | 20.2916 | 31.6378 | 0.2 | 356.7015 | 62.5025 | 92.6332
2023-04-19 12:48 | 2025-01-01 00:08 | WCO+WPO | 100 | 0 | 10 | 5.2 | 0.21006 | 54.3242 | 403.5214 | 30.0379 | 30.0973 | 0.31079 | 432.0753 | 78.8129 | 66.6631
2023-04-14 02:00 | 2025-01-01 00:08 | Diesel | 0 | 0 | 0 | 5.2 | 0.14908 | 61.9714 | 361.9657 | 20.4542 | 30.9018 | 0.28468 | 444.2016 | 65.2884 | 95.8415
2023-04-08 10:58 | 2025-01-01 00:08 | WCO | 100 | 0 | 2.5 | 5.2 | 0.28429 | 66.8725 | 240.1284 | 7.5706 | 33.3646 | 0.3181 | 399.7864 | 75.0149 | 69.4119
2023-04-22 03:04 | 2025-01-01 00:08 | WCO | 70 | 0 | 7.5 | 5.2 | 0.19216 | 59.7674 | 432.6488 | 17.7063 | 21.3915 | 0.26047 | 425.739 | 70.2609 | 54.5949
2023-04-28 08:16 | 2025-01-01 00:08 | WCO | 80 | 0 | 7.5 | 5.2 | 0.13247 | 62.5792 | 414.0959 | 15.3117 | 32.1671 | 0.32074 | 379.2116 | 85.0019 | 86.5268
2023-04-05 16:06 | 2025-01-01 00:08 | Diesel | 0 | 0 | 0 | 0 | 0.088884 | 35.1307 | 317.0342 | 18.236 | 30.5242 | 0.26237 | 401.8907 | 59.3994 | 79.4164
2023-04-07 22:55 | 2025-01-01 00:08 | WCO | 80 | 0 | 7.5 | 1.3 | 0.20376 | 75.993 | 402.4907 | 14.2122 | 24.4523 | 0.33781 | 433.2645 | 63.384 | 65.5285
2023-04-14 02:23 | 2025-01-01 00:08 | WCO | 100 | 0 | 5 | 3.9 | 0.15369 | 67.7561 | 540.3446 | 11.3547 | 22.082 | 0.24887 | 411.4675 | 75.6789 | 55.6573
2023-04-05 08:10 | 2025-01-01 00:08 | Diesel | 0 | 0 | 0 | 3.9 | 0.22864 | 67.2777 | 323.4149 | 16.0195 | 25.7207 | 0.31517 | 415.358 | 75.0477 | 85.1219
2023-04-06 17:06 | 2025-01-01 00:08 | WCO+WPO | 100 | 0 | 2.5 | 0 | 0.20242 | 66.4224 | 345.9836 | 21.931 | 26.2922 | 0.31257 | 430.8049 | 72.6689 | 53.3595
2023-04-23 04:27 | 2025-01-01 00:08 | Diesel | 0 | 0 | 0 | 0 | 0.39693 | 67.3072 | 376.3065 | 22.5587 | 25.8801 | 0.31575 | 450.6136 | 78.4476 | 37.474
2023-04-01 08:17 | 2025-01-01 00:08 | WCO | 90 | 0 | 5 | 5.2 | 0.13696 | 73.9106 | 642.0979 | 15.8449 | 28.7922 | 0.28159 | 433.9492 | 76.8507 | 87.4662
2023-04-25 20:54 | 2025-01-01 00:08 | WCO | 100 | 0 | 0 | 1.3 | 0.25288 | 71.1896 | 368.3073 | 23.6834 | 33.8013 | 0.27453 | 409.9522 | 83.9411 | 83.243
2023-04-07 06:37 | 2025-01-01 00:08 | Diesel | 0 | 0 | 0 | 3.9 | 0.14552 | 64.2811 | 285.9669 | 17.0259 | 29.8769 | 0.36259 | 399.5585 | 76.5549 | 80.2097
2023-04-04 09:25 | 2025-01-01 00:08 | WCO+WPO | 60 | 40 | 2.5 | 2.6 | 0.24155 | 68.0568 | 220.3777 | 16.3561 | 22.9032 | 0.3053 | 405.7617 | 92.4487 | 65.8068
2023-04-15 00:11 | 2025-01-01 00:08 | WCO | 100 | 0 | 2.5 | 0 | 0.27116 | 62.7771 | 315.5595 | 17.7814 | 29.7717 | 0.28064 | 361.4824 | 64.1378 | 80.2696
2023-04-17 15:27 | 2025-01-01 00:08 | WCO | 100 | 0 | 2.5 | 2.6 | 0.18278 | 52.3913 | 345.3045 | 8.111 | 26.2911 | 0.28342 | 408.0386 | 91.1512 | 58.6901
2023-04-15 23:09 | 2025-01-01 00:08 | WCO | 100 | 0 | 7.5 | 3.9 | 0.16354 | 54.9179 | 410.7835 | 18.6256 | 26.0398 | 0.3282 | 365.6544 | 75.2797 | 72.6961
2023-04-09 17:36 | 2025-01-01 00:08 | Diesel | 0 | 0 | 0 | 0 | 0.19217 | 55.7967 | 351.6304 | 11.8707 | 25.4113 | 0.26489 | 388.7782 | 56.7772 | 96.6828
2023-04-29 23:16 | 2025-01-01 00:08 | WCO | 100 | 0 | 5 | 3.9 | 0.16285 | 58.2992 | 355.966 | 17.0732 | 29.3129 | 0.28422 | 422.5066 | 50.8598 | 69.5168
2023-04-29 11:46 | 2025-01-01 00:08 | WCO+WPO | 80 | 20 | 2.5 | 0 | 0.28053 | 57.6255 | 369.1566 | 16.0019 | 28.406 | 0.27305 | 388.1934 | 69.3242 | 77.1154
2023-04-13 16:48 | 2025-01-01 00:08 | WCO | 70 | 0 | 10 | 3.9 | 0.19012 | 48.4514 | 365.758 | 24.4397 | 24.9944 | 0.38015 | 442.2688 | 81.8446 | 49.9733
2023-04-08 21:03 | 2025-01-01 00:08 | WCO | 90 | 0 | 0 | 2.6 | 0.22198 | 62.1064 | 472.2713 | 15.323 | 29.8746 | 0.28399 | 398.7893 | 84.1008 | 62.8767
2023-04-13 09:21 | 2025-01-01 00:08 | WCO+WPO | 100 | 0 | 10 | 1.3 | 0.22344 | 67.3789 | 255.8734 | 31.1589 | 27.1245 | 0.24503 | 436.1245 | 66.0251 | 66.6671
2023-04-05 14:35 | 2025-01-01 00:08 | WCO | 50 | 0 | 0 | 0 | 0.24461 | 55.3446 | 537.9975 | 15.9802 | 26.2434 | 0.23857 | 391.7123 | 68.6874 | 86.5636
2023-04-10 06:01 | 2025-01-01 00:08 | Diesel | 0 | 0 | 0 | 2.6 | 0.1774 | 56.7552 | 486.528 | 17.4375 | 28.7299 | 0.27617 | 396.7766 | 87.0105 | 100.9328
2023-04-02 16:32 | 2025-01-01 00:08 | Diesel | 0 | 0 | 0 | 3.9 | 0.23837 | 67.5437 | 451.628 | 21.0055 | 27.1445 | 0.28239 | 434.6003 | 59.1454 | 75.1435
2023-04-20 12:22 | 2025-01-01 00:08 | Diesel | 0 | 0 | 0 | 2.6 | 0.26507 | 61.894 | 265.6312 | 16.6917 | 25.655 | 0.30578 | 394.6861 | 67.158 | 44.0937
2023-04-15 03:58 | 2025-01-01 00:08 | WCO+WPO | 70 | 30 | 2.5 | 0 | 0.19222 | 68.8143 | 335.5471 | 24.5152 | 33.0037 | 0.26436 | 411.2389 | 81.6023 | 52.3141
2023-04-11 03:18 | 2025-01-01 00:08 | WCO | 60 | 0 | 10 | 2.6 | 0.13335 | 67.3515 | 276.7102 | 9.4005 | 33.2104 | 0.30111 | 387.2513 | 67.3659 | 87.3893
2023-04-01 15:57 | 2025-01-01 00:08 | Diesel | 0 | 0 | 0 | 3.9 | 0.26843 | 52.0894 | 264.8888 | 20.6396 | 25.2726 | 0.37988 | 331.1825 | 78.3135 | 59.5187
2023-04-02 04:35 | 2025-01-01 00:09 | WCO+WPO | 80 | 20 | 7.5 | 5.2 | 0.20868 | 62.264 | 322.2265 | 16.4082 | 29.7041 | 0.29331 | 382.0905 | 72.1136 | 81.6744
2023-04-09 09:28 | 2025-01-01 00:09 | WCO | 50 | 0 | 10 | 1.3 | 0.20021 | 66.0012 | 336.2447 | 23.6162 | 26.1886 | 0.36022 | 443.8645 | 69.0913 | 75.3711
2023-04-27 13:12 | 2025-01-01 00:09 | WCO+WPO | 50 | 50 | 10 | 1.3 | 0.23384 | 53.0357 | 313.6602 | 19.5173 | 26.5675 | 0.30834 | 410.0649 | 65.3065 | 70.6758
2023-04-14 03:48 | 2025-01-01 00:09 | Diesel | 0 | 0 | 0 | 5.2 | 0.27146 | 48.3309 | 353.0163 | 22.2412 | 25.1852 | 0.26563 | 426.8102 | 69.5594 | 74.1761
2023-04-06 11:18 | 2025-01-01 00:09 | Diesel | 0 | 0 | 0 | 0 | 0.1889 | 59.8165 | 432.8196 | 24.5657 | 22.7441 | 0.26725 | 427.8925 | 97.8932 | 72.7415
2023-04-15 10:30 | 2025-01-01 00:09 | Diesel | 0 | 0 | 0 | 2.6 | 0.26278 | 39.0152 | 426.3358 | 26.8312 | 28.0526 | 0.31871 | 423.3744 | 68.6545 | 50.1469
2023-04-18 08:56 | 2025-01-01 00:09 | WCO+WPO | 50 | 50 | 2.5 | 2.6 | 0.20361 | 26.7976 | 388.1023 | 21.7255 | 27.1296 | 0.20599 | 447.8564 | 77.0561 | 65.7285
2023-04-15 19:46 | 2025-01-01 00:09 | WCO+WPO | 90 | 10 | 5 | 5.2 | 0.23119 | 66.0079 | 341.8828 | 28.1963 | 26.39 | 0.31092 | 390.4461 | 79.3404 | 102.0345
2023-04-04 14:34 | 2025-01-01 00:09 | Diesel | 0 | 0 | 0 | 5.2 | 0.16965 | 52.4016 | 310.5841 | 14.1804 | 34.3289 | 0.24227 | 444.5562 | 100 | 53.489
2023-04-21 16:11 | 2025-01-01 00:09 | WCO+WPO | 50 | 50 | 0 | 3.9 | 0.18731 | 56.9818 | 379.4671 | 17.8893 | 29.742 | 0.35508 | 420.1239 | 90.4873 | 53.0439
2023-04-18 05:42 | 2025-01-01 00:09 | Diesel | 0 | 0 | 0 | 3.9 | 0.25423 | 62.4117 | 448.5814 | 16.4146 | 29.7301 | 0.36072 | 413.3641 | 58.1279 | 63.2276
2023-04-26 23:34 | 2025-01-01 00:09 | Diesel | 0 | 0 | 0 | 1.3 | 0.10178 | 59.5945 | 481.051 | 20.1587 | 36.4598 | 0.28447 | 338.321 | 80.921 | 98.42
2023-04-01 01:19 | 2025-01-01 00:09 | WCO | 80 | 0 | 2.5 | 0 | 0.23502 | 52.3301 | 223.6304 | 20.7599 | 30.3805 | 0.41098 | 412.0533 | 82.8602 | 56.4036
2023-04-06 22:32 | 2025-01-01 00:09 | WCO+WPO | 90 | 10 | 10 | 0 | 0.21898 | 79.5974 | 341.8667 | 17.0435 | 38.2449 | 0.26263 | 427.5282 | 87.542 | 62.71
2023-04-20 03:22 | 2025-01-01 00:09 | Diesel | 0 | 0 | 0 | 5.2 | 0.28305 | 59.2148 | 261.1957 | 25.3393 | 26.304 | 0.25053 | 406.9858 | 60.0852 | 54.7501
2023-04-26 09:10 | 2025-01-01 00:09 | Diesel | 0 | 0 | 0 | 1.3 | 0.2503 | 87.5673 | 203.723 | 5 | 28.1441 | 0.2856 | 437.515 | 74.4048 | 62.1696
2023-04-22 07:16 | 2025-01-01 00:09 | WCO+WPO | 70 | 30 | 5 | 1.3 | 0.20884 | 50.6022 | 464.855 | 25.2185 | 33.2007 | 0.2 | 438.8653 | 71.3486 | 65.8152
2023-04-04 04:57 | 2025-01-01 00:09 | WCO | 100 | 0 | 0 | 3.9 | 0.13641 | 56.2325 | 475.0539 | 16.7438 | 17.6551 | 0.29631 | 391.6395 | 79.2318 | 77.3885
2023-04-01 14:50 | 2025-01-01 00:09 | WCO | 100 | 0 | 2.5 | 2.6 | 0.17097 | 60.246 | 330.3446 | 21.9086 | 29.0563 | 0.27299 | 403.2823 | 70.9269 | 45.578
2023-04-04 01:53 | 2025-01-01 00:09 | Diesel | 0 | 0 | 0 | 0 | 0.18865 | 60.7449 | 304.0698 | 13.3784 | 40.8604 | 0.41852 | 392.0369 | 71.5141 | 73.7035
2023-04-20 09:03 | 2025-01-01 00:09 | WCO+WPO | 80 | 20 | 5 | 1.3 | 0.2746 | 69.9005 | 312.3078 | 20.8914 | 23.2303 | 0.24115 | 387.3483 | 60.9148 | 55.2179
2023-04-21 10:38 | 2025-01-01 00:09 | WCO | 60 | 0 | 2.5 | 3.9 | 0.24004 | 36.7073 | 173.7163 | 20.9618 | 35.1763 | 0.42116 | 402.9819 | 82.4837 | 76.7031
2023-04-28 09:33 | 2025-01-01 00:09 | WCO+WPO | 50 | 50 | 2.5 | 3.9 | 0.16025 | 75.2711 | 459.1727 | 24.9401 | 27.4468 | 0.35765 | 407.0348 | 73.4775 | 47.6299
2023-04-12 19:24 | 2025-01-01 00:09 | WCO+WPO | 60 | 40 | 2.5 | 3.9 | 0.22014 | 41.2521 | 301.8693 | 24.4063 | 42.0072 | 0.21993 | 337.2873 | 72.0906 | 65.8309
2023-04-29 18:54 | 2025-01-01 00:09 | Diesel | 0 | 0 | 0 | 2.6 | 0.17706 | 52.2269 | 327.038 | 12.8187 | 24.2682 | 0.30993 | 398.8201 | 71.944 | 56.1913
2023-04-09 04:30 | 2025-01-01 00:09 | WCO | 60 | 0 | 0 | 1.3 | 0.16771 | 60.5184 | 379.8922 | 19.5835 | 24.4608 | 0.32927 | 412.1494 | 70.9014 | 71.5388
2023-04-29 07:52 | 2025-01-01 00:09 | Diesel | 0 | 0 | 0 | 5.2 | 0.23143 | 64.1021 | 145.4384 | 24.3555 | 23.4118 | 0.29508 | 403.892 | 84.0413 | 93.6007
2023-04-30 21:15 | 2025-01-01 00:09 | WCO | 50 | 0 | 10 | 5.2 | 0.19278 | 58.0059 | 351.7423 | 16.8017 | 28.9497 | 0.23419 | 397.8809 | 80.0826 | 78.9033
2023-04-26 03:12 | 2025-01-01 00:09 | WCO | 70 | 0 | 5 | 3.9 | 0.14179 | 55.2143 | 363.1227 | 10.8533 | 26.0124 | 0.24714 | 369.6725 | 54.8571 | 79.3685
2023-04-27 20:08 | 2025-01-01 00:09 | WCO | 50 | 0 | 0 | 3.9 | 0.24135 | 60.0726 | 294.5282 | 20.0367 | 25.1192 | 0.27007 | 360.8112 | 60.0015 | 68.9329
2023-04-07 22:38 | 2025-01-01 00:09 | WCO | 70 | 0 | 10 | 2.6 | 0.2076 | 56.0227 | 562.8734 | 12.7934 | 29.7426 | 0.27937 | 384.0379 | 56.4404 | 67.0588
2023-04-06 10:00 | 2025-01-01 00:09 | WCO | 70 | 0 | 5 | 3.9 | 0.18168 | 70.8359 | 229.0506 | 16.7329 | 31.2674 | 0.28791 | 345.6305 | 50.6197 | 67.8965
2023-04-15 05:57 | 2025-01-01 00:09 | WCO+WPO | 50 | 50 | 0 | 1.3 | 0.27462 | 66.9169 | 397.6051 | 15.1675 | 17.7561 | 0.22237 | 398.7061 | 86.3298 | 66.2272
2023-04-06 05:22 | 2025-01-01 00:09 | Diesel | 0 | 0 | 0 | 3.9 | 0.25321 | 64.4674 | 246.7065 | 18.4861 | 32.5046 | 0.3205 | 374.7451 | 81.9656 | 60.6299
2023-04-08 07:27 | 2025-01-01 00:09 | WCO+WPO | 70 | 30 | 7.5 | 3.9 | 0.20608 | 70.2281 | 377.3749 | 25.3674 | 21.9376 | 0.32297 | 406.0501 | 90.4613 | 58.9974
2023-04-02 22:05 | 2025-01-01 00:09 | WCO | 50 | 0 | 0 | 1.3 | 0.1144 | 63.4815 | 239.5287 | 22.768 | 26.4776 | 0.22251 | 383.1716 | 71.5808 | 58.72
2023-04-06 13:32 | 2025-01-01 00:09 | Diesel | 0 | 0 | 0 | 0 | 0.25553 | 57.6144 | 443.9132 | 25.7199 | 26.1896 | 0.32526 | 341.6555 | 84.3566 | 65.6926
2023-04-27 02:31 | 2025-01-01 00:09 | WCO | 70 | 0 | 0 | 5.2 | 0.17583 | 43.9132 | 384.8345 | 22.2894 | 29.9386 | 0.2 | 370.5607 | 80.2454 | 55.7082
2023-04-19 06:43 | 2025-01-01 00:09 | Diesel | 0 | 0 | 0 | 3.9 | 0.19211 | 78.6337 | 186.6597 | 20.615 | 24.0947 | 0.24236 | 405.5902 | 55.3795 | 73.0762
2023-04-27 04:14 | 2025-01-01 00:09 | WCO+WPO | 80 | 20 | 7.5 | 1.3 | 0.18486 | 71.2296 | 364.0758 | 26.276 | 31.9068 | 0.24067 | 423.3897 | 86.2067 | 47.2567
2023-04-23 01:04 | 2025-01-01 00:09 | Diesel | 0 | 0 | 0 | 5.2 | 0.13522 | 47.907 | 297.8716 | 12.579 | 23.9863 | 0.33627 | 391.7995 | 70.2326 | 75.3212
2023-04-09 19:25 | 2025-01-01 00:09 | Diesel | 0 | 0 | 0 | 2.6 | 0.22263 | 67.3233 | 334.2104 | 26.8776 | 33.2543 | 0.25086 | 407.5505 | 79.3162 | 69.638
2023-04-30 22:57 | 2025-01-01 00:09 | Diesel | 0 | 0 | 0 | 0 | 0.15787 | 64.6095 | 183.1862 | 22.6197 | 27.2439 | 0.26566 | 394.498 | 70.117 | 94.8169
2023-04-29 10:59 | 2025-01-01 00:09 | Diesel | 0 | 0 | 0 | 3.9 | 0.22003 | 50.5672 | 489.7893 | 24.3838 | 28.8924 | 0.3368 | 393.517 | 59.6702 | 89.4779
2023-04-06 04:42 | 2025-01-01 00:09 | Diesel | 0 | 0 | 0 | 0 | 0.1532 | 73.8531 | 253.8362 | 17.0452 | 33.1337 | 0.28357 | 375.6632 | 78.2325 | 54.103
2023-04-08 06:44 | 2025-01-01 00:09 | WCO | 60 | 0 | 2.5 | 3.9 | 0.17728 | 61.6534 | 326.1771 | 15.7917 | 27.1219 | 0.26883 | 399.05 | 91.0849 | 69.7286
2023-04-16 13:31 | 2025-01-01 00:09 | Diesel | 0 | 0 | 0 | 3.9 | 0.21826 | 48.5203 | 261.7914 | 20.0989 | 38.9388 | 0.2 | 381.6085 | 62.8001 | 74.9407
2023-04-27 19:31 | 2025-01-01 00:09 | Diesel | 0 | 0 | 0 | 3.9 | 0.20618 | 47.8231 | 325.0093 | 13.9854 | 27.042 | 0.32463 | 441.3253 | 77.1188 | 60.9001
2023-04-22 22:01 | 2025-01-01 00:09 | WCO+WPO | 60 | 40 | 10 | 0 | 0.23109 | 64.1597 | 338.7487 | 17.6295 | 29.0954 | 0.35471 | 379.7441 | 87.5641 | 56.3879
2023-04-05 19:32 | 2025-01-01 00:09 | Diesel | 0 | 0 | 0 | 2.6 | 0.23486 | 50.4514 | 341.5069 | 17.9315 | 36.0657 | 0.30084 | 405.2851 | 50 | 73.5614
2023-04-21 01:06 | 2025-01-01 00:09 | WCO+WPO | 90 | 10 | 7.5 | 1.3 | 0.26662 | 52.6499 | 490.5757 | 17.5096 | 30.5128 | 0.35054 | 368.0112 | 64.9485 | 79.902
2023-04-14 14:27 | 2025-01-01 00:09 | WCO | 50 | 0 | 0 | 1.3 | 0.19996 | 64.2464 | 339.8525 | 16.3881 | 32.4815 | 0.31309 | 394.0163 | 74.958 | 70.4651
2023-04-22 11:35 | 2025-01-01 00:09 | Diesel | 0 | 0 | 0 | 2.6 | 0.26035 | 53.394 | 509.4394 | 11.8646 | 26.2091 | 0.26477 | 369.6961 | 70.4105 | 67.4413
2023-04-15 16:53 | 2025-01-01 00:09 | WCO+WPO | 80 | 20 | 10 | 2.6 | 0.18388 | 55.3017 | 208.3567 | 22.4002 | 17.8247 | 0.35978 | 382.9064 | 68.5585 | 67.2381
2023-04-24 05:14 | 2025-01-01 00:09 | WCO+WPO | 70 | 30 | 10 | 3.9 | 0.23889 | 52.1013 | 469.0645 | 20.8985 | 25.0368 | 0.35274 | 429.257 | 62.6073 | 53.0267
2023-04-14 05:35 | 2025-01-01 00:09 | WCO | 70 | 0 | 5 | 3.9 | 0.25618 | 66.725 | 448.5001 | 14.0821 | 27.8177 | 0.28736 | 398.6418 | 75.7868 | 80.5285
2023-04-27 02:38 | 2025-01-01 00:09 | Diesel | 0 | 0 | 0 | 1.3 | 0.25599 | 72.3848 | 459.4286 | 21.7684 | 24.2917 | 0.32561 | 424.8574 | 65.9256 | 73.083
2023-04-01 04:12 | 2025-01-01 00:09 | Diesel | 0 | 0 | 0 | 3.9 | 0.12706 | 42.936 | 563.5057 | 18.4416 | 28.3011 | 0.38854 | 393.6756 | 62.2931 | 71.8791
2023-04-18 13:29 | 2025-01-01 00:09 | WCO+WPO | 100 | 0 | 5 | 3.9 | 0.05 | 50.1587 | 96.4566 | 15.4405 | 20.522 | 0.27864 | 422.0436 | 62.9015 | 77.1743
2023-04-24 16:35 | 2025-01-01 00:09 | Diesel | 0 | 0 | 0 | 2.6 | 0.22775 | 37.5346 | 142.3725 | 22.8827 | 28.4222 | 0.34204 | 424.5458 | 87.2955 | 109.4844
2023-04-24 10:19 | 2025-01-01 00:10 | WCO+WPO | 50 | 50 | 5 | 0 | 0.20013 | 61.2651 | 355.6896 | 19.9636 | 24.3542 | 0.33335 | 421.3809 | 66.8283 | 98.2536
2023-04-11 00:14 | 2025-01-01 00:10 | Diesel | 0 | 0 | 0 | 5.2 | 0.21402 | 62.0487 | 140.7127 | 26.7174 | 19.8265 | 0.31198 | 428.5266 | 79.6274 | 76.759
2023-04-08 10:33 | 2025-01-01 00:10 | WCO+WPO | 70 | 30 | 2.5 | 5.2 | 0.20458 | 50.5028 | 150.164 | 16.3127 | 28.6028 | 0.29627 | 414.6378 | 69.0905 | 60.738
2023-04-19 22:57 | 2025-01-01 00:10 | Diesel | 0 | 0 | 0 | 3.9 | 0.18304 | 55.6329 | 326.8233 | 22.147 | 28.1263 | 0.2 | 387.1632 | 58.375 | 82.9365
2023-04-27 05:20 | 2025-01-01 00:10 | WCO | 90 | 0 | 7.5 | 3.9 | 0.22863 | 64.5799 | 300.7072 | 27.671 | 26.397 | 0.35918 | 357.5171 | 67.1384 | 66.6626
2023-04-13 07:08 | 2025-01-01 00:10 | Diesel | 0 | 0 | 0 | 5.2 | 0.21695 | 75.5214 | 168.2513 | 20.4956 | 23.3306 | 0.24861 | 377.1619 | 69.1683 | 71.9696
2023-04-11 20:33 | 2025-01-01 00:10 | Diesel | 0 | 0 | 0 | 2.6 | 0.19476 | 52.603 | 287.647 | 14.6258 | 22.83 | 0.31874 | 411.7489 | 75.4423 | 82.7296
2023-04-15 02:54 | 2025-01-01 00:10 | WCO | 80 | 0 | 10 | 5.2 | 0.20145 | 61.0946 | 424.8965 | 17.3502 | 35.419 | 0.27262 | 433.3784 | 76.3358 | 77.6926
2023-04-21 19:10 | 2025-01-01 00:10 | Diesel | 0 | 0 | 0 | 5.2 | 0.23084 | 65.4592 | 397.9798 | 26.8679 | 31.4844 | 0.38054 | 414.6767 | 62.6863 | 72.8851
2023-04-01 22:09 | 2025-01-01 00:10 | WCO | 80 | 0 | 7.5 | 5.2 | 0.17029 | 77.9721 | 423.9951 | 26.6485 | 25.1321 | 0.25897 | 390.6514 | 88.538 | 78.7456
2023-04-09 00:33 | 2025-01-01 00:10 | Diesel | 0 | 0 | 0 | 3.9 | 0.14441 | 64.0204 | 302.8619 | 17.393 | 25.2636 | 0.27231 | 387.2151 | 89.295 | 86.4164
2023-04-09 13:41 | 2025-01-01 00:10 | WCO+WPO | 80 | 20 | 7.5 | 3.9 | 0.14364 | 79.0908 | 470.1427 | 16.1261 | 22.7672 | 0.40706 | 401.043 | 75.4468 | 50.2281
2023-04-01 20:05 | 2025-01-01 00:10 | WCO+WPO | 70 | 30 | 10 | 5.2 | 0.17457 | 45.5862 | 532.0037 | 23.7997 | 27.28 | 0.33819 | 418.2087 | 78.0852 | 78.2259
2023-04-16 20:35 | 2025-01-01 00:10 | Diesel | 0 | 0 | 0 | 3.9 | 0.27422 | 64.1193 | 369.3676 | 15.714 | 34.2035 | 0.26648 | 401.0727 | 66.6031 | 56.5094
2023-04-03 10:05 | 2025-01-01 00:10 | Diesel | 0 | 0 | 0 | 5.2 | 0.20664 | 57.3077 | 303.8009 | 20.309 | 30.4057 | 0.28526 | 385.0007 | 59.5197 | 76.6222
2023-04-24 12:04 | 2025-01-01 00:10 | Diesel | 0 | 0 | 0 | 2.6 | 0.16605 | 59.755 | 346.2653 | 6.7082 | 32.4805 | 0.32278 | 374.5267 | 74.4242 | 52.3101
2023-04-03 05:43 | 2025-01-01 00:10 | WCO+WPO | 80 | 20 | 7.5 | 3.9 | 0.21012 | 47.8492 | 225.193 | 27.6554 | 22.0902 | 0.25569 | 378.5187 | 70.9999 | 70.5003
2023-04-14 17:21 | 2025-01-01 00:10 | Diesel | 0 | 0 | 0 | 0 | 0.14779 | 72.2259 | 315.4304 | 21.0367 | 25.0904 | 0.27373 | 379.1466 | 90.9668 | 71.8996
2023-04-17 21:01 | 2025-01-01 00:10 | WCO+WPO | 50 | 50 | 5 | 3.9 | 0.19071 | 65.8197 | 411.3249 | 17.7474 | 29.4565 | 0.29222 | 398.0729 | 99.1674 | 68.6222
2023-04-27 21:16 | 2025-01-01 00:10 | WCO | 90 | 0 | 7.5 | 2.6 | 0.17948 | 62.1333 | 385.3477 | 21.808 | 16.8307 | 0.3149 | 375.7259 | 66.6213 | 79.9457
2023-04-05 07:53 | 2025-01-01 00:10 | WCO+WPO | 80 | 20 | 7.5 | 2.6 | 0.13384 | 42.8655 | 399.5073 | 23.2447 | 24.7818 | 0.33167 | 383.2084 | 76.2478 | 65.2551
2023-04-25 04:05 | 2025-01-01 00:10 | WCO+WPO | 70 | 30 | 0 | 3.9 | 0.25466 | 69.134 | 187.8045 | 11.2635 | 23.738 | 0.22076 | 420.5705 | 83.4734 | 66.3914
2023-04-22 03:25 | 2025-01-01 00:10 | WCO | 80 | 0 | 7.5 | 1.3 | 0.18117 | 53.3526 | 419.5306 | 15.8197 | 34.6065 | 0.27174 | 417.6077 | 79.5029 | 68.7389
2023-04-02 01:22 | 2025-01-01 00:10 | WCO+WPO | 100 | 0 | 0 | 5.2 | 0.19808 | 52.1599 | 295.1146 | 18.0693 | 32.323 | 0.30479 | 450.891 | 78.9883 | 60.0506
2023-04-18 19:24 | 2025-01-01 00:10 | Diesel | 0 | 0 | 0 | 5.2 | 0.23484 | 44.9241 | 327.5322 | 13.1164 | 30.4059 | 0.36309 | 410.2183 | 87.8861 | 63.2201
2023-04-12 01:56 | 2025-01-01 00:10 | Diesel | 0 | 0 | 0 | 2.6 | 0.21759 | 56.6682 | 277.1721 | 17.7615 | 27.775 | 0.30435 | 357.7816 | 88.8919 | 80.8311
2023-04-17 03:56 | 2025-01-01 00:10 | WCO+WPO | 80 | 20 | 0 | 3.9 | 0.20386 | 54.4694 | 501.0939 | 17.8127 | 30.7593 | 0.34515 | 353.7789 | 78.4732 | 81.5365
2023-04-13 01:53 | 2025-01-01 00:10 | Diesel | 0 | 0 | 0 | 1.3 | 0.1881 | 73.4166 | 217.4671 | 16.0206 | 26.6934 | 0.27154 | 403.8048 | 97.3881 | 58.2329
2023-04-10 05:38 | 2025-01-01 00:10 | WCO+WPO | 80 | 20 | 5 | 0 | 0.23641 | 49.9623 | 339.7538 | 17.0894 | 32.7171 | 0.35964 | 398.554 | 83.5797 | 80.1438
2023-04-07 10:09 | 2025-01-01 00:10 | Diesel | 0 | 0 | 0 | 5.2 | 0.19964 | 52.8114 | 218.0793 | 18.5525 | 23.4806 | 0.28995 | 392.4977 | 67.8671 | 48.0071
2023-04-13 21:30 | 2025-01-01 00:10 | Diesel | 0 | 0 | 0 | 1.3 | 0.20721 | 54.0964 | 446.5988 | 11.3715 | 22.6783 | 0.34662 | 364.5784 | 84.8477 | 65.1975
2023-04-09 11:24 | 2025-01-01 00:10 | WCO+WPO | 90 | 10 | 0 | 5.2 | 0.25564 | 51.8106 | 362.8621 | 23.9094 | 27.6496 | 0.29662 | 371.158 | 67.8433 | 52.9822
2023-04-15 06:08 | 2025-01-01 00:10 | Diesel | 0 | 0 | 0 | 3.9 | 0.25848 | 46.7218 | 240.0695 | 22.1104 | 29.2791 | 0.34434 | 432.2662 | 76.4523 | 71.1531
2023-04-05 13:27 | 2025-01-01 00:10 | WCO+WPO | 70 | 30 | 7.5 | 5.2 | 0.21344 | 66.4925 | 357.96 | 17.8359 | 33.9379 | 0.28693 | 430.601 | 83.2958 | 70.1056
2023-04-25 20:02 | 2025-01-01 00:10 | Diesel | 0 | 0 | 0 | 0 | 0.20523 | 58.2696 | 267.2433 | 19.9716 | 23.8911 | 0.31711 | 407.9425 | 68.7235 | 91.0143
2023-04-20 10:14 | 2025-01-01 00:10 | Diesel | 0 | 0 | 0 | 3.9 | 0.23279 | 54.6066 | 433.4436 | 19.6914 | 27.7888 | 0.29754 | 418.703 | 82.9638 | 89.7517
2023-04-30 05:22 | 2025-01-01 00:10 | WCO | 60 | 0 | 0 | 2.6 | 0.18742 | 53.4853 | 552.9791 | 29.369 | 28.6247 | 0.30724 | 365.5863 | 77.2963 | 63.309
2023-04-11 00:54 | 2025-01-01 00:10 | WCO | 100 | 0 | 2.5 | 1.3 | 0.18755 | 61.257 | 217.1479 | 16.4388 | 24.6664 | 0.33637 | 409.4965 | 63.2838 | 70.7156
2023-04-22 19:07 | 2025-01-01 00:10 | WCO+WPO | 50 | 50 | 5 | 5.2 | 0.19687 | 53.5585 | 490.0735 | 21.3999 | 30.8433 | 0.33726 | 380.5105 | 57.1572 | 56.7678
2023-04-03 19:09 | 2025-01-01 00:10 | WCO | 70 | 0 | 10 | 3.9 | 0.14908 | 59.3184 | 472.2346 | 7.8241 | 22.9413 | 0.23497 | 437.3373 | 57.609 | 60.1793
2023-04-06 10:22 | 2025-01-01 00:10 | WCO+WPO | 80 | 20 | 2.5 | 3.9 | 0.31812 | 64.7754 | 317.0497 | 21.422 | 27.3817 | 0.357 | 414.5109 | 71.7595 | 46.917
2023-04-04 10:48 | 2025-01-01 00:10 | WCO | 50 | 0 | 10 | 5.2 | 0.18002 | 63.4438 | 421.3255 | 17.7266 | 29.9606 | 0.23419 | 353.569 | 68.9111 | 78.4658
2023-04-20 01:20 | 2025-01-01 00:10 | Diesel | 0 | 0 | 0 | 2.6 | 0.22338 | 74.3777 | 374.4737 | 21.5169 | 29.9746 | 0.31786 | 363.3451 | 91.801 | 59.0073
2023-04-30 17:21 | 2025-01-01 00:10 | WCO+WPO | 50 | 50 | 0 | 5.2 | 0.19915 | 69.7836 | 345.7217 | 20.878 | 29.1376 | 0.24199 | 397.5404 | 73.0862 | 58.7955
2023-04-11 09:49 | 2025-01-01 00:10 | WCO+WPO | 50 | 50 | 10 | 2.6 | 0.2344 | 63.3051 | 301.3823 | 19.8134 | 22.0804 | 0.35545 | 372.7451 | 68.5693 | 62.9084
2023-04-07 11:26 | 2025-01-01 00:10 | Diesel | 0 | 0 | 0 | 5.2 | 0.1808 | 63.8169 | 420.0875 | 20.7796 | 33.3186 | 0.34954 | 433.4815 | 76.9229 | 62.7106
2023-04-29 21:07 | 2025-01-01 00:10 | WCO+WPO | 70 | 30 | 2.5 | 3.9 | 0.21084 | 79.6052 | 297.3495 | 23.919 | 27.7764 | 0.30897 | 344.3687 | 75.89 | 56.5789
2023-04-30 00:24 | 2025-01-01 00:10 | WCO+WPO | 90 | 10 | 0 | 0 | 0.15749 | 52.0185 | 449.7745 | 18.8129 | 20.3338 | 0.26394 | 397.8958 | 69.3056 | 81.9918
2023-04-21 03:32 | 2025-01-01 00:10 | WCO | 90 | 0 | 10 | 0 | 0.26071 | 64.9731 | 263.9411 | 18.3033 | 22.2182 | 0.41498 | 352.4417 | 75.328 | 70.6653
2023-04-02 07:36 | 2025-01-01 00:10 | WCO+WPO | 50 | 50 | 5 | 3.9 | 0.23308 | 51.3746 | 558.9472 | 24.9134 | 21.0298 | 0.28442 | 388.6552 | 72.4745 | 59.7978
2023-04-26 17:44 | 2025-01-01 00:10 | Diesel | 0 | 0 | 0 | 0 | 0.12918 | 68.3368 | 236.2264 | 20.7231 | 22.4921 | 0.26958 | 362.7809 | 70.1867 | 68.9509
2023-04-29 05:58 | 2025-01-01 00:10 | WCO | 70 | 0 | 0 | 2.6 | 0.20071 | 66.385 | 633.1054 | 16.2277 | 26.8323 | 0.2 | 397.8971 | 70.0638 | 67.134
2023-04-04 21:23 | 2025-01-01 00:10 | WCO | 50 | 0 | 7.5 | 3.9 | 0.13048 | 57.545 | 314.7459 | 22.1825 | 16.1691 | 0.22455 | 372.5581 | 80.3441 | 67.3022
2023-04-30 17:28 | 2025-01-01 00:10 | Diesel | 0 | 0 | 0 | 2.6 | 0.16003 | 72.9771 | 427.7934 | 18.7645 | 32.0845 | 0.36461 | 379.2121 | 68.7566 | 78.7727
2023-04-11 14:06 | 2025-01-01 00:10 | Diesel | 0 | 0 | 0 | 3.9 | 0.24605 | 60.6022 | 448.7057 | 13.1939 | 34.2851 | 0.29006 | 431.9139 | 60.1913 | 75.6125
2023-04-08 04:09 | 2025-01-01 00:10 | WCO | 60 | 0 | 2.5 | 2.6 | 0.075698 | 63.3566 | 368.1628 | 22.2263 | 33.3372 | 0.27578 | 386.555 | 73.6534 | 98.7696
2023-04-23 05:48 | 2025-01-01 00:10 | WCO+WPO | 50 | 50 | 7.5 | 2.6 | 0.25226 | 43.8418 | 462.4426 | 17.9783 | 21.6014 | 0.33326 | 317.8408 | 74.0974 | 55.3717
2023-04-21 22:50 | 2025-01-01 00:10 | WCO | 60 | 0 | 5 | 0 | 0.21894 | 82.527 | 289.8135 | 10.7345 | 31.06 | 0.26722 | 395.0089 | 67.941 | 95.2787
2023-04-12 21:08 | 2025-01-01 00:10 | Diesel | 0 | 0 | 0 | 3.9 | 0.19599 | 49.675 | 227.1068 | 13.4703 | 33.1984 | 0.2369 | 442.4195 | 99.418 | 75.143
2023-04-10 09:15 | 2025-01-01 00:10 | WCO | 100 | 0 | 5 | 5.2 | 0.24389 | 47.5656 | 355.1604 | 23.1184 | 38.1003 | 0.32306 | 410.7892 | 82.55 | 68.6759
2023-04-17 09:06 | 2025-01-01 00:10 | Diesel | 0 | 0 | 0 | 0 | 0.33514 | 66.2129 | 427.3338 | 21.1669 | 21.4498 | 0.32479 | 427.7081 | 72.7662 | 56.375
2023-04-09 03:02 | 2025-01-01 00:11 | WCO | 60 | 0 | 10 | 2.6 | 0.13354 | 61.7135 | 291.6743 | 19.1283 | 31.5922 | 0.33028 | 381.6731 | 67.6628 | 61.2239
2023-04-21 06:56 | 2025-01-01 00:11 | WCO+WPO | 60 | 40 | 2.5 | 2.6 | 0.28468 | 44.6712 | 378.6364 | 22.2575 | 26.3677 | 0.21269 | 419.1048 | 61.991 | 71.9199
2023-04-12 14:01 | 2025-01-01 00:11 | WCO | 50 | 0 | 5 | 5.2 | 0.24832 | 51.4262 | 218.723 | 22.9213 | 30.362 | 0.33914 | 386.2504 | 63.1504 | 53.8587
2023-04-12 14:46 | 2025-01-01 00:11 | WCO | 60 | 0 | 10 | 5.2 | 0.16476 | 55.9573 | 374.9798 | 23.8721 | 25.359 | 0.32774 | 409.5813 | 72.0691 | 68.5842
2023-04-13 17:11 | 2025-01-01 00:11 | Diesel | 0 | 0 | 0 | 2.6 | 0.22624 | 52.5673 | 306.9277 | 23.7981 | 29.7821 | 0.3174 | 435.1694 | 83.2891 | 98.1275
2023-04-11 17:41 | 2025-01-01 00:11 | Diesel | 0 | 0 | 0 | 5.2 | 0.14439 | 61.9631 | 368.4123 | 16.977 | 38.0039 | 0.32141 | 367.7532 | 83.5779 | 74.0029
2023-04-20 11:05 | 2025-01-01 00:11 | Diesel | 0 | 0 | 0 | 1.3 | 0.17537 | 69.3094 | 361.7447 | 8.2622 | 23.8908 | 0.3216 | 346.0837 | 78.0819 | 76.7614
2023-04-29 10:26 | 2025-01-01 00:11 | WCO | 70 | 0 | 2.5 | 0 | 0.094748 | 81.9825 | 255.7717 | 17.1815 | 21.5041 | 0.25817 | 387.3724 | 81.8935 | 54.5902
2023-04-22 20:10 | 2025-01-01 00:11 | WCO+WPO | 60 | 40 | 5 | 3.9 | 0.13257 | 44.6936 | 364.6912 | 32.0783 | 24.6769 | 0.24412 | 409.8754 | 77.5338 | 77.2939
2023-04-09 04:04 | 2025-01-01 00:11 | Diesel | 0 | 0 | 0 | 5.2 | 0.21908 | 59.3384 | 297.5045 | 23.779 | 30.8709 | 0.33749 | 449.4158 | 80.8016 | 46.6059
2023-04-18 16:30 | 2025-01-01 00:11 | Diesel | 0 | 0 | 0 | 5.2 | 0.22351 | 60.8458 | 442.4537 | 17.8752 | 30.6904 | 0.29033 | 402.6286 | 74.4235 | 35.7199
2023-04-03 22:53 | 2025-01-01 00:11 | WCO | 60 | 0 | 10 | 1.3 | 0.22296 | 60.7117 | 443.6371 | 17.7432 | 18.5496 | 0.38695 | 418.7957 | 67.6183 | 76.8375
2023-04-03 13:32 | 2025-01-01 00:11 | Diesel | 0 | 0 | 0 | 3.9 | 0.23181 | 61.994 | 370.5546 | 26.2176 | 26.93 | 0.27691 | 379.4149 | 74.4081 | 71.9765
2023-04-03 17:23 | 2025-01-01 00:11 | WCO+WPO | 50 | 50 | 0 | 1.3 | 0.20592 | 60.8304 | 359.5968 | 14.2135 | 30.8293 | 0.30139 | 380.2548 | 68.9736 | 90.7392
2023-04-08 20:57 | 2025-01-01 00:11 | WCO+WPO | 80 | 20 | 5 | 3.9 | 0.23392 | 71.6143 | 424.5922 | 23.2564 | 29.4814 | 0.23742 | 410.3979 | 78.1156 | 43.2335
2023-04-11 03:36 | 2025-01-01 00:11 | Diesel | 0 | 0 | 0 | 0 | 0.25365 | 63.8725 | 444.6654 | 12.8403 | 29.3678 | 0.24389 | 447.6362 | 64.455 | 82.3127
2023-04-24 16:32 | 2025-01-01 00:11 | Diesel | 0 | 0 | 0 | 5.2 | 0.21232 | 44.876 | 505.4754 | 25.6228 | 34.7797 | 0.26738 | 400.7229 | 75.0941 | 66.593
2023-04-21 21:49 | 2025-01-01 00:11 | WCO | 90 | 0 | 7.5 | 0 | 0.17828 | 46.8248 | 325.3524 | 19.6237 | 26.8583 | 0.24293 | 407.9741 | 91.0531 | 80.5477
2023-04-01 08:44 | 2025-01-01 00:11 | WCO+WPO | 60 | 40 | 0 | 3.9 | 0.19273 | 69.0757 | 224.2188 | 24.8075 | 29.9127 | 0.34809 | 379.5453 | 95.2518 | 48.6992
2023-04-17 00:11 | 2025-01-01 00:11 | WCO+WPO | 90 | 10 | 5 | 5.2 | 0.15819 | 64.93 | 446.1643 | 17.7555 | 22.9948 | 0.34745 | 383.07 | 84.5983 | 77.0247
2023-04-22 13:25 | 2025-01-01 00:11 | Diesel | 0 | 0 | 0 | 1.3 | 0.24257 | 57.2397 | 508.1833 | 29.9343 | 35.3929 | 0.2 | 433.6287 | 87.3802 | 46.6417
2023-04-02 19:52 | 2025-01-01 00:11 | WCO | 80 | 0 | 5 | 2.6 | 0.11973 | 64.7225 | 357.0816 | 21.2979 | 21.9227 | 0.25028 | 356.3359 | 66.2898 | 90.6711
2023-04-12 18:13 | 2025-01-01 00:11 | WCO+WPO | 50 | 50 | 5 | 1.3 | 0.19203 | 66.1188 | 345.0762 | 22.857 | 25.1635 | 0.27157 | 377.1291 | 69.2412 | 61.3467
2023-04-09 09:23 | 2025-01-01 00:11 | WCO+WPO | 50 | 50 | 7.5 | 2.6 | 0.22846 | 70.1092 | 509.9934 | 25.664 | 28.1213 | 0.32379 | 392.8235 | 79.1558 | 66.8763
2023-04-20 10:13 | 2025-01-01 00:11 | WCO | 60 | 0 | 5 | 1.3 | 0.149 | 57.6876 | 242.1271 | 28.7234 | 25.8355 | 0.28037 | 403.2661 | 94.7927 | 75.358
2023-04-14 12:14 | 2025-01-01 00:11 | WCO | 50 | 0 | 7.5 | 3.9 | 0.1301 | 67.9682 | 319.8979 | 18.7514 | 30.3845 | 0.2 | 397.3028 | 90.0586 | 56.3553
2023-04-01 17:38 | 2025-01-01 00:11 | WCO+WPO | 80 | 20 | 7.5 | 0 | 0.086018 | 58.7231 | 286.4252 | 20.7586 | 20.8136 | 0.2216 | 423.7202 | 65.1725 | 81.0592
2023-04-10 23:23 | 2025-01-01 00:11 | WCO+WPO | 90 | 10 | 10 | 2.6 | 0.18578 | 45.2628 | 352.8587 | 21.9048 | 18.9777 | 0.37444 | 488.6864 | 77.0589 | 87.3534
2023-04-05 00:04 | 2025-01-01 00:11 | WCO | 80 | 0 | 2.5 | 3.9 | 0.14282 | 63.8796 | 453.6266 | 26.1884 | 23.3519 | 0.26243 | 368.2894 | 83.8542 | 46.4015
2023-04-29 22:43 | 2025-01-01 00:11 | WCO+WPO | 60 | 40 | 7.5 | 0 | 0.24384 | 72.662 | 225.5977 | 24.4891 | 33.7052 | 0.32676 | 408.1782 | 89.1698 | 63.0653
2023-04-23 21:06 | 2025-01-01 00:11 | Diesel | 0 | 0 | 0 | 0 | 0.12242 | 67.7952 | 453.3045 | 11.0242 | 18.425 | 0.34 | 379.8469 | 72.639 | 61.1458
2023-04-06 05:10 | 2025-01-01 00:11 | Diesel | 0 | 0 | 0 | 5.2 | 0.22643 | 71.9935 | 266.797 | 13.06 | 30.4314 | 0.2286 | 427.8632 | 73.8167 | 54.4599
2023-04-21 08:24 | 2025-01-01 00:11 | WCO | 90 | 0 | 2.5 | 5.2 | 0.1349 | 61.7622 | 394.1072 | 23.6333 | 32.7957 | 0.29634 | 455.2393 | 77.7855 | 69.1225
2023-04-03 23:39 | 2025-01-01 00:11 | WCO | 70 | 0 | 7.5 | 5.2 | 0.12434 | 51.5517 | 121.9558 | 28.4733 | 28.8224 | 0.38661 | 398.3253 | 63.6463 | 75.8722
2023-04-17 07:10 | 2025-01-01 00:11 | WCO | 70 | 0 | 2.5 | 2.6 | 0.13983 | 61.9318 | 145.1549 | 17.5908 | 23.2194 | 0.31601 | 430.1101 | 74.0666 | 57.3422
2023-04-08 | 2025-01-01 00:11 | Diesel | 0 | 0 | 0 | 2.6 | 0.25377 | 56.2553 | 334.8827 | 22.9216 | 24.276 | 0.30551 | 370.9806 | 81.4743 | 94.2799
2023-04-29 21:09 | 2025-01-01 00:11 | WCO+WPO | 60 | 40 | 0 | 0 | 0.13986 | 63.2777 | 476.7816 | 17.6171 | 33.3005 | 0.29903 | 438.0158 | 71.4995 | 69.8518
2023-04-18 07:52 | 2025-01-01 00:11 | Diesel | 0 | 0 | 0 | 2.6 | 0.2571 | 60.5873 | 455.751 | 20.732 | 27.6577 | 0.36092 | 451.7467 | 92.799 | 72.0734
2023-04-25 11:47 | 2025-01-01 00:11 | WCO+WPO | 70 | 30 | 0 | 0 | 0.21013 | 70.2903 | 191.0526 | 16.1924 | 28.648 | 0.40801 | 396.073 | 80.1295 | 72.9265
2023-04-02 17:18 | 2025-01-01 00:11 | Diesel | 0 | 0 | 0 | 3.9 | 0.17408 | 46.1671 | 460.8924 | 17.3079 | 27.4315 | 0.2 | 420.1211 | 61.1603 | 48.8072
2023-04-13 16:47 | 2025-01-01 00:11 | WCO+WPO | 50 | 50 | 2.5 | 1.3 | 0.14739 | 36.627 | 402.6227 | 19.2749 | 28.8146 | 0.41456 | 362.5945 | 69.4241 | 46.3386
2023-04-11 02:46 | 2025-01-01 00:11 | Diesel | 0 | 0 | 0 | 0 | 0.29522 | 60.7857 | 393.801 | 21.2792 | 28.6452 | 0.32871 | 381.3985 | 55.7043 | 88.1042
2023-04-06 00:39 | 2025-01-01 00:11 | WCO | 80 | 0 | 5 | 0 | 0.17058 | 56.4429 | 578.6139 | 27.5443 | 32.6803 | 0.33756 | 416.3266 | 73.2484 | 89.6193
2023-04-05 10:29 | 2025-01-01 00:11 | Diesel | 0 | 0 | 0 | 3.9 | 0.17079 | 54.8084 | 287.5517 | 15.9087 | 25.2286 | 0.28304 | 471.2024 | 65.5647 | 84.4331
2023-04-29 15:43 | 2025-01-01 00:11 | WCO+WPO | 50 | 50 | 2.5 | 5.2 | 0.27256 | 52.9334 | 447.3589 | 27.349 | 23.1333 | 0.39612 | 345.4162 | 75.4744 | 63.2074
2023-04-05 13:37 | 2025-01-01 00:11 | Diesel | 0 | 0 | 0 | 5.2 | 0.28142 | 59.6397 | 353.8482 | 23.5539 | 27.9407 | 0.29949 | 405.8159 | 72.8315 | 58.6758
2023-04-11 12:32 | 2025-01-01 00:11 | Diesel | 0 | 0 | 0 | 5.2 | 0.193 | 64.1246 | 512.6365 | 16.7833 | 27.4306 | 0.30426 | 437.9065 | 79.0083 | 61.6819
2023-04-24 14:21 | 2025-01-01 00:11 | Diesel | 0 | 0 | 0 | 0 | 0.25921 | 65.4993 | 384.8841 | 16.5958 | 28.0553 | 0.25761 | 454.9038 | 89.1792 | 38.8076
2023-04-23 05:54 | 2025-01-01 00:11 | WCO | 100 | 0 | 10 | 0 | 0.16937 | 31.5142 | 298.081 | 13.9508 | 37.7276 | 0.23955 | 393.9925 | 87.8844 | 65.4418
2023-04-27 17:11 | 2025-01-01 00:11 | Diesel | 0 | 0 | 0 | 2.6 | 0.31235 | 58.9632 | 284.5529 | 15.927 | 24.609 | 0.25038 | 438.8697 | 91.3613 | 68.4513
2023-04-17 12:52 | 2025-01-01 00:11 | WCO | 60 | 0 | 2.5 | 2.6 | 0.13444 | 42.1723 | 373.2699 | 12.4476 | 32.1164 | 0.35369 | 422.213 | 73.9497 | 67.6505
2023-04-20 23:07 | 2025-01-01 00:11 | WCO | 100 | 0 | 10 | 1.3 | 0.1543 | 68.9035 | 270.8068 | 20.02 | 26.2172 | 0.36131 | 453.3038 | 72.0505 | 59.4149
2023-04-16 19:05 | 2025-01-01 00:11 | Diesel | 0 | 0 | 0 | 1.3 | 0.26564 | 66.2198 | 58.9687 | 17.8372 | 31.3523 | 0.34906 | 394.0679 | 67.3585 | 73.2511
2023-04-27 15:36 | 2025-01-01 00:11 | Diesel | 0 | 0 | 0 | 2.6 | 0.18554 | 49.3423 | 481.599 | 16.3874 | 28.7063 | 0.29551 | 402.9337 | 68.7792 | 85.3426
2023-04-09 01:12 | 2025-01-01 00:11 | Diesel | 0 | 0 | 0 | 0 | 0.26861 | 60.886 | 463.1842 | 26.0483 | 30.2686 | 0.34518 | 381.4307 | 79.2277 | 54.8349
2023-04-27 10:16 | 2025-01-01 00:11 | WCO+WPO | 90 | 10 | 2.5 | 3.9 | 0.17669 | 39.9679 | 350.129 | 20.741 | 31.0025 | 0.26153 | 391.167 | 61.975 | 61.9888
2023-04-22 05:15 | 2025-01-01 00:11 | Diesel | 0 | 0 | 0 | 2.6 | 0.23296 | 64.3684 | 421.0691 | 21.494 | 24.7029 | 0.29908 | 390.9928 | 71.2875 | 30
2023-04-29 04:12 | 2025-01-01 00:11 | WCO | 80 | 0 | 2.5 | 0 | 0.16535 | 64.5134 | 426.569 | 25.1401 | 16.0752 | 0.27267 | 375.5648 | 62.3005 | 88.7268
2023-04-06 17:11 | 2025-01-01 00:11 | Diesel | 0 | 0 | 0 | 2.6 | 0.19621 | 67.5808 | 355.1451 | 14.1998 | 32.5021 | 0.26417 | 453.9004 | 75.3032 | 61.6441
2023-04-15 00:07 | 2025-01-01 00:11 | WCO+WPO | 100 | 0 | 5 | 5.2 | 0.13597 | 66.2153 | 175.5199 | 19.0592 | 15.9408 | 0.30957 | 401.8994 | 64.7572 | 71.4884
2023-04-09 00:01 | 2025-01-01 00:12 | Diesel | 0 | 0 | 0 | 2.6 | 0.19761 | 54.6157 | 384.6444 | 25.3772 | 24.659 | 0.32936 | 385.5917 | 61.1875 | 62.1785
2023-04-21 00:49 | 2025-01-01 00:12 | WCO+WPO | 60 | 40 | 5 | 5.2 | 0.15611 | 49.7101 | 324.1892 | 12.7712 | 22.9023 | 0.2854 | 387.9773 | 73.7556 | 71.2522
2023-04-22 03:32 | 2025-01-01 00:12 | WCO+WPO | 50 | 50 | 0 | 0 | 0.30363 | 53.0368 | 551.0269 | 21.5806 | 32.3858 | 0.33126 | 353.5893 | 59.5055 | 78.0431
2023-04-01 14:54 | 2025-01-01 00:12 | Diesel | 0 | 0 | 0 | 5.2 | 0.18397 | 58.7454 | 415.911 | 27.3858 | 36.1796 | 0.2992 | 418.3416 | 77.569 | 59.9646
2023-04-06 18:22 | 2025-01-01 00:12 | WCO | 60 | 0 | 10 | 2.6 | 0.14012 | 47.3614 | 416.305 | 10.863 | 28.3868 | 0.2 | 374.0836 | 69.8932 | 76.7862
2023-04-30 05:40 | 2025-01-01 00:12 | WCO+WPO | 90 | 10 | 7.5 | 5.2 | 0.23459 | 56.5406 | 498.7611 | 27.404 | 25.7911 | 0.25396 | 381.6145 | 76.0177 | 43.3591
2023-04-16 05:11 | 2025-01-01 00:12 | Diesel | 0 | 0 | 0 | 3.9 | 0.13961 | 56.5427 | 361.1 | 23.8858 | 24.2182 | 0.32083 | 434.1239 | 56.3307 | 80.7665
2023-04-01 10:02 | 2025-01-01 00:12 | Diesel | 0 | 0 | 0 | 5.2 | 0.24385 | 71.1769 | 549.2545 | 20.9398 | 29.7656 | 0.32307 | 383.9044 | 88.3264 | 56.932
2023-04-12 08:05 | 2025-01-01 00:12 | WCO | 90 | 0 | 0 | 5.2 | 0.1721 | 64.7068 | 247.677 | 25.7456 | 20.9644 | 0.27508 | 413.7942 | 63.3912 | 78.5021
2023-04-10 13:49 | 2025-01-01 00:12 | WCO+WPO | 70 | 30 | 10 | 1.3 | 0.19811 | 52.806 | 338.7425 | 21.8575 | 19.3614 | 0.2538 | 383.4626 | 92.8904 | 77.2243
2023-04-08 18:01 | 2025-01-01 00:12 | WCO+WPO | 60 | 40 | 7.5 | 3.9 | 0.19051 | 62.9173 | 484.0032 | 15.1219 | 23.6849 | 0.36841 | 384.7267 | 70.6661 | 110
2023-04-25 11:57 | 2025-01-01 00:12 | Diesel | 0 | 0 | 0 | 0 | 0.18731 | 64.2082 | 227.1479 | 17.8937 | 25.6724 | 0.33595 | 381.1159 | 88.0147 | 83.3414
2023-04-03 20:36 | 2025-01-01 00:12 | Diesel | 0 | 0 | 0 | 5.2 | 0.20311 | 42.6484 | 314.7267 | 19.5782 | 17.134 | 0.20159 | 394.5208 | 84.5391 | 88.1617
2023-04-16 21:53 | 2025-01-01 00:12 | WCO | 80 | 0 | 10 | 3.9 | 0.16684 | 80.7574 | 398.5464 | 23.0523 | 36.3824 | 0.30532 | 358.3323 | 70.4917 | 74.1515
2023-04-13 00:58 | 2025-01-01 00:12 | WCO | 90 | 0 | 10 | 0 | 0.1454 | 58.1783 | 403.2686 | 16.4049 | 24.6854 | 0.30317 | 422.8737 | 81.9081 | 72.3733
2023-04-25 23:34 | 2025-01-01 00:12 | WCO+WPO | 80 | 20 | 5 | 3.9 | 0.20194 | 50.9919 | 286.0721 | 20.8597 | 23.1968 | 0.26437 | 484.272 | 71.8006 | 41.3981
2023-04-20 04:09 | 2025-01-01 00:12 | WCO+WPO | 80 | 20 | 2.5 | 1.3 | 0.18011 | 60.2019 | 495.7023 | 20.2354 | 31.6221 | 0.2905 | 417.8597 | 72.6883 | 90.8207
2023-04-02 05:05 | 2025-01-01 00:12 | Diesel | 0 | 0 | 0 | 0 | 0.13605 | 50.8128 | 250.2191 | 20.8188 | 20.8845 | 0.23431 | 372.3225 | 82.4268 | 99.2783
2023-04-12 17:36 | 2025-01-01 00:12 | WCO+WPO | 60 | 40 | 2.5 | 0 | 0.23071 | 42.4057 | 372.0759 | 23.6783 | 25.9445 | 0.34137 | 420.2715 | 59.4494 | 69.8234
2023-04-03 23:54 | 2025-01-01 00:12 | WCO | 90 | 0 | 10 | 5.2 | 0.19918 | 65.6323 | 284.1145 | 17.7756 | 29.0713 | 0.37311 | 353.687 | 69.0903 | 59.4952
2023-04-26 10:15 | 2025-01-01 00:12 | WCO | 80 | 0 | 2.5 | 2.6 | 0.14567 | 60.4237 | 165.5649 | 15.3099 | 23.1362 | 0.25611 | 376.9441 | 79.5791 | 61.0696
2023-04-25 18:45 | 2025-01-01 00:12 | Diesel | 0 | 0 | 0 | 0 | 0.18811 | 62.612 | 280.1559 | 19.1348 | 27.3024 | 0.28827 | 386.8582 | 84.0853 | 67.1322
2023-04-10 03:45 | 2025-01-01 00:12 | WCO | 90 | 0 | 10 | 0 | 0.19277 | 43.0855 | 318.3849 | 12.1651 | 30.4553 | 0.24456 | 431.355 | 76.7195 | 58.0553
2023-04-26 01:55 | 2025-01-01 00:12 | WCO | 80 | 0 | 7.5 | 1.3 | 0.14846 | 64.5572 | 220.434 | 22.6043 | 25.4561 | 0.27921 | 420.9463 | 68.2567 | 73.7576
2023-04-12 21:01 | 2025-01-01 00:12 | WCO | 100 | 0 | 7.5 | 1.3 | 0.35812 | 57.7298 | 474.1471 | 22.4322 | 37.6596 | 0.33303 | 357.1702 | 79.7507 | 84.2259
2023-04-20 03:14 | 2025-01-01 00:12 | WCO | 70 | 0 | 2.5 | 1.3 | 0.19961 | 47.4663 | 367.0837 | 20.987 | 26.9224 | 0.29185 | 424.4294 | 71.6877 | 67.967
2023-04-29 09:31 | 2025-01-01 00:12 | Diesel | 0 | 0 | 0 | 5.2 | 0.189 | 50.9006 | 379.5296 | 13.5268 | 27.8895 | 0.33726 | 383.3401 | 97.03 | 76.9152
2023-04-19 23:04 | 2025-01-01 00:12 | Diesel | 0 | 0 | 0 | 0 | 0.32184 | 75.7214 | 341.268 | 15.2294 | 27.1034 | 0.41398 | 418.2445 | 76.8289 | 84.5221
2023-04-05 13:54 | 2025-01-01 00:12 | WCO+WPO | 100 | 0 | 0 | 1.3 | 0.22283 | 55.6292 | 338.9205 | 28.1564 | 27.9213 | 0.27009 | 377.2252 | 58.4919 | 64.3512
2023-04-29 07:35 | 2025-01-01 00:12 | WCO | 50 | 0 | 2.5 | 1.3 | 0.26044 | 75.2735 | 406.9806 | 18.7171 | 25.2823 | 0.30821 | 396.8234 | 70.1291 | 94.4033
2023-04-23 01:18 | 2025-01-01 00:12 | WCO+WPO | 100 | 0 | 5 | 3.9 | 0.20471 | 50.4131 | 300.4494 | 23.6894 | 34.0448 | 0.28006 | 375.2512 | 66.0189 | 98.9706
2023-04-12 06:28 | 2025-01-01 00:12 | Diesel | 0 | 0 | 0 | 3.9 | 0.20321 | 54.257 | 123.7397 | 33.1223 | 34.7746 | 0.33574 | 396.9192 | 61.1211 | 89.8944
2023-04-23 22:12 | 2025-01-01 00:12 | Diesel | 0 | 0 | 0 | 1.3 | 0.15723 | 55.8419 | 164.5519 | 18.5092 | 30.9111 | 0.30347 | 364.4073 | 63.0883 | 73.7803
2023-04-09 03:55 | 2025-01-01 00:12 | Diesel | 0 | 0 | 0 | 5.2 | 0.23344 | 67.7479 | 381.2467 | 22.4872 | 28.0908 | 0.31183 | 374.3977 | 73.2703 | 54.7607
2023-04-27 07:19 | 2025-01-01 00:12 | Diesel | 0 | 0 | 0 | 2.6 | 0.29243 | 62.483 | 321.5139 | 19.6103 | 25.6295 | 0.30106 | 380.9287 | 66.6651 | 78.5278
2023-04-23 10:13 | 2025-01-01 00:12 | Diesel | 0 | 0 | 0 | 3.9 | 0.27886 | 61.6835 | 615.5889 | 23.2811 | 25.7005 | 0.29582 | 370.8879 | 77.7148 | 75.8347
2023-04-18 13:36 | 2025-01-01 00:12 | Diesel | 0 | 0 | 0 | 3.9 | 0.13947 | 70.374 | 440.1867 | 22.5969 | 39.0117 | 0.31995 | 388.6324 | 77.7467 | 97.5236
2023-04-21 12:39 | 2025-01-01 00:12 | Diesel | 0 | 0 | 0 | 0 | 0.29298 | 66.0644 | 389.754 | 22.604 | 26.2004 | 0.30864 | 402.5136 | 72.7923 | 64.7138
2023-04-09 14:43 | 2025-01-01 00:12 | WCO | 60 | 0 | 10 | 0 | 0.15863 | 46.3979 | 187.6658 | 27.4665 | 18.5228 | 0.3575 | 439.8015 | 74.6411 | 58.9445
2023-04-07 09:02 | 2025-01-01 00:12 | WCO+WPO | 100 | 0 | 5 | 1.3 | 0.15297 | 69.5466 | 284.1626 | 16.3709 | 35.829 | 0.29145 | 366.4161 | 93.1158 | 97.3173
2023-04-28 00:36 | 2025-01-01 00:12 | Diesel | 0 | 0 | 0 | 0 | 0.15571 | 49.2936 | 448.7349 | 20.9755 | 20.5049 | 0.38677 | 368.8709 | 90.0798 | 66.5467
2023-04-10 01:37 | 2025-01-01 00:12 | WCO | 100 | 0 | 5 | 0 | 0.18045 | 69.8506 | 370.5403 | 19.7443 | 22.5585 | 0.31048 | 401.0035 | 76.822 | 70.3146
2023-04-23 00:25 | 2025-01-01 00:12 | WCO | 60 | 0 | 0 | 2.6 | 0.10337 | 64.4037 | 255.4855 | 14.815 | 27.5455 | 0.41447 | 350.9302 | 76.9204 | 60.3987
2023-04-09 11:17 | 2025-01-01 00:12 | WCO+WPO | 70 | 30 | 10 | 5.2 | 0.20264 | 65.6824 | 231.5999 | 20.8744 | 27.8319 | 0.36648 | 407.3302 | 80.1225 | 72.9136
2023-04-25 21:56 | 2025-01-01 00:12 | Diesel | 0 | 0 | 0 | 1.3 | 0.18702 | 55.5931 | 403.9792 | 25.7401 | 27.7037 | 0.29582 | 400.4654 | 78.9466 | 70.0297
2023-04-24 06:18 | 2025-01-01 00:12 | WCO+WPO | 90 | 10 | 2.5 | 2.6 | 0.20208 | 49.173 | 286.4624 | 12.7408 | 28.8197 | 0.2852 | 416.3462 | 79.1781 | 69.8872
2023-04-22 04:55 | 2025-01-01 00:12 | Diesel | 0 | 0 | 0 | 1.3 | 0.1752 | 58.4852 | 303.9041 | 25.0867 | 24.5968 | 0.23709 | 467.1265 | 59.3771 | 72.1769
2023-04-17 09:45 | 2025-01-01 00:12 | WCO | 50 | 0 | 2.5 | 5.2 | 0.1204 | 62.9295 | 330.1362 | 22.0822 | 19.8966 | 0.37569 | 401.7562 | 75.5268 | 70.5216
2023-04-26 05:46 | 2025-01-01 00:12 | WCO | 90 | 0 | 7.5 | 1.3 | 0.18698 | 65.736 | 488.5772 | 24.6135 | 26.1669 | 0.40815 | 383.7903 | 82.4449 | 51.289
2023-04-05 08:02 | 2025-01-01 00:12 | WCO | 60 | 0 | 0 | 0 | 0.26102 | 54.8427 | 326.2145 | 20.1771 | 22.0684 | 0.26693 | 428.8674 | 72.8853 | 87.2668
2023-04-28 03:03 | 2025-01-01 00:12 | WCO | 70 | 0 | 5 | 5.2 | 0.14949 | 53.2513 | 490.2876 | 34.9946 | 31.9462 | 0.30059 | 399.6316 | 66.3818 | 82.8428
2023-04-24 11:35 | 2025-01-01 00:12 | WCO+WPO | 70 | 30 | 5 | 2.6 | 0.15614 | 56.8212 | 311.1556 | 22.1265 | 25.1573 | 0.31496 | 395.0812 | 73.8498 | 78.5907
2023-04-28 06:22 | 2025-01-01 00:12 | Diesel | 0 | 0 | 0 | 2.6 | 0.22274 | 67.9892 | 205.2844 | 21.0972 | 26.8789 | 0.30487 | 453.6168 | 75.6749 | 59.2692
2023-04-04 17:39 | 2025-01-01 00:12 | Diesel | 0 | 0 | 0 | 3.9 | 0.1381 | 41.9589 | 323.3159 | 20.4677 | 34.8707 | 0.25299 | 422.5202 | 61.0616 | 86.7797
2023-04-30 21:27 | 2025-01-01 00:12 | WCO+WPO | 80 | 20 | 0 | 2.6 | 0.21129 | 57.1968 | 349.2867 | 16.1838 | 29.0899 | 0.35797 | 371.4526 | 69.5045 | 68.9606
2023-04-16 05:01 | 2025-01-01 00:12 | Diesel | 0 | 0 | 0 | 3.9 | 0.2222 | 53.0598 | 188.5991 | 18.6418 | 23.8955 | 0.30268 | 372.347 | 82.17 | 63.9313
2023-04-02 07:31 | 2025-01-01 00:12 | WCO | 50 | 0 | 10 | 0 | 0.17185 | 64.9707 | 246.9777 | 17.8354 | 26.4371 | 0.4076 | 359.9402 | 78.9973 | 67.2655
2023-04-22 04:09 | 2025-01-01 00:12 | Diesel | 0 | 0 | 0 | 2.6 | 0.16251 | 70.7157 | 407.3473 | 23.0148 | 28.077 | 0.28852 | 366.9878 | 77.8413 | 67.825
2023-04-19 09:47 | 2025-01-01 00:12 | WCO | 100 | 0 | 0 | 5.2 | 0.12955 | 43.7013 | 300.5108 | 24.8934 | 31.1018 | 0.30262 | 433.8503 | 90.3421 | 52.4392
2023-04-03 17:55 | 2025-01-01 00:12 | WCO+WPO | 100 | 0 | 5 | 3.9 | 0.16045 | 63.1769 | 434.3006 | 25.5569 | 27.9716 | 0.27586 | 384.7533 | 76.5071 | 81.6199
2023-04-04 07:01 | 2025-01-01 00:13 | Diesel | 0 | 0 | 0 | 2.6 | 0.22839 | 68.8438 | 210.5799 | 18.154 | 23.5614 | 0.22233 | 346.4284 | 76.4544 | 72.4382
2023-04-02 02:02 | 2025-01-01 00:13 | WCO+WPO | 90 | 10 | 0 | 0 | 0.24191 | 50.1839 | 265.6344 | 13.2863 | 33.7549 | 0.2967 | 413.7281 | 86.7066 | 83.079
2023-04-18 23:09 | 2025-01-01 00:13 | Diesel | 0 | 0 | 0 | 5.2 | 0.20318 | 69.6831 | 422.8925 | 23.7925 | 22.1071 | 0.26186 | 405.079 | 74.8593 | 61.4315
2023-04-27 03:33 | 2025-01-01 00:13 | WCO | 80 | 0 | 0 | 5.2 | 0.16928 | 50.0556 | 361.0704 | 15.823 | 30.8664 | 0.35192 | 386.5485 | 79.8976 | 76.0841
2023-04-24 01:20 | 2025-01-01 00:13 | WCO+WPO | 70 | 30 | 2.5 | 0 | 0.20367 | 65.9252 | 182.4733 | 26.0118 | 29.4641 | 0.29338 | 380.902 | 56.9164 | 68.6418
2023-04-02 16:34 | 2025-01-01 00:13 | Diesel | 0 | 0 | 0 | 2.6 | 0.15908 | 71.7234 | 376.3876 | 22.7207 | 27.5526 | 0.26484 | 400.5305 | 80.1079 | 63.6651
2023-04-12 11:11 | 2025-01-01 00:13 | WCO | 80 | 0 | 0 | 1.3 | 0.20895 | 52.4179 | 491.8018 | 23.0506 | 23.1306 | 0.21936 | 402.1981 | 71.5246 | 75.257
2023-04-05 05:28 | 2025-01-01 00:13 | WCO+WPO | 90 | 10 | 7.5 | 2.6 | 0.23734 | 57.3567 | 330.6085 | 16.7857 | 15 | 0.33558 | 412.0484 | 74.1903 | 80.2832
2023-04-15 10:55 | 2025-01-01 00:13 | WCO+WPO | 100 | 0 | 0 | 3.9 | 0.17673 | 71.1354 | 293.7528 | 18.4471 | 20.0093 | 0.26866 | 347.5357 | 89.8 | 60.9317
2023-04-24 10:16 | 2025-01-01 00:13 | Diesel | 0 | 0 | 0 | 3.9 | 0.15985 | 36.3396 | 454.1532 | 17.6592 | 29.8911 | 0.32163 | 367.0479 | 78.7891 | 93.6702
2023-04-09 08:58 | 2025-01-01 00:13 | Diesel | 0 | 0 | 0 | 2.6 | 0.17561 | 64.8699 | 292.6544 | 25.5397 | 30.0741 | 0.3234 | 386.5677 | 79.0246 | 66.2827
2023-04-29 22:50 | 2025-01-01 00:13 | Diesel | 0 | 0 | 0 | 3.9 | 0.25438 | 77.9812 | 405.6487 | 15.2669 | 35.6437 | 0.33795 | 359.9841 | 70.1823 | 102.7979
2023-04-29 19:33 | 2025-01-01 00:13 | WCO | 70 | 0 | 0 | 1.3 | 0.33957 | 30.194 | 320.8264 | 24.7319 | 28.2126 | 0.24543 | 414.3187 | 73.1121 | 58.7928
2023-04-09 22:25 | 2025-01-01 00:13 | Diesel | 0 | 0 | 0 | 1.3 | 0.23243 | 70.7738 | 243.8516 | 24.535 | 28.2553 | 0.33737 | 420.2546 | 88.6034 | 64.9073
2023-04-01 05:03 | 2025-01-01 00:13 | WCO+WPO | 100 | 0 | 7.5 | 5.2 | 0.19634 | 68.2498 | 292.7374 | 19.2726 | 24.4972 | 0.28016 | 381.8008 | 79.3953 | 38.7434
2023-04-25 07:16 | 2025-01-01 00:13 | WCO+WPO | 80 | 20 | 5 | 3.9 | 0.15132 | 59.462 | 124.8801 | 28.9434 | 26.1099 | 0.31587 | 419.8964 | 91.6441 | 69.9411
2023-04-28 02:30 | 2025-01-01 00:13 | Diesel | 0 | 0 | 0 | 2.6 | 0.14822 | 64.0985 | 429.1396 | 22.7077 | 28.0123 | 0.29169 | 406.8061 | 66.3095 | 88.1071
2023-04-16 13:20 | 2025-01-01 00:13 | Diesel | 0 | 0 | 0 | 5.2 | 0.22138 | 62.4566 | 416.7042 | 9.569 | 36.3174 | 0.36159 | 406.9892 | 59.8999 | 54.8602
2023-04-28 16:21 | 2025-01-01 00:13 | WCO+WPO | 80 | 20 | 10 | 1.3 | 0.16101 | 54.5577 | 373.6819 | 21.8317 | 29.7369 | 0.31823 | 313.6677 | 72.6942 | 79.6723
2023-04-15 14:01 | 2025-01-01 00:13 | WCO | 60 | 0 | 2.5 | 5.2 | 0.25112 | 72.3716 | 290.4608 | 15.0531 | 25.9361 | 0.31052 | 394.1536 | 84.6992 | 60.1645
2023-04-22 20:59 | 2025-01-01 00:13 | Diesel | 0 | 0 | 0 | 0 | 0.16983 | 59.9374 | 428.0522 | 18.0434 | 24.53 | 0.43969 | 382.0427 | 77.4309 | 74.6799
2023-04-01 15:32 | 2025-01-01 00:13 | Diesel | 0 | 0 | 0 | 3.9 | 0.27115 | 63.9362 | 412.2281 | 25.4005 | 17.1427 | 0.38612 | 395.759 | 62.4929 | 83.0388
2023-04-15 18:24 | 2025-01-01 00:13 | WCO+WPO | 60 | 40 | 5 | 2.6 | 0.17953 | 50.3994 | 428.7238 | 16.0723 | 21.4239 | 0.27565 | 387.2334 | 70.1419 | 103.4491
2023-04-15 17:51 | 2025-01-01 00:13 | Diesel | 0 | 0 | 0 | 1.3 | 0.25667 | 36.6508 | 388.9095 | 24.965 | 26.1692 | 0.27313 | 364.0362 | 81.0092 | 88.305
2023-04-22 19:06 | 2025-01-01 00:13 | WCO | 90 | 0 | 7.5 | 5.2 | 0.23365 | 48.2116 | 326.3697 | 19.9891 | 28.0109 | 0.29024 | 389.9594 | 84.7879 | 65.4804
2023-04-06 08:14 | 2025-01-01 00:13 | WCO+WPO | 70 | 30 | 2.5 | 2.6 | 0.24235 | 78.2917 | 327.6091 | 18.9265 | 23.64 | 0.3049 | 387.5594 | 67.9666 | 46.8758
2023-04-13 14:28 | 2025-01-01 00:13 | Diesel | 0 | 0 | 0 | 3.9 | 0.19657 | 66.442 | 148.6997 | 13.8102 | 33.6237 | 0.23709 | 427.0578 | 88.099 | 77.5264
2023-04-09 19:56 | 2025-01-01 00:13 | WCO+WPO | 70 | 30 | 5 | 2.6 | 0.16679 | 55.6796 | 227.3584 | 14.721 | 31.9082 | 0.3477 | 395.7807 | 81.974 | 91.5938
2023-04-04 08:02 | 2025-01-01 00:13 | Diesel | 0 | 0 | 0 | 3.9 | 0.25048 | 65.7237 | 393.4027 | 24.6739 | 30.2203 | 0.27246 | 382.8622 | 68.0704 | 70.7892
2023-04-15 11:48 | 2025-01-01 00:13 | Diesel | 0 | 0 | 0 | 3.9 | 0.28966 | 64.2285 | 503.2123 | 17.4552 | 33.5618 | 0.37117 | 362.5967 | 93.5676 | 63.5947
2023-04-20 11:45 | 2025-01-01 00:13 | Diesel | 0 | 0 | 0 | 3.9 | 0.14988 | 41.991 | 432.6612 | 18.4956 | 34.0587 | 0.33759 | 481.8093 | 69.6021 | 82.0747
2023-04-12 11:24 | 2025-01-01 00:13 | WCO | 100 | 0 | 10 | 5.2 | 0.22378 | 68.4988 | 325.1945 | 19.7446 | 25.4648 | 0.25447 | 429.8471 | 71.4293 | 67.5913
2023-04-14 05:12 | 2025-01-01 00:13 | WCO | 80 | 0 | 5 | 3.9 | 0.22359 | 40.919 | 268.0797 | 22.3466 | 25.578 | 0.29337 | 404.9451 | 83.5453 | 65.8805
2023-04-22 21:01 | 2025-01-01 00:13 | WCO+WPO | 60 | 40 | 2.5 | 2.6 | 0.20829 | 53.7125 | 418.7247 | 28.9742 | 27.4733 | 0.21911 | 357.4307 | 72.3002 | 74.7414
2023-04-18 09:21 | 2025-01-01 00:13 | Diesel | 0 | 0 | 0 | 0 | 0.27156 | 50.1987 | 368.0689 | 23.1551 | 25.9752 | 0.32094 | 354.4605 | 90.3764 | 81.2957
2023-04-24 07:56 | 2025-01-01 00:13 | Diesel | 0 | 0 | 0 | 2.6 | 0.16122 | 62.0107 | 267.7805 | 33.558 | 19.8349 | 0.25 | 450.1311 | 86.2916 | 53.9007
2023-04-24 09:06 | 2025-01-01 00:13 | WCO | 70 | 0 | 2.5 | 5.2 | 0.25492 | 62.1098 | 372.6027 | 23.1619 | 30.2577 | 0.30287 | 448.3384 | 79.0616 | 43.7952
2023-04-28 15:30 | 2025-01-01 00:13 | Diesel | 0 | 0 | 0 | 3.9 | 0.18613 | 29.9482 | 425.6542 | 14.1262 | 28.1134 | 0.27552 | 408.2489 | 83.3969 | 52.1687
2023-04-06 07:41 | 2025-01-01 00:13 | WCO | 70 | 0 | 5 | 0 | 0.083177 | 72.3009 | 189.6846 | 20.6435 | 33.6891 | 0.36795 | 375.7039 | 70.0054 | 57.839
2023-04-07 17:35 | 2025-01-01 00:13 | Diesel | 0 | 0 | 0 | 5.2 | 0.12713 | 60.6245 | 339.6086 | 31.9243 | 21.0101 | 0.29516 | 383.5334 | 71.4221 | 99.2909
2023-04-16 08:35 | 2025-01-01 00:13 | WCO+WPO | 90 | 10 | 10 | 1.3 | 0.20178 | 69.6285 | 478.4718 | 29.1176 | 32.3 | 0.40508 | 373.9315 | 61.381 | 63.0791
2023-04-05 19:55 | 2025-01-01 00:13 | Diesel | 0 | 0 | 0 | 1.3 | 0.261 | 60.3315 | 454.0186 | 26.0343 | 38.4669 | 0.2 | 462.3371 | 78.7461 | 77.7956
2023-04-10 11:50 | 2025-01-01 00:13 | Diesel | 0 | 0 | 0 | 1.3 | 0.25407 | 61.7604 | 347.7509 | 11.8921 | 23.8933 | 0.2679 | 393.8768 | 96.7277 | 61.4723
2023-04-14 00:04 | 2025-01-01 00:13 | WCO | 70 | 0 | 10 | 0 | 0.20527 | 45.6565 | 249.7549 | 27.4214 | 25.2202 | 0.42019 | 424.3594 | 69.1899 | 59.8091
2023-04-02 11:46 | 2025-01-01 00:13 | Diesel | 0 | 0 | 0 | 2.6 | 0.14274 | 52.2207 | 208.0798 | 17.4377 | 28.9685 | 0.28165 | 428.5974 | 56.194 | 86.3093
2023-04-05 11:06 | 2025-01-01 00:13 | Diesel | 0 | 0 | 0 | 0 | 0.13962 | 57.8494 | 438.7402 | 21.4334 | 30.3062 | 0.33674 | 361.4575 | 82.2359 | 42.9821
2023-04-12 20:07 | 2025-01-01 00:13 | WCO | 80 | 0 | 7.5 | 0 | 0.22103 | 66.9602 | 296.7217 | 20.0701 | 17.3624 | 0.25274 | 402.368 | 78.2672 | 89.6484
2023-04-02 17:27 | 2025-01-01 00:13 | WCO+WPO | 100 | 0 | 10 | 0 | 0.19789 | 55.4931 | 413.0447 | 18.6725 | 32.3387 | 0.41938 | 391.5687 | 80.4804 | 69.9268
2023-04-27 22:59 | 2025-01-01 00:13 | WCO+WPO | 60 | 40 | 5 | 1.3 | 0.24855 | 52.8078 | 465.7954 | 19.8517 | 18.9096 | 0.2853 | 438.6387 | 71.5275 | 71.6345
2023-04-25 20:50 | 2025-01-01 00:13 | WCO | 80 | 0 | 7.5 | 2.6 | 0.1834 | 50.9659 | 273.2395 | 18.2463 | 32.0725 | 0.23749 | 418.0972 | 57.5956 | 86.24
2023-04-16 23:02 | 2025-01-01 00:13 | WCO | 80 | 0 | 10 | 0 | 0.1614 | 63.5848 | 315.5687 | 10.2063 | 18.5287 | 0.29491 | 398.3771 | 65.5879 | 91.2794
2023-04-23 01:20 | 2025-01-01 00:13 | WCO | 60 | 0 | 2.5 | 2.6 | 0.18609 | 59.0841 | 465.0516 | 13.8243 | 24.4739 | 0.24092 | 404.4235 | 55.7005 | 56.6814
2023-04-25 20:12 | 2025-01-01 00:13 | WCO | 90 | 0 | 2.5 | 3.9 | 0.19935 | 51.1721 | 330.6186 | 23.1676 | 32.7722 | 0.23617 | 379.4236 | 84.1947 | 47.1282
2023-04-14 23:22 | 2025-01-01 00:13 | WCO | 50 | 0 | 0 | 0 | 0.098363 | 58.064 | 407.5623 | 26.6646 | 24.6122 | 0.2162 | 371.5251 | 80.671 | 45.1624
2023-04-28 12:57 | 2025-01-01 00:13 | WCO+WPO | 80 | 20 | 2.5 | 0 | 0.22365 | 52.4713 | 317.3794 | 20.7726 | 33.309 | 0.25609 | 377.3062 | 72.0336 | 70.2938
2023-04-23 18:05 | 2025-01-01 00:13 | WCO+WPO | 80 | 20 | 7.5 | 0 | 0.20714 | 50.2168 | 234.1482 | 23.6808 | 28.1276 | 0.32816 | 414.8581 | 63.9939 | 56.124
2023-04-29 11:23 | 2025-01-01 00:13 | WCO | 90 | 0 | 2.5 | 3.9 | 0.24735 | 44.0189 | 401.5396 | 18.7109 | 28.523 | 0.37744 | 427.5553 | 72.0062 | 50.7412
2023-04-12 19:41 | 2025-01-01 00:13 | Diesel | 0 | 0 | 0 | 3.9 | 0.239 | 46.4113 | 501.6715 | 18.7142 | 25.631 | 0.34443 | 418.9549 | 57.8117 | 77.7984
2023-04-14 18:42 | 2025-01-01 00:13 | WCO | 70 | 0 | 5 | 1.3 | 0.25416 | 59.4727 | 391.0265 | 17.2453 | 23.1493 | 0.32885 | 353.0069 | 69.485 | 78.8227
2023-04-07 16:34 | 2025-01-01 00:14 | Diesel | 0 | 0 | 0 | 5.2 | 0.28403 | 39.735 | 411.5387 | 12.7042 | 36.9953 | 0.29775 | 409.7097 | 97.279 | 66.1041
2023-04-13 05:21 | 2025-01-01 00:14 | WCO | 80 | 0 | 2.5 | 2.6 | 0.20698 | 51.5745 | 413.1217 | 22.5338 | 28.5007 | 0.30202 | 418.4026 | 76.9422 | 66.0386
2023-04-06 03:21 | 2025-01-01 00:14 | WCO | 60 | 0 | 2.5 | 5.2 | 0.089668 | 66.4704 | 516.3168 | 18.9063 | 20.3723 | 0.24679 | 451.1289 | 98.8102 | 73.7494
2023-04-18 17:58 | 2025-01-01 00:14 | WCO+WPO | 50 | 50 | 0 | 0 | 0.24306 | 69.8199 | 318.4071 | 25.5141 | 30.9054 | 0.31964 | 359.9174 | 56.7726 | 51.5828
2023-04-08 22:08 | 2025-01-01 00:14 | Diesel | 0 | 0 | 0 | 0 | 0.25996 | 63.7015 | 128.1825 | 22.8786 | 20.5181 | 0.27737 | 432.2056 | 73.1092 | 78.3846
2023-04-24 13:28 | 2025-01-01 00:14 | Diesel | 0 | 0 | 0 | 1.3 | 0.18863 | 68.1591 | 476.1411 | 22.7198 | 27.3676 | 0.30709 | 447.8144 | 64.0877 | 81.4442
2023-04-30 12:50 | 2025-01-01 00:14 | WCO+WPO | 50 | 50 | 7.5 | 5.2 | 0.099173 | 60.1966 | 202.5515 | 20.0361 | 21.412 | 0.31304 | 367.1386 | 69.1522 | 89.8246
2023-04-11 11:52 | 2025-01-01 00:14 | WCO+WPO | 50 | 50 | 5 | 0 | 0.25199 | 49.4734 | 301.8259 | 13.4402 | 23.3847 | 0.32142 | 419.5009 | 74.9007 | 42.6114
2023-04-03 00:02 | 2025-01-01 00:14 | WCO+WPO | 50 | 50 | 2.5 | 5.2 | 0.19903 | 66.8583 | 270.4923 | 14.6623 | 28.755 | 0.29853 | 349.1663 | 70.4643 | 77.6786
2023-04-16 23:59 | 2025-01-01 00:14 | WCO+WPO | 100 | 0 | 10 | 1.3 | 0.13327 | 64.867 | 270.5563 | 18.2059 | 29.0445 | 0.34142 | 399.2318 | 63.938 | 78.74
2023-04-19 04:52 | 2025-01-01 00:14 | Diesel | 0 | 0 | 0 | 5.2 | 0.18663 | 54.6005 | 441.1032 | 24.9149 | 21.5215 | 0.25634 | 368.8387 | 69.5773 | 94.0346
2023-04-10 17:56 | 2025-01-01 00:14 | Diesel | 0 | 0 | 0 | 2.6 | 0.19975 | 53.7758 | 419.8849 | 23.5181 | 28.6284 | 0.23892 | 420.4647 | 65.3193 | 67.0712
2023-04-04 20:40 | 2025-01-01 00:14 | WCO | 70 | 0 | 0 | 1.3 | 0.18661 | 59.5434 | 265.3043 | 32.7968 | 19.3371 | 0.227 | 398.5083 | 77.9788 | 67.1191
2023-04-23 21:47 | 2025-01-01 00:14 | WCO | 50 | 0 | 10 | 5.2 | 0.17472 | 71.3308 | 473.82 | 14.272 | 33.5771 | 0.31377 | 389.5197 | 84.048 | 66.5788
2023-04-17 20:49 | 2025-01-01 00:14 | WCO+WPO | 60 | 40 | 0 | 0 | 0.2476 | 56.2407 | 325.2161 | 24.4664 | 28.0493 | 0.31284 | 418.3101 | 86.9091 | 64.0055
2023-04-29 09:14 | 2025-01-01 00:14 | WCO+WPO | 100 | 0 | 2.5 | 3.9 | 0.26756 | 29.607 | 536.905 | 15.0511 | 27.8793 | 0.29539 | 374.4182 | 76.7115 | 56.5336
2023-04-17 06:45 | 2025-01-01 00:14 | WCO+WPO | 50 | 50 | 0 | 3.9 | 0.2966 | 64.3345 | 311.715 | 24.8327 | 23.7988 | 0.31895 | 400.5962 | 74.5862 | 54.681
2023-04-20 12:11 | 2025-01-01 00:14 | WCO | 90 | 0 | 5 | 1.3 | 0.14981 | 48.9066 | 305.4766 | 21.0613 | 24.1389 | 0.37016 | 420.8677 | 59.8086 | 59.683
2023-04-22 10:37 | 2025-01-01 00:14 | WCO | 70 | 0 | 2.5 | 3.9 | 0.26504 | 64.4506 | 313.8531 | 12.258 | 32.1771 | 0.2 | 390.0382 | 74.1796 | 76.7815
2023-04-20 13:50 | 2025-01-01 00:14 | WCO | 80 | 0 | 2.5 | 2.6 | 0.20954 | 64.0665 | 259.7206 | 19.4579 | 29.8421 | 0.27583 | 403.9358 | 77.2864 | 56.5385
2023-04-12 14:39 | 2025-01-01 00:14 | WCO | 50 | 0 | 10 | 1.3 | 0.21879 | 75.3856 | 405.8617 | 26.9926 | 32.6421 | 0.26097 | 392.3555 | 71.7385 | 79.4638
2023-04-01 12:18 | 2025-01-01 00:14 | WCO | 90 | 0 | 10 | 0 | 0.26072 | 59.0079 | 281.8018 | 20.0863 | 24.3545 | 0.25584 | 442.9182 | 63.2924 | 69.4986
2023-04-05 01:04 | 2025-01-01 00:14 | WCO | 70 | 0 | 10 | 0 | 0.19751 | 64.96 | 322.9806 | 21.9202 | 26.852 | 0.33463 | 442.3636 | 82.649 | 78.1715
2023-04-24 06:14 | 2025-01-01 00:14 | WCO | 100 | 0 | 5 | 1.3 | 0.19087 | 61.3374 | 397.7214 | 23.886 | 29.5321 | 0.299 | 397.5326 | 66.7755 | 80.5124
2023-04-15 00:17 | 2025-01-01 00:14 | WCO+WPO | 60 | 40 | 5 | 3.9 | 0.16532 | 68.7877 | 548.1807 | 17.6784 | 26.8613 | 0.28097 | 396.4957 | 83.8396 | 65.8518
2023-04-01 04:19 | 2025-01-01 00:14 | WCO+WPO | 70 | 30 | 7.5 | 3.9 | 0.14167 | 24.4983 | 283.0572 | 27.8004 | 30.1915 | 0.34079 | 369.6848 | 83.0668 | 87.6208
2023-04-12 13:29 | 2025-01-01 00:14 | WCO+WPO | 60 | 40 | 2.5 | 0 | 0.16838 | 53.2282 | 295.6408 | 21.7776 | 24.9884 | 0.39479 | 467.7069 | 53.7714 | 87.2693
2023-04-01 13:14 | 2025-01-01 00:14 | WCO+WPO | 60 | 40 | 10 | 2.6 | 0.20855 | 57.5313 | 289.2458 | 26.2952 | 21.8987 | 0.32159 | 423.4811 | 83.3736 | 52.3465
2023-04-12 10:54 | 2025-01-01 00:14 | WCO | 100 | 0 | 2.5 | 3.9 | 0.19749 | 60.4675 | 395.1822 | 21.8506 | 29.9557 | 0.26487 | 427.0327 | 73.0355 | 59.5457
2023-04-08 06:57 | 2025-01-01 00:14 | Diesel | 0 | 0 | 0 | 2.6 | 0.18097 | 47.8604 | 301.7898 | 20.4036 | 20.6723 | 0.28239 | 442.7921 | 58.4478 | 65.0565
2023-04-14 04:38 | 2025-01-01 00:14 | WCO | 50 | 0 | 5 | 3.9 | 0.18251 | 62.9637 | 260.7756 | 16.8112 | 38.2 | 0.3482 | 398.5563 | 68.9296 | 85.3662
2023-04-24 01:11 | 2025-01-01 00:14 | Diesel | 0 | 0 | 0 | 1.3 | 0.25257 | 68.8225 | 360.2567 | 24.0371 | 26.3647 | 0.27662 | 391.9611 | 84.7953 | 89.4794
2023-04-26 11:44 | 2025-01-01 00:14 | WCO+WPO | 70 | 30 | 0 | 5.2 | 0.20878 | 53.073 | 408.1229 | 17.9874 | 25.986 | 0.3089 | 444.7414 | 75.0406 | 74.4906
2023-04-14 20:24 | 2025-01-01 00:14 | WCO | 100 | 0 | 2.5 | 0 | 0.15033 | 50.2786 | 301.5044 | 18.0049 | 29.0802 | 0.29847 | 383.757 | 68.5314 | 91.3447
2023-04-02 20:55 | 2025-01-01 00:14 | WCO+WPO | 90 | 10 | 5 | 1.3 | 0.2029 | 63.9544 | 359.7885 | 8.9519 | 30.0485 | 0.37717 | 394.5588 | 76.0055 | 64.7871
2023-04-02 14:38 | 2025-01-01 00:14 | WCO | 70 | 0 | 10 | 3.9 | 0.2308 | 61.5925 | 376.3936 | 15.4894 | 25.5507 | 0.26337 | 409.3384 | 73.5847 | 92.5323
2023-04-03 04:12 | 2025-01-01 00:14 | WCO+WPO | 80 | 20 | 0 | 0 | 0.24782 | 62.335 | 349.7586 | 16.4404 | 28.9677 | 0.22894 | 367.5212 | 62.9311 | 84.2301
2023-04-27 09:42 | 2025-01-01 00:14 | Diesel | 0 | 0 | 0 | 5.2 | 0.22821 | 45.4775 | 382.1683 | 19.6155 | 25.3566 | 0.27277 | 424.0459 | 62.6974 | 72.6323
2023-04-09 19:08 | 2025-01-01 00:14 | Diesel | 0 | 0 | 0 | 5.2 | 0.24243 | 87.3609 | 265.0177 | 22.9297 | 34.1138 | 0.27898 | 416.4946 | 77.0857 | 79.821
2023-04-21 10:21 | 2025-01-01 00:14 | Diesel | 0 | 0 | 0 | 3.9 | 0.2253 | 35.3181 | 245.1764 | 17.0661 | 32.2162 | 0.27927 | 383.7702 | 81.3048 | 87.9357
2023-04-02 21:11 | 2025-01-01 00:14 | WCO | 90 | 0 | 0 | 0 | 0.099656 | 68.6564 | 269.5002 | 17.0758 | 25.4266 | 0.26953 | 434.9479 | 70.9347 | 63.3767
2023-04-12 09:23 | 2025-01-01 00:14 | Diesel | 0 | 0 | 0 | 3.9 | 0.19199 | 52.8247 | 116.411 | 27.0607 | 25.9251 | 0.31043 | 364.8181 | 77.4202 | 60.5665
2023-04-19 21:10 | 2025-01-01 00:14 | WCO | 100 | 0 | 0 | 5.2 | 0.19549 | 90.2178 | 231.2395 | 24.5641 | 25.1271 | 0.24468 | 388.9031 | 67.1936 | 78.224
2023-04-15 05:24 | 2025-01-01 00:14 | Diesel | 0 | 0 | 0 | 1.3 | 0.30197 | 64.3927 | 420.0768 | 18.6975 | 27.6856 | 0.39055 | 444.8238 | 93.7142 | 67.1222
2023-04-21 06:30 | 2025-01-01 00:14 | Diesel | 0 | 0 | 0 | 1.3 | 0.23797 | 70.6684 | 416.5561 | 17.5417 | 30.4171 | 0.28705 | 396.0381 | 74.8185 | 70.0472
2023-04-21 23:27 | 2025-01-01 00:14 | WCO | 70 | 0 | 5 | 2.6 | 0.18545 | 64.9792 | 218.8399 | 14.523 | 31.3485 | 0.28378 | 355.5022 | 56.6509 | 93.255
2023-04-15 18:01 | 2025-01-01 00:14 | WCO | 70 | 0 | 2.5 | 5.2 | 0.16136 | 35.557 | 179.3972 | 22.1136 | 28.6205 | 0.31071 | 407.2778 | 64.7155 | 57.9558
2023-04-24 12:28 | 2025-01-01 00:14 | Diesel | 0 | 0 | 0 | 5.2 | 0.1828 | 61.1237 | 352.3937 | 27.4661 | 29.0175 | 0.29058 | 391.5602 | 71.9119 | 83.1649
2023-04-25 04:36 | 2025-01-01 00:14 | WCO | 50 | 0 | 10 | 3.9 | 0.15958 | 63.6058 | 402.78 | 17.6678 | 27.6048 | 0.2837 | 415.7191 | 85.3446 | 74.1261
2023-04-01 11:32 | 2025-01-01 00:14 | Diesel | 0 | 0 | 0 | 2.6 | 0.30899 | 64.7346 | 271.3458 | 20.6272 | 32.6696 | 0.36021 | 432.8992 | 81.5205 | 53.3671
2023-04-20 19:57 | 2025-01-01 00:14 | WCO | 80 | 0 | 0 | 2.6 | 0.19924 | 71.8307 | 290.7709 | 22.0081 | 26.3451 | 0.31771 | 397.9897 | 68.3951 | 50.8586
2023-04-14 04:36 | 2025-01-01 00:14 | WCO+WPO | 70 | 30 | 2.5 | 0 | 0.24124 | 62.2718 | 427.7244 | 16.6793 | 37.6793 | 0.30305 | 328.8324 | 59.2297 | 35.045
2023-04-25 11:33 | 2025-01-01 00:14 | WCO+WPO | 50 | 50 | 10 | 3.9 | 0.22577 | 68.0471 | 517.9833 | 14.5023 | 34.8048 | 0.25748 | 416.7704 | 72.6943 | 63.3665
2023-04-21 19:35 | 2025-01-01 00:14 | WCO+WPO | 100 | 0 | 2.5 | 1.3 | 0.23287 | 52.3922 | 290.9269 | 13.726 | 26.5773 | 0.29467 | 369.7039 | 68.1709 | 53.8956
2023-04-10 05:01 | 2025-01-01 00:14 | WCO+WPO | 90 | 10 | 0 | 0 | 0.15597 | 42.3524 | 405.8869 | 26.0903 | 27.5226 | 0.22401 | 415.2965 | 72.9474 | 70.6063
2023-04-22 06:41 | 2025-01-01 00:14 | WCO+WPO | 70 | 30 | 5 | 2.6 | 0.26686 | 50.763 | 346.2708 | 18.5032 | 15 | 0.32947 | 425.9694 | 74.3345 | 72.7398
2023-04-15 20:21 | 2025-01-01 00:14 | Diesel | 0 | 0 | 0 | 1.3 | 0.19558 | 52.5742 | 459.1756 | 25.6158 | 21.7725 | 0.35537 | 431.8802 | 77.6812 | 44.3493
2023-04-05 22:47 | 2025-01-01 00:14 | WCO+WPO | 90 | 10 | 5 | 5.2 | 0.27502 | 50.7753 | 236.8088 | 20.9006 | 25.7631 | 0.33861 | 425.4559 | 73.5204 | 38.7179
2023-04-09 12:12 | 2025-01-01 00:14 | WCO+WPO | 60 | 40 | 7.5 | 3.9 | 0.22128 | 47.7637 | 351.9561 | 29.6191 | 25.9065 | 0.27594 | 390.7396 | 53.3725 | 78.2766
2023-04-12 22:17 | 2025-01-01 00:14 | WCO+WPO | 100 | 0 | 10 | 2.6 | 0.2877 | 50.4245 | 285.1591 | 13.5335 | 30.6154 | 0.2127 | 396.485 | 77.5575 | 63.885
2023-04-24 01:05 | 2025-01-01 00:14 | WCO+WPO | 80 | 20 | 7.5 | 5.2 | 0.23002 | 55.5946 | 343.5371 | 24.9825 | 31.8513 | 0.28721 | 412.8198 | 79.3066 | 57.1418
2023-04-22 08:43 | 2025-01-01 00:15 | WCO | 90 | 0 | 0 | 2.6 | 0.19072 | 49.797 | 437.9691 | 18.4131 | 19.7694 | 0.35663 | 424.4437 | 69.1502 | 65.8839
2023-04-04 20:52 | 2025-01-01 00:15 | Diesel | 0 | 0 | 0 | 1.3 | 0.27028 | 85.6733 | 348.0251 | 12.4419 | 22.2786 | 0.3179 | 370.3202 | 61.0213 | 76.6241
2023-04-02 05:21 | 2025-01-01 00:15 | WCO+WPO | 60 | 40 | 0 | 0 | 0.20692 | 46.0025 | 273.7456 | 17.263 | 21.2151 | 0.30051 | 427.636 | 80.3239 | 84.5154
2023-04-28 12:28 | 2025-01-01 00:15 | WCO+WPO | 80 | 20 | 10 | 1.3 | 0.2269 | 64.3993 | 440.9675 | 6.3339 | 20.9433 | 0.32863 | 345.5293 | 72.1932 | 69.7573
2023-04-29 10:44 | 2025-01-01 00:15 | WCO+WPO | 50 | 50 | 10 | 3.9 | 0.20446 | 54.5917 | 401.0522 | 11.0588 | 27.8705 | 0.28306 | 337.4011 | 66.7772 | 73.6575
2023-04-03 11:00 | 2025-01-01 00:15 | Diesel | 0 | 0 | 0 | 3.9 | 0.17295 | 65.3682 | 373.8415 | 23.2982 | 32.7428 | 0.29687 | 350.4503 | 76.0852 | 83.8149
2023-04-09 20:42 | 2025-01-01 00:15 | WCO | 60 | 0 | 0 | 2.6 | 0.19203 | 57.5792 | 229.7505 | 19.6258 | 34.4508 | 0.33452 | 415.6169 | 85.4885 | 83.4901
2023-04-02 23:34 | 2025-01-01 00:15 | Diesel | 0 | 0 | 0 | 1.3 | 0.23558 | 68.5073 | 399.426 | 22.8513 | 33.9242 | 0.268 | 418.6609 | 69.9018 | 87.0234
2023-04-11 05:03 | 2025-01-01 00:15 | WCO | 50 | 0 | 10 | 0 | 0.24861 | 56.004 | 284.7664 | 21.695 | 18.6282 | 0.27657 | 406.0558 | 72.4159 | 50.6555
2023-04-29 03:00 | 2025-01-01 00:15 | WCO+WPO | 90 | 10 | 0 | 3.9 | 0.099018 | 60.8732 | 250.8541 | 19.8739 | 25.6223 | 0.35765 | 383.0867 | 71.7484 | 30
2023-04-26 01:43 | 2025-01-01 00:15 | WCO+WPO | 80 | 20 | 0 | 0 | 0.21602 | 37.9246 | 257.6383 | 24.8022 | 28.9049 | 0.26558 | 414.2007 | 62.5062 | 58.1574
2023-04-17 11:47 | 2025-01-01 00:15 | Diesel | 0 | 0 | 0 | 5.2 | 0.1961 | 46.2526 | 408.2983 | 12.9788 | 31.8062 | 0.22096 | 379.8809 | 74.0595 | 84.0366
2023-04-27 08:37 | 2025-01-01 00:15 | Diesel | 0 | 0 | 0 | 2.6 | 0.13149 | 44.4578 | 395.9902 | 24.8232 | 15.2903 | 0.23544 | 390.2275 | 91.248 | 69.1224
2023-04-11 12:52 | 2025-01-01 00:15 | WCO | 70 | 0 | 2.5 | 0 | 0.24288 | 75.164 | 351.5162 | 19.0231 | 24.1329 | 0.31535 | 374.9036 | 57.2138 | 88.9133
2023-04-17 10:45 | 2025-01-01 00:15 | WCO | 80 | 0 | 7.5 | 2.6 | 0.29033 | 69.3205 | 134.554 | 20.3006 | 35.2991 | 0.35593 | 419.4097 | 72.6764 | 51.206
2023-04-11 01:05 | 2025-01-01 00:15 | Diesel | 0 | 0 | 0 | 5.2 | 0.27408 | 61.9487 | 457.7092 | 27.1018 | 27.5358 | 0.4092 | 382.5796 | 83.0127 | 58.3979
2023-04-09 17:04 | 2025-01-01 00:15 | WCO | 50 | 0 | 5 | 0 | 0.083336 | 70.4548 | 434.9919 | 12.8855 | 34.8969 | 0.2664 | 411.6186 | 63.3462 | 76.3482
2023-04-21 20:13 | 2025-01-01 00:15 | Diesel | 0 | 0 | 0 | 0 | 0.21623 | 49.8619 | 294.7614 | 22.9692 | 31.3783 | 0.20883 | 402.6448 | 76.8829 | 73.0475
2023-04-29 12:06 | 2025-01-01 00:15 | WCO | 100 | 0 | 10 | 5.2 | 0.16752 | 74.8755 | 486.1247 | 14.786 | 25 | 0.39884 | 448.0247 | 83.7851 | 73.273
2023-04-12 04:29 | 2025-01-01 00:15 | Diesel | 0 | 0 | 0 | 1.3 | 0.17759 | 60.9695 | 251.8367 | 27.0819 | 30.6405 | 0.34626 | 402.0841 | 59.8898 | 67.5852
2023-04-04 08:42 | 2025-01-01 00:15 | Diesel | 0 | 0 | 0 | 0 | 0.18739 | 57.6168 | 359.1367 | 29.1305 | 33.4448 | 0.28794 | 437.3126 | 90.4693 | 68.2555
2023-04-30 18:57 | 2025-01-01 00:15 | Diesel | 0 | 0 | 0 | 0 | 0.088868 | 70.1482 | 360.601 | 23.5026 | 26.1842 | 0.28036 | 424.258 | 73.7866 | 94.9804
2023-04-15 00:15 | 2025-01-01 00:15 | WCO | 60 | 0 | 0 | 3.9 | 0.097089 | 69.5526 | 373.6083 | 25.0025 | 24.4899 | 0.28188 | 366.308 | 70.657 | 68.3813
2023-04-24 10:43 | 2025-01-01 00:15 | WCO | 100 | 0 | 0 | 1.3 | 0.20426 | 45.8059 | 210.7733 | 9.5943 | 22.7636 | 0.28593 | 383.301 | 59.7432 | 86.2691
2023-04-20 18:06 | 2025-01-01 00:15 | WCO | 80 | 0 | 10 | 0 | 0.21239 | 68.618 | 193.0404 | 16.7541 | 32.3054 | 0.31115 | 391.8269 | 68.4621 | 69.4352
2023-04-15 22:45 | 2025-01-01 00:15 | Diesel | 0 | 0 | 0 | 5.2 | 0.19023 | 58.2712 | 340.7815 | 20.0062 | 32.4955 | 0.31988 | 416.3487 | 57.5166 | 86.4565
2023-04-20 11:06 | 2025-01-01 00:15 | WCO | 70 | 0 | 2.5 | 2.6 | 0.13756 | 62.7736 | 262.3631 | 21.7063 | 23.6509 | 0.34773 | 423.2771 | 53.9657 | 68.4585
2023-04-25 04:23 | 2025-01-01 00:15 | WCO | 90 | 0 | 10 | 5.2 | 0.1798 | 55.8811 | 383.148 | 17.6747 | 21.7637 | 0.27975 | 419.6059 | 76.662 | 66.8767
2023-04-22 07:33 | 2025-01-01 00:15 | Diesel | 0 | 0 | 0 | 1.3 | 0.27227 | 49.0282 | 362.6734 | 17.633 | 25.0441 | 0.36244 | 376.1471 | 76.1217 | 68.3561
2023-04-10 02:04 | 2025-01-01 00:15 | WCO+WPO | 100 | 0 | 0 | 3.9 | 0.18186 | 46.4687 | 482.749 | 16.201 | 26.7553 | 0.27556 | 399.4454 | 58.1925 | 82.2412
2023-04-15 06:39 | 2025-01-01 00:15 | Diesel | 0 | 0 | 0 | 3.9 | 0.17486 | 53.8003 | 479.9964 | 20.1735 | 31.5252 | 0.32003 | 387.4524 | 76.9206 | 47.6507
2023-04-26 08:09 | 2025-01-01 00:15 | WCO | 60 | 0 | 7.5 | 3.9 | 0.26184 | 64.3589 | 355.105 | 15.5044 | 35.9304 | 0.20399 | 411.0676 | 61.9099 | 63.7468
2023-04-23 16:55 | 2025-01-01 00:15 | Diesel | 0 | 0 | 0 | 5.2 | 0.18921 | 62.5491 | 499.1218 | 10.2799 | 24.6012 | 0.26753 | 351.1976 | 76.4572 | 79.9388
2023-04-23 08:26 | 2025-01-01 00:15 | WCO+WPO | 80 | 20 | 5 | 2.6 | 0.23402 | 62.0311 | 370.8455 | 5.9125 | 36.2599 | 0.31497 | 399.2766 | 79.9899 | 68.1252
2023-04-22 17:49 | 2025-01-01 00:15 | Diesel | 0 | 0 | 0 | 2.6 | 0.22304 | 67.9692 | 345.8053 | 22.5326 | 22.5384 | 0.24405 | 347.1112 | 53.8138 | 58.2408
2023-04-05 23:11 | 2025-01-01 00:15 | WCO | 50 | 0 | 5 | 0 | 0.15539 | 59.4442 | 520.7097 | 20.5081 | 31.1896 | 0.25713 | 367.4632 | 74.5675 | 68.3191
2023-04-19 06:55 | 2025-01-01 00:15 | WCO+WPO | 50 | 50 | 2.5 | 2.6 | 0.15046 | 78.9504 | 255.0568 | 19.9365 | 34.2631 | 0.33859 | 448.9655 | 81.2821 | 81.0209
2023-04-22 23:18 | 2025-01-01 00:15 | WCO | 70 | 0 | 7.5 | 2.6 | 0.1326 | 63.7721 | 195.0081 | 24.8514 | 22.9451 | 0.23026 | 450.8215 | 63.4016 | 87.6301
2023-04-26 12:11 | 2025-01-01 00:15 | WCO+WPO | 60 | 40 | 0 | 0 | 0.14952 | 50.1306 | 326.7574 | 12.1273 | 22.455 | 0.31162 | 380.4809 | 71.4536 | 53.6773
2023-04-02 20:40 | 2025-01-01 00:15 | WCO+WPO | 100 | 0 | 5 | 5.2 | 0.24135 | 46.6165 | 368.5464 | 19.3028 | 28.9682 | 0.36362 | 414.7823 | 82.9898 | 95.3982
2023-04-04 22:17 | 2025-01-01 00:15 | Diesel | 0 | 0 | 0 | 5.2 | 0.15891 | 63.3257 | 412.8133 | 27.1299 | 33.4678 | 0.35148 | 414.4549 | 71.1947 | 59.4204
2023-04-10 08:11 | 2025-01-01 00:15 | Diesel | 0 | 0 | 0 | 1.3 | 0.1931 | 57.8522 | 236.1049 | 18.0587 | 27.1158 | 0.40538 | 440.9716 | 85.2426 | 68.2761
2023-04-21 09:35 | 2025-01-01 00:15 | WCO | 60 | 0 | 7.5 | 5.2 | 0.18592 | 48.4423 | 334.163 | 18.9599 | 32.3746 | 0.30159 | 407.3824 | 89.1989 | 54.5534
2023-04-01 00:48 | 2025-01-01 00:15 | Diesel | 0 | 0 | 0 | 3.9 | 0.21898 | 58.4243 | 227.9369 | 24.8956 | 31.3589 | 0.32677 | 368.5571 | 88.6681 | 73.5312
2023-04-30 16:07 | 2025-01-01 00:15 | Diesel | 0 | 0 | 0 | 3.9 | 0.13176 | 54.4906 | 321.3124 | 18.7356 | 20.6516 | 0.31291 | 375.4015 | 69.6214 | 62.5043
2023-04-12 15:46 | 2025-01-01 00:15 | WCO+WPO | 50 | 50 | 10 | 1.3 | 0.2549 | 55.5616 | 483.9084 | 10.9467 | 28.0173 | 0.31876 | 411.8884 | 64.263 | 61.5231
2023-04-05 06:15 | 2025-01-01 00:15 | Diesel | 0 | 0 | 0 | 2.6 | 0.27181 | 73.5733 | 364.5993 | 19.271 | 32.9842 | 0.3195 | 345.1763 | 81.0445 | 76.1457
2023-04-21 03:43 | 2025-01-01 00:15 | WCO+WPO | 60 | 40 | 10 | 1.3 | 0.19874 | 67.1791 | 254.862 | 16.6562 | 23.4488 | 0.23723 | 348.537 | 73.4907 | 67.9114
2023-04-16 06:01 | 2025-01-01 00:15 | WCO+WPO | 90 | 10 | 0 | 0 | 0.088019 | 70.4767 | 153.3244 | 13.8128 | 24.3688 | 0.31231 | 425.3645 | 73.8747 | 60.0765
2023-04-26 23:51 | 2025-01-01 00:15 | WCO+WPO | 90 | 10 | 0 | 1.3 | 0.15705 | 77.1698 | 313.0415 | 26.7893 | 33.7225 | 0.38838 | 479.2668 | 94.2196 | 62.6833
2023-04-11 10:38 | 2025-01-01 00:15 | WCO | 50 | 0 | 10 | 1.3 | 0.2158 | 61.2502 | 347.9524 | 21.0356 | 27.1795 | 0.33206 | 381.2847 | 73.3213 | 78.9987
2023-04-10 21:51 | 2025-01-01 00:15 | WCO | 70 | 0 | 7.5 | 3.9 | 0.21861 | 62.5243 | 350.3721 | 24.8556 | 30.1973 | 0.27211 | 395.1694 | 67.765 | 50.695
2023-04-13 17:21 | 2025-01-01 00:15 | WCO | 70 | 0 | 0 | 0 | 0.18711 | 63.2661 | 217.7767 | 12.2568 | 19.2344 | 0.34079 | 397.5741 | 50 | 74.6646
2023-04-12 23:30 | 2025-01-01 00:15 | WCO+WPO | 100 | 0 | 2.5 | 0 | 0.25503 | 71.0965 | 368.9556 | 18.3806 | 30.7001 | 0.2097 | 407.3329 | 64.002 | 53.5035
2023-04-07 20:28 | 2025-01-01 00:15 | WCO | 50 | 0 | 7.5 | 1.3 | 0.17119 | 70.5416 | 170.7028 | 24.5622 | 24.368 | 0.32632 | 374.3384 | 71.8771 | 78.2285
2023-04-08 16:33 | 2025-01-01 00:15 | WCO | 100 | 0 | 5 | 0 | 0.24921 | 54.1317 | 361.9345 | 22.3644 | 20.1178 | 0.2 | 396.9152 | 83.9537 | 90.4079
2023-04-25 11:01 | 2025-01-01 00:15 | Diesel | 0 | 0 | 0 | 0 | 0.20005 | 48.5648 | 334.5545 | 26.2127 | 26.7685 | 0.24104 | 423.9393 | 88.8535 | 57.3245
2023-04-03 13:50 | 2025-01-01 00:15 | WCO | 90 | 0 | 7.5 | 5.2 | 0.1717 | 49.2481 | 416.0489 | 17.7229 | 32.1075 | 0.26543 | 382.654 | 75.9085 | 56.89
2023-04-17 14:11 | 2025-01-01 00:15 | WCO | 100 | 0 | 10 | 0 | 0.23658 | 60.5173 | 460.3327 | 20.5724 | 32.5923 | 0.25216 | 400.3215 | 70.8744 | 99.42
2023-04-08 04:54 | 2025-01-01 00:16 | WCO+WPO | 100 | 0 | 0 | 2.6 | 0.1978 | 47.6719 | 116.5225 | 20.9774 | 27.6917 | 0.33828 | 431.0575 | 69.702 | 81.8867
2023-04-22 09:18 | 2025-01-01 00:16 | WCO+WPO | 90 | 10 | 0 | 0 | 0.24437 | 63.6355 | 416.6613 | 21.4132 | 25.5348 | 0.27014 | 399.0334 | 78.5808 | 65.5026
2023-04-18 07:24 | 2025-01-01 00:16 | WCO+WPO | 70 | 30 | 7.5 | 3.9 | 0.34532 | 38.7286 | 455.8799 | 20.509 | 20.4696 | 0.23081 | 353.9043 | 67.1329 | 68.8136
2023-04-04 08:47 | 2025-01-01 00:16 | WCO+WPO | 60 | 40 | 2.5 | 5.2 | 0.1533 | 78.704 | 418.6232 | 17.8694 | 30.8707 | 0.27523 | 331.7832 | 83.6063 | 52.3608
2023-04-18 20:55 | 2025-01-01 00:16 | WCO+WPO | 80 | 20 | 10 | 3.9 | 0.24404 | 46.2846 | 295.8757 | 23.9444 | 27.4993 | 0.28543 | 365.7436 | 86.634 | 38.547
2023-04-16 05:10 | 2025-01-01 00:16 | WCO+WPO | 100 | 0 | 2.5 | 3.9 | 0.2319 | 53.478 | 459.5816 | 23.2865 | 26.9716 | 0.30938 | 435.4905 | 87.2227 | 69.4121
2023-04-25 15:08 | 2025-01-01 00:16 | WCO | 60 | 0 | 7.5 | 2.6 | 0.28897 | 54.2238 | 293.9579 | 21.2056 | 26.114 | 0.27147 | 392.1841 | 60.4062 | 62.7444
2023-04-08 17:40 | 2025-01-01 00:16 | WCO+WPO | 90 | 10 | 7.5 | 5.2 | 0.24571 | 74.6394 | 241.5607 | 16.4553 | 32.3094 | 0.34754 | 410.4166 | 78.4577 | 79.6991
2023-04-29 06:30 | 2025-01-01 00:16 | WCO+WPO | 60 | 40 | 2.5 | 1.3 | 0.27865 | 59.9276 | 348.1624 | 18.6014 | 31.4309 | 0.31605 | 438.8982 | 72.8833 | 70.1901
2023-04-13 16:57 | 2025-01-01 00:16 | Diesel | 0 | 0 | 0 | 0 | 0.15081 | 49.3387 | 338.2168 | 12.3095 | 32.864 | 0.28472 | 362.6179 | 57.38 | 64.795
2023-04-05 20:52 | 2025-01-01 00:16 | WCO | 60 | 0 | 7.5 | 2.6 | 0.13622 | 59.2787 | 437.2635 | 17.6653 | 31.5594 | 0.34709 | 479.9151 | 74.3129 | 64.1243
2023-04-15 14:10 | 2025-01-01 00:16 | WCO | 60 | 0 | 10 | 2.6 | 0.15297 | 60.448 | 281.8482 | 20.1307 | 26.0644 | 0.41662 | 396.8621 | 71.1007 | 44.7514
2023-04-03 06:24 | 2025-01-01 00:16 | WCO | 60 | 0 | 2.5 | 1.3 | 0.19216 | 63.8683 | 363.604 | 24.7793 | 25.4097 | 0.30029 | 416.0745 | 70.3642 | 53.0129
2023-04-21 01:46 | 2025-01-01 00:16 | WCO+WPO | 60 | 40 | 5 | 2.6 | 0.26913 | 49.0529 | 235.3053 | 16.779 | 27.2628 | 0.20459 | 378.84 | 91.0596 | 53.5852
2023-04-30 00:35 | 2025-01-01 00:16 | WCO+WPO | 50 | 50 | 2.5 | 1.3 | 0.28029 | 68.8451 | 483.5797 | 17.6952 | 27.5721 | 0.29385 | 371.0286 | 59.7077 | 81.188
2023-04-24 01:53 | 2025-01-01 00:16 | WCO+WPO | 100 | 0 | 5 | 1.3 | 0.18176 | 61.3002 | 408.6709 | 24.6418 | 31.8207 | 0.37543 | 400.756 | 74.279 | 78.7872
2023-04-10 13:26 | 2025-01-01 00:16 | Diesel | 0 | 0 | 0 | 1.3 | 0.19439 | 74.6679 | 122.9431 | 26.2033 | 27.6991 | 0.28026 | 381.6976 | 76.8256 | 73.3625
2023-04-02 05:06 | 2025-01-01 00:16 | WCO+WPO | 80 | 20 | 10 | 2.6 | 0.1414 | 58.2651 | 469.1256 | 18.9099 | 27.3763 | 0.3056 | 402.7435 | 50 | 95.9337
2023-04-27 06:46 | 2025-01-01 00:16 | Diesel | 0 | 0 | 0 | 1.3 | 0.20364 | 59.2454 | 366.2507 | 23.2319 | 29.8519 | 0.22907 | 336.1169 | 75.5555 | 73.7255
2023-04-02 10:35 | 2025-01-01 00:16 | WCO | 50 | 0 | 5 | 2.6 | 0.19009 | 58.343 | 358.9035 | 15.8133 | 30.2746 | 0.32449 | 358.7804 | 77.2258 | 71.0034
2023-04-02 09:32 | 2025-01-01 00:16 | WCO+WPO | 50 | 50 | 7.5 | 5.2 | 0.19023 | 72.5167 | 529.5221 | 20.8977 | 24.2392 | 0.25563 | 384.4819 | 83.3289 | 62.366
2023-04-17 13:31 | 2025-01-01 00:16 | Diesel | 0 | 0 | 0 | 1.3 | 0.25904 | 66.8484 | 186.4759 | 19.8292 | 25.9756 | 0.35598 | 365.857 | 50 | 66.0536
2023-04-14 01:19 | 2025-01-01 00:16 | Diesel | 0 | 0 | 0 | 2.6 | 0.22024 | 52.6886 | 393.3817 | 14.6426 | 23.2825 | 0.26552 | 491.1921 | 74.4506 | 57.0602
2023-04-03 10:05 | 2025-01-01 00:16 | WCO+WPO | 50 | 50 | 0 | 2.6 | 0.13463 | 86.7541 | 314.4461 | 21.5494 | 24.8284 | 0.21696 | 405.4773 | 70.0604 | 87.9481
2023-04-19 12:28 | 2025-01-01 00:16 | WCO | 60 | 0 | 5 | 2.6 | 0.07249 | 53.5855 | 258.5532 | 17.7029 | 33.7524 | 0.31622 | 408.0105 | 78.4824 | 77.1914
2023-04-16 23:56 | 2025-01-01 00:16 | WCO | 90 | 0 | 10 | 0 | 0.2276 | 54.7487 | 484.3931 | 28.7085 | 31.6311 | 0.27555 | 367.2372 | 78.375 | 67.4443
2023-04-25 13:49 | 2025-01-01 00:16 | WCO | 70 | 0 | 2.5 | 0 | 0.21162 | 69.6381 | 262.3443 | 16.9608 | 31.1073 | 0.22893 | 379.0844 | 77.5644 | 66.8801
2023-04-07 01:57 | 2025-01-01 00:16 | Diesel | 0 | 0 | 0 | 1.3 | 0.21888 | 58.3945 | 290.845 | 11.566 | 31.7413 | 0.34149 | 384.893 | 76.2559 | 89.0806
2023-04-03 16:23 | 2025-01-01 00:16 | Diesel | 0 | 0 | 0 | 5.2 | 0.21163 | 49.2184 | 379.7125 | 20.3341 | 15.6692 | 0.28703 | 434.4118 | 74.2834 | 80.4912
2023-04-16 06:23 | 2025-01-01 00:16 | Diesel | 0 | 0 | 0 | 1.3 | 0.14277 | 72.3233 | 469.6325 | 23.5474 | 26.8924 | 0.35402 | 357.4495 | 76.2217 | 58.3284
2023-04-14 13:30 | 2025-01-01 00:16 | Diesel | 0 | 0 | 0 | 3.9 | 0.19051 | 80.0247 | 317.859 | 18.5926 | 28.8729 | 0.27357 | 389.7242 | 56.4856 | 48.2141
2023-04-01 23:57 | 2025-01-01 00:16 | WCO | 100 | 0 | 0 | 3.9 | 0.18472 | 49.7489 | 431.0192 | 22.224 | 23.5624 | 0.28341 | 413.2432 | 100 | 66.601
2023-04-04 23:54 | 2025-01-01 00:16 | WCO+WPO | 50 | 50 | 5 | 5.2 | 0.19594 | 72.2446 | 518.4684 | 23.9216 | 20.0709 | 0.32514 | 330.6671 | 81.5232 | 73.9687
2023-04-26 09:29 | 2025-01-01 00:16 | Diesel | 0 | 0 | 0 | 5.2 | 0.24392 | 55.0578 | 527.288 | 18.2723 | 26.5432 | 0.32973 | 350.1389 | 91.6608 | 44.2868
2023-04-17 20:58 | 2025-01-01 00:16 | Diesel | 0 | 0 | 0 | 5.2 | 0.17113 | 39.1803 | 473.9312 | 33.0111 | 31.1549 | 0.24879 | 357.8849 | 75.0545 | 43.8001
2023-04-02 17:28 | 2025-01-01 00:16 | WCO | 50 | 0 | 7.5 | 0 | 0.1422 | 66.5179 | 473.8662 | 18.7534 | 32.5223 | 0.29609 | 394.4499 | 80.4656 | 63.9616
2023-04-09 23:25 | 2025-01-01 00:16 | WCO+WPO | 80 | 20 | 7.5 | 0 | 0.267 | 41.2854 | 448.2942 | 29.425 | 21.1934 | 0.4364 | 386.3263 | 58.8956 | 81.3639
2023-04-23 06:48 | 2025-01-01 00:16 | WCO+WPO | 90 | 10 | 2.5 | 3.9 | 0.16349 | 52.6982 | 217.2282 | 24.8091 | 29.5491 | 0.38738 | 427.9013 | 91.6797 | 73.2378
2023-04-28 04:03 | 2025-01-01 00:16 | WCO | 100 | 0 | 0 | 5.2 | 0.25762 | 57.2497 | 390.9438 | 28.3822 | 21.1374 | 0.3221 | 333.4059 | 88.4594 | 71.4883
2023-04-16 17:45 | 2025-01-01 00:16 | WCO | 50 | 0 | 0 | 2.6 | 0.30757 | 59.6709 | 393.4871 | 23.8362 | 29.624 | 0.41271 | 387.5593 | 65.5207 | 64.9847
2023-04-03 22:05 | 2025-01-01 00:16 | WCO+WPO | 50 | 50 | 10 | 3.9 | 0.27535 | 70.9316 | 407.7388 | 22.2723 | 24.181 | 0.31333 | 435.2631 | 68.9531 | 83.932
2023-04-17 09:30 | 2025-01-01 00:16 | Diesel | 0 | 0 | 0 | 5.2 | 0.23322 | 53.8665 | 262.8644 | 16.1947 | 30.7079 | 0.26161 | 352.7731 | 73.2262 | 80.573
2023-04-14 09:15 | 2025-01-01 00:16 | WCO+WPO | 50 | 50 | 7.5 | 2.6 | 0.19009 | 73.9579 | 407.9997 | 17.8668 | 29.425 | 0.36653 | 396.5263 | 79.0085 | 97.8812
2023-04-14 06:51 | 2025-01-01 00:16 | WCO | 60 | 0 | 0 | 5.2 | 0.24565 | 59.0849 | 452.3965 | 15.3294 | 36.3744 | 0.22515 | 422.5198 | 72.8318 | 67.9153
2023-04-05 21:19 | 2025-01-01 00:16 | Diesel | 0 | 0 | 0 | 1.3 | 0.19885 | 49.138 | 378.2544 | 21.859 | 27.8523 | 0.25571 | 442.2231 | 81.9308 | 87.8063
2023-04-16 09:19 | 2025-01-01 00:16 | Diesel | 0 | 0 | 0 | 2.6 | 0.27077 | 65.9427 | 243.7229 | 25.7148 | 30.1268 | 0.30643 | 362.3819 | 77.4399 | 64.3092
2023-04-07 06:38 | 2025-01-01 00:16 | WCO | 50 | 0 | 2.5 | 1.3 | 0.23193 | 78.0014 | 290.9106 | 21.1012 | 31.1317 | 0.3713 | 411.1697 | 77.7488 | 64.9147
2023-04-20 07:57 | 2025-01-01 00:16 | WCO | 70 | 0 | 2.5 | 0 | 0.21892 | 55.3944 | 390.4295 | 23.2647 | 25.6001 | 0.36254 | 401.2274 | 75.3229 | 74.9179
2023-04-22 15:53 | 2025-01-01 00:16 | WCO | 80 | 0 | 10 | 3.9 | 0.20246 | 49.5594 | 364.7978 | 26.1807 | 33.4813 | 0.23339 | 368.8507 | 88.8089 | 66.93
2023-04-26 17:27 | 2025-01-01 00:16 | WCO+WPO | 70 | 30 | 7.5 | 5.2 | 0.17529 | 54.2338 | 206.9843 | 17.1819 | 39.9667 | 0.2498 | 363.0338 | 83.471 | 63.0275
2023-04-01 16:10 | 2025-01-01 00:16 | WCO+WPO | 90 | 10 | 5 | 3.9 | 0.19989 | 42.6349 | 383.4003 | 23.6374 | 26.7303 | 0.24151 | 362.0576 | 71.3174 | 78.2453
2023-04-26 08:02 | 2025-01-01 00:16 | Diesel | 0 | 0 | 0 | 5.2 | 0.21464 | 63.058 | 240.1967 | 26.5122 | 23.7981 | 0.29955 | 500 | 84.1977 | 61.623
2023-04-07 16:01 | 2025-01-01 00:16 | WCO | 60 | 0 | 2.5 | 1.3 | 0.18715 | 44.4777 | 248.5471 | 24.6416 | 16.2354 | 0.3104 | 435.386 | 66.3328 | 101.0958
2023-04-15 08:11 | 2025-01-01 00:16 | Diesel | 0 | 0 | 0 | 2.6 | 0.2149 | 66.4154 | 237.893 | 27.5357 | 39.0867 | 0.28334 | 402.0571 | 69.6012 | 76.3926
2023-04-17 19:08 | 2025-01-01 00:16 | Diesel | 0 | 0 | 0 | 2.6 | 0.24928 | 57.3363 | 201.9595 | 26.5029 | 33.2948 | 0.27143 | 374.6744 | 83.811 | 78.1858
2023-04-18 11:30 | 2025-01-01 00:16 | Diesel | 0 | 0 | 0 | 5.2 | 0.21388 | 66.938 | 136.2813 | 15.5128 | 28.9693 | 0.26399 | 416.8509 | 80.7086 | 75.7788
2023-04-03 00:31 | 2025-01-01 00:16 | Diesel | 0 | 0 | 0 | 1.3 | 0.17328 | 57.3715 | 214.1293 | 18.1442 | 32.27 | 0.37336 | 363.4909 | 77.5851 | 98.1795
2023-04-14 13:42 | 2025-01-01 00:16 | WCO | 80 | 0 | 5 | 5.2 | 0.062218 | 64.8566 | 364.8548 | 22.5932 | 22.2146 | 0.26017 | 409.7599 | 79.7195 | 91.4809
2023-04-30 20:36 | 2025-01-01 00:16 | Diesel | 0 | 0 | 0 | 5.2 | 0.26069 | 50.1237 | 371.6819 | 20.5612 | 34.4912 | 0.22694 | 425.0987 | 91.4072 | 85.9871
2023-04-17 00:23 | 2025-01-01 00:16 | WCO | 50 | 0 | 5 | 5.2 | 0.19447 | 62.7898 | 317.1033 | 9.0695 | 29.0348 | 0.41458 | 395.1708 | 74.4539 | 92.4219
2023-04-24 11:24 | 2025-01-01 00:16 | WCO | 50 | 0 | 10 | 2.6 | 0.21002 | 53.435 | 317.4416 | 8.0728 | 26.522 | 0.29896 | 381.9974 | 75.0156 | 69.7408
2023-04-18 19:18 | 2025-01-01 00:17 | WCO+WPO | 80 | 20 | 2.5 | 5.2 | 0.22725 | 66.0961 | 355.1846 | 10.0037 | 28.5272 | 0.31738 | 384.5453 | 88.7447 | 86.5115
2023-04-26 20:52 | 2025-01-01 00:17 | WCO | 80 | 0 | 0 | 2.6 | 0.22726 | 58.56 | 284.9656 | 24.8206 | 23.6625 | 0.26091 | 429.0802 | 64.4624 | 74.7178
2023-04-23 17:56 | 2025-01-01 00:17 | WCO+WPO | 80 | 20 | 5 | 0 | 0.23789 | 71.0228 | 276.7069 | 21.9065 | 24.0677 | 0.30816 | 398.5664 | 70.3674 | 88.1404
2023-04-11 00:42 | 2025-01-01 00:17 | WCO | 60 | 0 | 0 | 1.3 | 0.25044 | 57.4808 | 376.5241 | 18.6598 | 21.7268 | 0.25324 | 449.6449 | 81.7751 | 71.8996
2023-04-05 08:44 | 2025-01-01 00:17 | WCO | 70 | 0 | 5 | 0 | 0.23778 | 52.5149 | 462.1735 | 17.0905 | 28.9447 | 0.24849 | 345.1852 | 68.7037 | 73.2207
2023-04-06 16:04 | 2025-01-01 00:17 | WCO | 70 | 0 | 2.5 | 5.2 | 0.05 | 61.355 | 264.3047 | 24.1256 | 28.7035 | 0.26365 | 361.9552 | 75.5105 | 54.5923
2023-04-08 15:35 | 2025-01-01 00:17 | WCO+WPO | 50 | 50 | 0 | 2.6 | 0.21965 | 83.4454 | 358.5892 | 23.3351 | 18.7623 | 0.25066 | 402.5078 | 63.2493 | 49.3292
2023-04-27 01:51 | 2025-01-01 00:17 | WCO+WPO | 60 | 40 | 7.5 | 1.3 | 0.21275 | 70.774 | 253.8574 | 12.3402 | 20.306 | 0.35806 | 413.5554 | 77.6315 | 85.0994
2023-04-07 23:03 | 2025-01-01 00:17 | Diesel | 0 | 0 | 0 | 3.9 | 0.18736 | 51.9862 | 393.8494 | 15.2832 | 32.7892 | 0.29733 | 397.9805 | 59.105 | 73.101
2023-04-23 10:05 | 2025-01-01 00:17 | WCO+WPO | 50 | 50 | 0 | 1.3 | 0.22398 | 59.9649 | 600.7994 | 18.1803 | 31.3579 | 0.35769 | 442.0672 | 61.808 | 76.6183
2023-04-13 13:31 | 2025-01-01 00:17 | WCO+WPO | 60 | 40 | 5 | 1.3 | 0.20101 | 53.3432 | 408.8621 | 17.4314 | 25.9863 | 0.32802 | 371.6603 | 78.036 | 74.5411
2023-04-23 17:31 | 2025-01-01 00:17 | WCO+WPO | 90 | 10 | 5 | 5.2 | 0.1716 | 51.2929 | 388.9888 | 18.4919 | 32.4018 | 0.43851 | 400.4952 | 83.7878 | 58.3271
2023-04-20 12:44 | 2025-01-01 00:17 | WCO+WPO | 100 | 0 | 2.5 | 0 | 0.26184 | 60.1445 | 393.4964 | 16.9305 | 19.5417 | 0.27519 | 432.5191 | 75.4077 | 52.8411
2023-04-24 12:04 | 2025-01-01 00:17 | Diesel | 0 | 0 | 0 | 0 | 0.21739 | 57.416 | 364.9174 | 15.9935 | 32.6762 | 0.26837 | 453.4555 | 88.8325 | 86.2683
2023-04-16 09:39 | 2025-01-01 00:17 | WCO+WPO | 50 | 50 | 5 | 3.9 | 0.20862 | 49.5898 | 320.7253 | 21.9017 | 15.2721 | 0.3295 | 393.8664 | 79.0737 | 77.3781
2023-04-14 13:39 | 2025-01-01 00:17 | WCO | 70 | 0 | 0 | 5.2 | 0.095823 | 53.4142 | 218.7586 | 21.5953 | 27.3398 | 0.32893 | 480.539 | 69.4471 | 89.2868
2023-04-13 20:20 | 2025-01-01 00:17 | WCO | 80 | 0 | 7.5 | 1.3 | 0.30643 | 60.5383 | 350.0908 | 10.0462 | 32.8973 | 0.28241 | 402.7682 | 88.3159 | 54.1089
2023-04-16 01:09 | 2025-01-01 00:17 | WCO+WPO | 100 | 0 | 10 | 0 | 0.10678 | 54.218 | 341.651 | 16.6936 | 29.8527 | 0.32973 | 450.9223 | 80.5233 | 71.1299
2023-04-23 20:22 | 2025-01-01 00:17 | WCO+WPO | 90 | 10 | 2.5 | 0 | 0.22621 | 59.8467 | 337.3547 | 10.5396 | 33.8998 | 0.24025 | 389.6654 | 79.8399 | 81.9062
2023-04-11 00:10 | 2025-01-01 00:17 | WCO | 100 | 0 | 5 | 2.6 | 0.23565 | 53.0147 | 373.4084 | 27.7309 | 26.9756 | 0.3212 | 395.3771 | 88.9895 | 96.9845
2023-04-13 14:50 | 2025-01-01 00:17 | WCO | 100 | 0 | 0 | 1.3 | 0.28222 | 64.6807 | 405.4397 | 19.912 | 27.7058 | 0.26288 | 435.134 | 71.2967 | 76.8695
2023-04-06 19:54 | 2025-01-01 00:17 | Diesel | 0 | 0 | 0 | 5.2 | 0.15192 | 53.1314 | 391.1845 | 18.0926 | 34.1884 | 0.28303 | 424.5605 | 81.6449 | 75.8607
2023-04-05 01:23 | 2025-01-01 00:17 | WCO | 50 | 0 | 0 | 0 | 0.15956 | 66.3415 | 323.0391 | 22.1274 | 33.272 | 0.24817 | 399.481 | 70.0672 | 59.7567
2023-04-04 01:04 | 2025-01-01 00:17 | WCO | 50 | 0 | 2.5 | 5.2 | 0.24002 | 57.0751 | 391.1443 | 25.4598 | 25.957 | 0.26668 | 368.7008 | 75.0113 | 67.339
2023-04-24 08:03 | 2025-01-01 00:17 | WCO+WPO | 100 | 0 | 5 | 1.3 | 0.23255 | 38.5422 | 270.6324 | 10.5081 | 29.9635 | 0.25614 | 478.7753 | 64.5243 | 50.3143
2023-04-04 01:22 | 2025-01-01 00:17 | WCO | 80 | 0 | 0 | 1.3 | 0.28509 | 57.3604 | 188.6636 | 15.8125 | 24.5138 | 0.32562 | 391.8013 | 77.8228 | 60.4356
2023-04-17 15:05 | 2025-01-01 00:17 | Diesel | 0 | 0 | 0 | 0 | 0.25437 | 65.0506 | 297.665 | 19.9938 | 34.1929 | 0.38724 | 402.1257 | 82.5832 | 85.4544
2023-04-22 23:33 | 2025-01-01 00:17 | WCO | 100 | 0 | 0 | 3.9 | 0.18308 | 54.4729 | 350.5829 | 14.0616 | 27.8107 | 0.22286 | 342.2316 | 74.2044 | 58.5795
2023-04-17 07:03 | 2025-01-01 00:17 | WCO+WPO | 50 | 50 | 2.5 | 5.2 | 0.19445 | 58.0384 | 177.5337 | 16.6211 | 29.8824 | 0.33669 | 383.2128 | 78.5022 | 70.6245
2023-04-09 04:18 | 2025-01-01 00:17 | WCO+WPO | 80 | 20 | 10 | 5.2 | 0.22615 | 66.245 | 359.9342 | 11.0449 | 26.8564 | 0.34691 | 426.6608 | 52.7832 | 62.5605
2023-04-15 07:51 | 2025-01-01 00:17 | WCO | 90 | 0 | 10 | 2.6 | 0.12358 | 75.1989 | 367.6893 | 15.4272 | 15 | 0.2876 | 395.6738 | 79.5238 | 74.4486
2023-04-16 00:33 | 2025-01-01 00:17 | WCO+WPO | 100 | 0 | 7.5 | 1.3 | 0.22805 | 71.5366 | 432.2895 | 15.9061 | 23.281 | 0.24048 | 479.5599 | 61.8733 | 60.9824
2023-04-13 19:34 | 2025-01-01 00:17 | Diesel | 0 | 0 | 0 | 1.3 | 0.23167 | 61.0883 | 385.5258 | 28.116 | 20.4646 | 0.25294 | 408.7331 | 85.3131 | 75.4423
2023-04-20 14:10 | 2025-01-01 00:17 | Diesel | 0 | 0 | 0 | 0 | 0.1595 | 65.5972 | 217.9157 | 23.1513 | 29.4784 | 0.33175 | 382.2424 | 84.2817 | 75.9934
2023-04-20 01:30 | 2025-01-01 00:17 | WCO | 100 | 0 | 0 | 0 | 0.18935 | 60.9011 | 380.1569 | 13.1924 | 15.7263 | 0.26809 | 451.3453 | 66.1265 | 60.276
2023-04-18 02:17 | 2025-01-01 00:17 | WCO | 60 | 0 | 7.5 | 0 | 0.1009 | 44.9784 | 353.05 | 17.272 | 29.4286 | 0.29117 | 473.6167 | 69.5942 | 52.0249
2023-04-06 22:09 | 2025-01-01 00:17 | WCO | 90 | 0 | 2.5 | 2.6 | 0.24644 | 72.662 | 391.8882 | 21.5801 | 22.7464 | 0.21626 | 440.4331 | 88.7614 | 54.8161
2023-04-13 21:19 | 2025-01-01 00:17 | WCO+WPO | 60 | 40 | 10 | 3.9 | 0.2209 | 73.1602 | 455.8674 | 16.0741 | 29.8071 | 0.32322 | 404.0516 | 88.4087 | 80.3512
2023-04-24 09:47 | 2025-01-01 00:17 | Diesel | 0 | 0 | 0 | 0 | 0.13467 | 43.2377 | 279.7034 | 16.6461 | 28.1462 | 0.35065 | 394.4958 | 79.4465 | 45.3746
2023-04-01 13:35 | 2025-01-01 00:17 | Diesel | 0 | 0 | 0 | 0 | 0.147 | 56.1748 | 320.0683 | 28.1542 | 27.4688 | 0.25274 | 350.7851 | 69.8472 | 57.5789
2023-04-23 02:16 | 2025-01-01 00:17 | WCO+WPO | 100 | 0 | 0 | 0 | 0.17827 | 75.3453 | 347.7896 | 13.8557 | 33.3045 | 0.2708 | 410.661 | 56.7145 | 70.1871
2023-04-27 13:27 | 2025-01-01 00:17 | Diesel | 0 | 0 | 0 | 2.6 | 0.24246 | 62.1919 | 303.8834 | 30.4028 | 33.1152 | 0.22643 | 411.8766 | 82.3998 | 88.7246
2023-04-29 00:35 | 2025-01-01 00:17 | WCO | 70 | 0 | 7.5 | 5.2 | 0.22523 | 50.0065 | 156.0212 | 13.779 | 34.5111 | 0.2835 | 365.7964 | 69.0921 | 81.0463
2023-04-25 17:12 | 2025-01-01 00:17 | WCO | 90 | 0 | 5 | 3.9 | 0.15889 | 72.1821 | 435.5278 | 9.4423 | 24.3567 | 0.30449 | 402.3221 | 81.4391 | 63.111
2023-04-16 17:04 | 2025-01-01 00:17 | WCO | 70 | 0 | 0 | 5.2 | 0.17034 | 61.1607 | 139.4586 | 28.1335 | 22.2167 | 0.3084 | 433.6084 | 83.2593 | 61.2726
2023-04-02 16:42 | 2025-01-01 00:17 | Diesel | 0 | 0 | 0 | 1.3 | 0.20263 | 72.9551 | 379.292 | 21.49 | 33.1831 | 0.35539 | 391.5415 | 72.8663 | 67.931
2023-04-18 09:45 | 2025-01-01 00:17 | WCO | 90 | 0 | 7.5 | 1.3 | 0.15997 | 60.8534 | 221.9553 | 19.222 | 24.4523 | 0.35874 | 409.7569 | 77.1421 | 91.626
2023-04-27 10:16 | 2025-01-01 00:17 | WCO+WPO | 100 | 0 | 5 | 0 | 0.17398 | 38.452 | 249.0139 | 21.9327 | 20.826 | 0.32463 | 339.7251 | 88.1542 | 52.0675
2023-04-12 10:31 | 2025-01-01 00:17 | WCO+WPO | 90 | 10 | 7.5 | 5.2 | 0.23459 | 78.0693 | 412.2496 | 12.7857 | 21.9067 | 0.22128 | 454.6609 | 72.7478 | 52.1992
2023-04-07 10:07 | 2025-01-01 00:17 | Diesel | 0 | 0 | 0 | 2.6 | 0.13866 | 48.926 | 474.9137 | 17.2166 | 28.8219 | 0.32399 | 379.9145 | 69.3022 | 68.7932
2023-04-27 01:48 | 2025-01-01 00:17 | WCO+WPO | 80 | 20 | 7.5 | 3.9 | 0.19288 | 55.6282 | 381.9533 | 24.7695 | 26.8655 | 0.23237 | 391.1083 | 79.0919 | 76.4386
2023-04-09 11:12 | 2025-01-01 00:17 | WCO+WPO | 70 | 30 | 0 | 5.2 | 0.18916 | 72.0102 | 323.4511 | 16.5666 | 33.4129 | 0.29472 | 407.7879 | 72.8891 | 56.191
2023-04-08 05:53 | 2025-01-01 00:17 | Diesel | 0 | 0 | 0 | 5.2 | 0.19786 | 82.8073 | 333.3361 | 16.4783 | 21.229 | 0.31444 | 394.1073 | 76.2006 | 81.8977
2023-04-28 12:29 | 2025-01-01 00:17 | WCO | 50 | 0 | 0 | 3.9 | 0.21321 | 59.3414 | 476.3227 | 25.7526 | 20.5113 | 0.28011 | 428.8268 | 85.3059 | 82.0131
2023-04-21 03:34 | 2025-01-01 00:17 | WCO | 70 | 0 | 2.5 | 5.2 | 0.23073 | 63.5769 | 467.7186 | 19.7317 | 26.6547 | 0.37695 | 388.9011 | 63.4465 | 69.2626
2023-04-22 09:39 | 2025-01-01 00:17 | WCO | 80 | 0 | 2.5 | 5.2 | 0.23921 | 48.1439 | 400.3416 | 21.7636 | 18.1879 | 0.28574 | 382.6126 | 80.7544 | 63.3023
2023-04-03 | 2025-01-01 00:17 | Diesel | 0 | 0 | 0 | 3.9 | 0.1828 | 57.2319 | 468.2686 | 12.8866 | 25.5193 | 0.30708 | 427.9994 | 68.8076 | 72.5202
2023-04-29 15:27 | 2025-01-01 00:17 | WCO+WPO | 100 | 0 | 5 | 2.6 | 0.19243 | 70.9774 | 303.2173 | 20.008 | 32.3167 | 0.36871 | 318.0538 | 71.726 | 38.0984
2023-04-12 01:40 | 2025-01-01 00:17 | WCO | 100 | 0 | 5 | 3.9 | 0.21755 | 63.0791 | 419.6169 | 26.9421 | 38.5798 | 0.25878 | 361.7376 | 75.476 | 41.7693
2023-04-18 00:03 | 2025-01-01 00:18 | WCO | 50 | 0 | 5 | 0 | 0.20901 | 77.3492 | 222.1486 | 10.9782 | 25.9383 | 0.28636 | 407.2796 | 73.8051 | 76.1512
2023-04-19 20:37 | 2025-01-01 00:18 | Diesel | 0 | 0 | 0 | 0 | 0.22854 | 46.0351 | 299.7786 | 15.115 | 25.5445 | 0.3567 | 425.141 | 58.2389 | 47.697
2023-04-15 06:28 | 2025-01-01 00:18 | WCO | 70 | 0 | 7.5 | 0 | 0.22248 | 45.619 | 310.7246 | 26.0745 | 28.5383 | 0.32524 | 425.4033 | 88.8181 | 58.7398
2023-04-03 15:56 | 2025-01-01 00:18 | Diesel | 0 | 0 | 0 | 0 | 0.15881 | 53.1532 | 465.4875 | 21.9207 | 31.2973 | 0.30277 | 318.3081 | 86.3441 | 73.1387
2023-04-25 11:31 | 2025-01-01 00:18 | WCO+WPO | 70 | 30 | 7.5 | 1.3 | 0.29372 | 53.6359 | 329.117 | 15.9477 | 33.3541 | 0.22216 | 385.4769 | 73.5368 | 83.2903
2023-04-10 06:58 | 2025-01-01 00:18 | Diesel | 0 | 0 | 0 | 2.6 | 0.20018 | 69.5675 | 445.2342 | 19.5449 | 24.7685 | 0.28673 | 425.812 | 84.344 | 75.7713
2023-04-19 16:23 | 2025-01-01 00:18 | Diesel | 0 | 0 | 0 | 1.3 | 0.23499 | 55.8916 | 292.6045 | 18.4918 | 33.2664 | 0.23964 | 369.1906 | 71.023 | 68.6634
2023-04-04 04:40 | 2025-01-01 00:18 | Diesel | 0 | 0 | 0 | 5.2 | 0.23053 | 48.2216 | 424.7858 | 8.7729 | 25.4265 | 0.3414 | 392.9994 | 65.178 | 69.7212
2023-04-03 19:44 | 2025-01-01 00:18 | Diesel | 0 | 0 | 0 | 5.2 | 0.2136 | 63.9737 | 403.9105 | 20.3054 | 35.9983 | 0.30205 | 413.5301 | 75.5441 | 63.7782
2023-04-08 08:27 | 2025-01-01 00:18 | WCO+WPO | 70 | 30 | 7.5 | 3.9 | 0.21312 | 52.3127 | 129.3144 | 12.2055 | 32.7007 | 0.21237 | 401.9586 | 63.311 | 70.1305
2023-04-26 03:00 | 2025-01-01 00:18 | WCO+WPO | 70 | 30 | 2.5 | 0 | 0.24637 | 49.0642 | 450.1148 | 21.3628 | 23.9237 | 0.20876 | 414.6727 | 81.0905 | 68.2413
2023-04-21 14:07 | 2025-01-01 00:18 | WCO | 70 | 0 | 7.5 | 3.9 | 0.18959 | 70.6014 | 296.2214 | 12.0362 | 28.5812 | 0.26459 | 394.8147 | 67.9744 | 83.1489
2023-04-21 09:22 | 2025-01-01 00:18 | WCO+WPO | 90 | 10 | 2.5 | 5.2 | 0.23878 | 72.9395 | 226.7765 | 24.3117 | 25.8175 | 0.23191 | 417.0876 | 58.9997 | 69.7186
2023-04-19 10:58 | 2025-01-01 00:18 | WCO+WPO | 100 | 0 | 7.5 | 0 | 0.22512 | 69.7886 | 262.2027 | 19.4983 | 30.9261 | 0.27113 | 417.7947 | 50 | 64.3142
2023-04-05 16:37 | 2025-01-01 00:18 | WCO | 50 | 0 | 5 | 2.6 | 0.25879 | 51.6559 | 294.1792 | 14.0226 | 26.5215 | 0.32611 | 425.6205 | 73.7294 | 82.8281
2023-04-24 04:01 | 2025-01-01 00:18 | WCO+WPO | 70 | 30 | 5 | 5.2 | 0.17518 | 54.1064 | 266.3341 | 14.1029 | 24.3449 | 0.25343 | 423.9128 | 78.207 | 72.4098
2023-04-25 07:07 | 2025-01-01 00:18 | Diesel | 0 | 0 | 0 | 3.9 | 0.20422 | 65.4391 | 261.6788 | 16.5084 | 30.6609 | 0.33641 | 429.5545 | 88.3774 | 75.7683
2023-04-02 22:46 | 2025-01-01 00:18 | Diesel | 0 | 0 | 0 | 3.9 | 0.15724 | 67.4214 | 325.3478 | 19.491 | 29.7181 | 0.27351 | 385.5082 | 57.6499 | 48.2022
2023-04-18 05:36 | 2025-01-01 00:18 | WCO | 60 | 0 | 0 | 5.2 | 0.25549 | 57.7024 | 393.0045 | 18.4612 | 21.555 | 0.31585 | 387.1833 | 85.092 | 55.3965
2023-04-02 02:08 | 2025-01-01 00:18 | WCO | 50 | 0 | 2.5 | 1.3 | 0.16304 | 72.0508 | 465.6901 | 21.2812 | 34.8353 | 0.22013 | 406.0606 | 70.1284 | 71.2481
2023-04-01 13:02 | 2025-01-01 00:18 | WCO | 80 | 0 | 5 | 2.6 | 0.2166 | 39.5444 | 510.0974 | 20.8967 | 32.5212 | 0.34756 | 458.7696 | 74.3836 | 83.3688
2023-04-08 02:36 | 2025-01-01 00:18 | Diesel | 0 | 0 | 0 | 5.2 | 0.17732 | 54.2727 | 571.4795 | 24.6097 | 31.8708 | 0.36547 | 406.8448 | 75.0578 | 80.5101
2023-04-18 17:47 | 2025-01-01 00:18 | WCO+WPO | 60 | 40 | 0 | 5.2 | 0.25706 | 82.1543 | 381.0962 | 30.5507 | 27.0248 | 0.28322 | 450.3324 | 74.896 | 59.2859
2023-04-24 14:09 | 2025-01-01 00:18 | Diesel | 0 | 0 | 0 | 3.9 | 0.19707 | 59.8583 | 335.0723 | 18.7852 | 22.4838 | 0.27119 | 444.409 | 54.67 | 75.3269
2023-04-24 21:44 | 2025-01-01 00:18 | WCO | 90 | 0 | 5 | 0 | 0.23256 | 55.2231 | 421.8935 | 19.1081 | 33.8545 | 0.30236 | 444.616 | 82.1584 | 86.7561
2023-04-22 05:52 | 2025-01-01 00:18 | WCO+WPO | 60 | 40 | 5 | 0 | 0.14581 | 64.7425 | 235.6602 | 21.8997 | 24.5703 | 0.28738 | 442.3718 | 83.3452 | 63.7877
2023-04-15 18:45 | 2025-01-01 00:18 | WCO+WPO | 100 | 0 | 5 | 0 | 0.16844 | 50.4368 | 327.1621 | 16.0636 | 23.743 | 0.27544 | 371.5417 | 84.5668 | 61.7784
2023-04-14 05:21 | 2025-01-01 00:18 | Diesel | 0 | 0 | 0 | 3.9 | 0.23035 | 36.687 | 389.9312 | 13.0477 | 28.9307 | 0.41738 | 367.6369 | 79.8748 | 80.3805
2023-04-21 06:35 | 2025-01-01 00:18 | WCO | 80 | 0 | 7.5 | 0 | 0.26455 | 90.0258 | 256.4467 | 15.956 | 18.9855 | 0.34988 | 374.1783 | 72.9288 | 89.7098
2023-04-12 13:49 | 2025-01-01 00:18 | Diesel | 0 | 0 | 0 | 5.2 | 0.2263 | 51.4118 | 448.4963 | 19.8743 | 29.4535 | 0.31904 | 433.5591 | 60.3199 | 72.3494
2023-04-07 22:34 | 2025-01-01 00:18 | WCO+WPO | 80 | 20 | 5 | 1.3 | 0.31915 | 62.2238 | 396.9635 | 21.1618 | 24.1705 | 0.31287 | 391.708 | 79.4853 | 50.5701
2023-04-08 20:27 | 2025-01-01 00:18 | Diesel | 0 | 0 | 0 | 1.3 | 0.23957 | 61.7373 | 312.7472 | 30.0077 | 27.1519 | 0.21737 | 381.9619 | 75.3854 | 77.6445
2023-04-19 04:22 | 2025-01-01 00:18 | Diesel | 0 | 0 | 0 | 1.3 | 0.2008 | 64.9521 | 390.5291 | 11.8616 | 31.9987 | 0.28112 | 387.4833 | 74.9755 | 77.5118
2023-04-30 21:13 | 2025-01-01 00:18 | WCO | 90 | 0 | 10 | 0 | 0.18395 | 52.0638 | 328.1781 | 21.2976 | 34.3096 | 0.27404 | 414.3503 | 79.4066 | 76.7717
2023-04-01 21:46 | 2025-01-01 00:18 | WCO | 60 | 0 | 7.5 | 1.3 | 0.29085 | 34.1867 | 175.6294 | 18.3256 | 33.5185 | 0.35462 | 379.104 | 74.5489 | 61.4386
2023-04-23 00:32 | 2025-01-01 00:18 | WCO+WPO | 50 | 50 | 5 | 0 | 0.24037 | 53.446 | 459.7911 | 25.5944 | 35.0694 | 0.24969 | 384.9778 | 70.5598 | 102.9121
2023-04-14 00:06 | 2025-01-01 00:18 | Diesel | 0 | 0 | 0 | 5.2 | 0.17423 | 60.3056 | 343.1791 | 13.8581 | 27.7824 | 0.32245 | 390.8706 | 63.2003 | 94.2503
2023-04-13 10:12 | 2025-01-01 00:18 | Diesel | 0 | 0 | 0 | 5.2 | 0.16706 | 61.0257 | 378.6587 | 23.5977 | 16.0817 | 0.25963 | 427.5277 | 74.9415 | 68.0188
2023-04-15 00:08 | 2025-01-01 00:18 | Diesel | 0 | 0 | 0 | 3.9 | 0.16681 | 75.63 | 415.0255 | 17.1222 | 27.0027 | 0.3139 | 350.2348 | 89.7337 | 54.0452
2023-04-28 21:10 | 2025-01-01 00:18 | WCO+WPO | 50 | 50 | 0 | 3.9 | 0.22556 | 57.1593 | 168.2944 | 24.5447 | 31.2836 | 0.26857 | 400.2662 | 63.9736 | 61.467
2023-04-27 20:11 | 2025-01-01 00:18 | WCO+WPO | 90 | 10 | 5 | 2.6 | 0.12409 | 62.0824 | 336.6047 | 19.5675 | 24.9969 | 0.31066 | 389.2861 | 85.0313 | 80.2138
2023-04-13 14:21 | 2025-01-01 00:18 | WCO | 70 | 0 | 5 | 5.2 | 0.17445 | 52.0757 | 278.3754 | 24.0344 | 26.05 | 0.3075 | 418.236 | 82.1453 | 77.2142
2023-04-27 03:19 | 2025-01-01 00:18 | WCO | 90 | 0 | 2.5 | 0 | 0.21488 | 54.0192 | 489.7172 | 21.6271 | 21.872 | 0.32248 | 396.5746 | 57.8789 | 79.0748
2023-04-20 17:36 | 2025-01-01 00:18 | WCO | 70 | 0 | 2.5 | 2.6 | 0.20138 | 80.0351 | 345.0012 | 14.8076 | 31.5113 | 0.35318 | 372.4636 | 81.0852 | 75.2823
2023-04-23 05:26 | 2025-01-01 00:18 | Diesel | 0 | 0 | 0 | 5.2 | 0.17725 | 52.8578 | 335.3486 | 9.6069 | 24.6308 | 0.33449 | 464.4789 | 75.1813 | 83.2855
2023-04-07 08:05 | 2025-01-01 00:18 | Diesel | 0 | 0 | 0 | 0 | 0.23474 | 56.2145 | 308.7316 | 27.4919 | 26.6022 | 0.34534 | 446.3409 | 74.1655 | 59.5132
2023-04-23 23:22 | 2025-01-01 00:18 | WCO | 80 | 0 | 5 | 5.2 | 0.23449 | 70.8574 | 506.7061 | 18.4549 | 30.8821 | 0.37393 | 407.3743 | 94.9621 | 58.075
2023-04-19 17:06 | 2025-01-01 00:18 | Diesel | 0 | 0 | 0 | 5.2 | 0.18918 | 79.0601 | 278.2118 | 26.2761 | 27.5915 | 0.29312 | 417.7633 | 84.4132 | 73.3537
2023-04-01 08:09 | 2025-01-01 00:18 | WCO | 100 | 0 | 0 | 0 | 0.17343 | 68.1034 | 248.0246 | 19.5861 | 35.8925 | 0.29884 | 377.6506 | 65.7187 | 54.1226
2023-04-05 10:47 | 2025-01-01 00:18 | WCO+WPO | 60 | 40 | 5 | 5.2 | 0.24323 | 68.135 | 267.8991 | 24.8747 | 26.0817 | 0.24349 | 406.2647 | 81.3974 | 46.8208
2023-04-17 19:51 | 2025-01-01 00:18 | WCO | 90 | 0 | 10 | 5.2 | 0.19206 | 47.479 | 287.058 | 15.0901 | 18.9492 | 0.27229 | 479.6608 | 65.8315 | 72.7962
2023-04-14 08:41 | 2025-01-01 00:18 | WCO+WPO | 50 | 50 | 2.5 | 5.2 | 0.2007 | 65.1476 | 346.0526 | 20.8024 | 31.4758 | 0.2 | 437.1987 | 66.2525 | 60.1075
2023-04-19 01:35 | 2025-01-01 00:18 | Diesel | 0 | 0 | 0 | 3.9 | 0.23914 | 56.9258 | 418.5948 | 35.543 | 28.1449 | 0.34872 | 368.3193 | 76.6041 | 71.6675
2023-04-09 11:48 | 2025-01-01 00:18 | WCO | 70 | 0 | 5 | 1.3 | 0.145 | 64.7281 | 267.7589 | 15.0678 | 31.5153 | 0.28118 | 412.1333 | 86.7372 | 73.682
2023-04-04 02:17 | 2025-01-01 00:18 | Diesel | 0 | 0 | 0 | 5.2 | 0.17409 | 57.2075 | 497.6855 | 23.0461 | 25.8251 | 0.37165 | 402.4523 | 60.1274 | 58.3681
2023-04-17 14:44 | 2025-01-01 00:18 | WCO+WPO | 80 | 20 | 7.5 | 0 | 0.18695 | 54.2883 | 381.3288 | 19.7669 | 29.5672 | 0.31044 | 415.6188 | 69.9621 | 70.4417
2023-04-29 05:10 | 2025-01-01 00:18 | WCO+WPO | 90 | 10 | 2.5 | 5.2 | 0.29536 | 45.4167 | 205.7067 | 22.0118 | 26.7003 | 0.25899 | 453.4591 | 86.7583 | 61.5768
2023-04-30 14:35 | 2025-01-01 00:18 | WCO+WPO | 70 | 30 | 5 | 3.9 | 0.13737 | 59.1649 | 157.9626 | 20.3027 | 20.4342 | 0.22137 | 372.7107 | 65.5917 | 47.5153
2023-04-27 23:37 | 2025-01-01 00:18 | Diesel | 0 | 0 | 0 | 3.9 | 0.20199 | 61.7189 | 351.7341 | 11.0002 | 31.28 | 0.2 | 393.9432 | 75.314 | 77.0448
2023-04-26 07:16 | 2025-01-01 00:18 | Diesel | 0 | 0 | 0 | 5.2 | 0.15567 | 39.1205 | 282.8002 | 22.3363 | 30.7991 | 0.23545 | 366.2898 | 71.8934 | 88.3711
2023-04-28 02:34 | 2025-01-01 00:18 | Diesel | 0 | 0 | 0 | 2.6 | 0.31546 | 53.8661 | 261.8234 | 21.8468 | 33.1121 | 0.32412 | 406.4448 | 87.7654 | 73.6114
2023-04-12 07:02 | 2025-01-01 00:19 | Diesel | 0 | 0 | 0 | 1.3 | 0.21334 | 57.3555 | 289.0173 | 28.0665 | 15.6375 | 0.33189 | 403.2328 | 78.1884 | 90.8759
2023-04-22 23:05 | 2025-01-01 00:19 | WCO+WPO | 100 | 0 | 0 | 0 | 0.15234 | 65.7326 | 289.9455 | 13.8722 | 27.9484 | 0.30686 | 462.4937 | 72.0128 | 79.2918
2023-04-16 06:08 | 2025-01-01 00:19 | WCO+WPO | 60 | 40 | 5 | 0 | 0.1177 | 54.1003 | 374.7002 | 21.4136 | 25.7192 | 0.31133 | 374.4625 | 66.634 | 60.2329
2023-04-04 17:33 | 2025-01-01 00:19 | WCO | 90 | 0 | 7.5 | 0 | 0.2306 | 66.286 | 396.3102 | 14.1504 | 32.6371 | 0.23415 | 427.181 | 96.0507 | 70.7416
2023-04-19 01:51 | 2025-01-01 00:19 | WCO | 60 | 0 | 2.5 | 0 | 0.20966 | 62.8056 | 340.1099 | 25.1131 | 28.655 | 0.24918 | 321.3691 | 74.2424 | 98.3112
2023-04-19 10:17 | 2025-01-01 00:19 | Diesel | 0 | 0 | 0 | 3.9 | 0.23179 | 68.6929 | 372.4964 | 23.6204 | 26.1187 | 0.26107 | 457.9882 | 72.7371 | 60.0952
2023-04-28 13:32 | 2025-01-01 00:19 | WCO+WPO | 60 | 40 | 5 | 1.3 | 0.14967 | 54.7004 | 250.0235 | 18.7156 | 36.0077 | 0.3194 | 400.8673 | 79.9936 | 71.2678
2023-04-15 07:50 | 2025-01-01 00:19 | WCO+WPO | 70 | 30 | 2.5 | 5.2 | 0.29341 | 57.1762 | 316.428 | 13.3544 | 37.7295 | 0.23823 | 404.1787 | 82.1887 | 85.0192
2023-04-15 13:36 | 2025-01-01 00:19 | WCO+WPO | 50 | 50 | 0 | 5.2 | 0.20409 | 65.703 | 368.4269 | 20.0086 | 35.699 | 0.32986 | 393.3173 | 60.9991 | 82.8318
2023-04-30 07:23 | 2025-01-01 00:19 | WCO | 100 | 0 | 7.5 | 2.6 | 0.22122 | 49.794 | 352.4764 | 22.6577 | 29.8192 | 0.23869 | 414.2062 | 73.1 | 60.6278
2023-04-02 14:01 | 2025-01-01 00:19 | WCO | 70 | 0 | 2.5 | 5.2 | 0.2312 | 59.3336 | 425.1528 | 25.4305 | 25.8117 | 0.35454 | 382.1603 | 64.2766 | 99.2897
2023-04-02 06:10 | 2025-01-01 00:19 | WCO+WPO | 50 | 50 | 5 | 1.3 | 0.20513 | 69.9012 | 357.3792 | 13.4248 | 38.2222 | 0.25044 | 404.3165 | 69.3546 | 70.6211
2023-04-20 01:53 | 2025-01-01 00:19 | WCO+WPO | 100 | 0 | 2.5 | 5.2 | 0.26528 | 53.3328 | 145.6627 | 14.9457 | 34.8585 | 0.25278 | 440.4569 | 87.7349 | 68.0088
2023-04-17 23:35 | 2025-01-01 00:19 | WCO+WPO | 90 | 10 | 0 | 3.9 | 0.1735 | 63.2804 | 291.8972 | 14.6928 | 32.4162 | 0.3353 | 388.2986 | 86.5342 | 60.127
2023-04-23 07:43 | 2025-01-01 00:19 | WCO | 100 | 0 | 10 | 5.2 | 0.25112 | 59.9825 | 509.0335 | 18.8467 | 26.1933 | 0.30054 | 390.901 | 80.8881 | 90.1113
2023-04-10 08:34 | 2025-01-01 00:19 | WCO+WPO | 100 | 0 | 7.5 | 0 | 0.26666 | 74.6843 | 287.5618 | 16.9554 | 22.3744 | 0.30331 | 391.5728 | 60.9477 | 52.1541
2023-04-07 23:21 | 2025-01-01 00:19 | WCO+WPO | 100 | 0 | 5 | 0 | 0.25183 | 60.8177 | 328.1161 | 24.2538 | 21.9451 | 0.33201 | 428.739 | 76.867 | 65.0986
2023-04-19 15:44 | 2025-01-01 00:19 | Diesel | 0 | 0 | 0 | 0 | 0.27172 | 65.3372 | 135.2946 | 22.7221 | 28.1066 | 0.30078 | 395.4462 | 69.244 | 88.2721
2023-04-14 19:27 | 2025-01-01 00:19 | Diesel | 0 | 0 | 0 | 0 | 0.16348 | 58.3298 | 244.2341 | 23.8467 | 30.7645 | 0.35522 | 386.639 | 84.9191 | 79.5602
2023-04-01 07:11 | 2025-01-01 00:19 | WCO | 70 | 0 | 7.5 | 3.9 | 0.22483 | 54.8205 | 277.9091 | 26.1563 | 18.1819 | 0.27185 | 405.3819 | 69.3663 | 95.3087
2023-04-21 12:38 | 2025-01-01 00:19 | WCO+WPO | 70 | 30 | 2.5 | 3.9 | 0.22087 | 62.266 | 542.1781 | 12.5053 | 33.0289 | 0.29952 | 431.8934 | 66.7197 | 87.4999
2023-04-07 01:26 | 2025-01-01 00:19 | WCO+WPO | 50 | 50 | 2.5 | 3.9 | 0.20374 | 54.3248 | 349.4498 | 19.4773 | 20.4265 | 0.3371 | 360.8888 | 78.6067 | 55.8974
2023-04-18 16:07 | 2025-01-01 00:19 | Diesel | 0 | 0 | 0 | 5.2 | 0.23135 | 70.3398 | 332.5582 | 20.5443 | 26.8173 | 0.36626 | 422.4357 | 87.135 | 77.5705
2023-04-11 04:06 | 2025-01-01 00:19 | WCO | 60 | 0 | 0 | 0 | 0.26035 | 71.759 | 316.9345 | 15.7292 | 34.2574 | 0.25031 | 410.5838 | 85.6794 | 52.3248
2023-04-30 03:32 | 2025-01-01 00:19 | Diesel | 0 | 0 | 0 | 2.6 | 0.16388 | 60.7199 | 218.9382 | 19.7365 | 39.1443 | 0.2813 | 411.9001 | 87.9927 | 79.4713
2023-04-24 06:49 | 2025-01-01 00:19 | Diesel | 0 | 0 | 0 | 2.6 | 0.13964 | 55.5871 | 456.137 | 22.1048 | 28.6504 | 0.2983 | 400.5648 | 88.0846 | 54.3194
2023-04-03 01:53 | 2025-01-01 00:19 | Diesel | 0 | 0 | 0 | 0 | 0.18975 | 62.2765 | 175.0822 | 17.3193 | 27.2746 | 0.30045 | 400.9438 | 91.3267 | 70.2482
2023-04-29 13:41 | 2025-01-01 00:19 | Diesel | 0 | 0 | 0 | 1.3 | 0.075776 | 47.2561 | 335.5591 | 20.2025 | 27.5072 | 0.3145 | 421.119 | 76.8063 | 51.3657
2023-04-04 01:42 | 2025-01-01 00:19 | WCO+WPO | 60 | 40 | 5 | 5.2 | 0.19653 | 52.4297 | 135.7287 | 18.2395 | 27.4249 | 0.34883 | 353.5127 | 70.5537 | 62.8616
2023-04-24 06:46 | 2025-01-01 00:19 | WCO+WPO | 50 | 50 | 5 | 2.6 | 0.27148 | 49.0878 | 291.014 | 23.0312 | 32.0565 | 0.3184 | 375.7519 | 66.745 | 62.9398
2023-04-13 13:09 | 2025-01-01 00:19 | Diesel | 0 | 0 | 0 | 3.9 | 0.12883 | 52.5793 | 117.5687 | 24.6064 | 25.0331 | 0.27997 | 349.3524 | 86.9469 | 68.1159
2023-04-19 09:52 | 2025-01-01 00:19 | WCO | 100 | 0 | 5 | 1.3 | 0.17912 | 53.8669 | 269.4078 | 22.6117 | 24.9049 | 0.3353 | 454.355 | 73.2748 | 83.3391
2023-04-08 03:56 | 2025-01-01 00:19 | WCO | 100 | 0 | 10 | 3.9 | 0.14316 | 47.1421 | 439.8329 | 27.3635 | 24.7316 | 0.41863 | 437.7815 | 65.9011 | 59.3811
2023-04-12 15:01 | 2025-01-01 00:19 | WCO | 100 | 0 | 5 | 1.3 | 0.21984 | 57.3384 | 202.7858 | 7.115 | 33.137 | 0.2791 | 334.8413 | 80.2262 | 53.1737
2023-04-12 11:59 | 2025-01-01 00:19 | WCO | 90 | 0 | 0 | 1.3 | 0.23184 | 58.0673 | 289.5193 | 17.9195 | 30.3684 | 0.26933 | 410.86 | 60.5261 | 72.1077
2023-04-18 22:05 | 2025-01-01 00:19 | Diesel | 0 | 0 | 0 | 5.2 | 0.20107 | 65.7279 | 437.5821 | 14.3644 | 29.7559 | 0.24738 | 393.4207 | 64.1993 | 81.5706
2023-04-15 17:10 | 2025-01-01 00:19 | WCO+WPO | 80 | 20 | 0 | 3.9 | 0.16576 | 61.0556 | 566.6 | 27.757 | 37.3403 | 0.36688 | 417.8316 | 77.1732 | 66.9226
2023-04-21 07:13 | 2025-01-01 00:19 | WCO | 70 | 0 | 7.5 | 3.9 | 0.20951 | 74.1227 | 373.1578 | 13.6926 | 31.2193 | 0.24716 | 410.0359 | 83.8203 | 79.055
2023-04-18 01:35 | 2025-01-01 00:19 | Diesel | 0 | 0 | 0 | 2.6 | 0.26186 | 65.8884 | 302.4873 | 27.089 | 38.2602 | 0.27464 | 395.7323 | 71.6907 | 68.4022
2023-04-17 18:26 | 2025-01-01 00:19 | WCO | 70 | 0 | 10 | 0 | 0.24448 | 83.4191 | 318.3257 | 18.4116 | 34.8808 | 0.33142 | 398.1584 | 72.6749 | 67.2589
2023-04-24 14:18 | 2025-01-01 00:19 | WCO | 60 | 0 | 7.5 | 0 | 0.17966 | 48.5003 | 279.658 | 16.3758 | 22.8317 | 0.24696 | 430.5306 | 82.8664 | 81.1718
2023-04-28 16:27 | 2025-01-01 00:19 | Diesel | 0 | 0 | 0 | 2.6 | 0.18379 | 69.9741 | 326.959 | 21.4759 | 33.0946 | 0.33027 | 382.152 | 83.2903 | 87.5703
2023-04-14 20:10 | 2025-01-01 00:19 | WCO+WPO | 50 | 50 | 0 | 1.3 | 0.18241 | 44.3165 | 646.0175 | 29.753 | 35.2056 | 0.29949 | 388.4726 | 54.2523 | 79.072
2023-04-25 17:20 | 2025-01-01 00:19 | WCO+WPO | 60 | 40 | 7.5 | 2.6 | 0.22452 | 70.5991 | 445.0498 | 15.5608 | 21.5627 | 0.2 | 419.4161 | 89.8313 | 71.8785
2023-04-13 08:13 | 2025-01-01 00:19 | Diesel | 0 | 0 | 0 | 2.6 | 0.13091 | 63.8348 | 409.2734 | 21.2595 | 31.2971 | 0.35572 | 425.6748 | 71.729 | 50.1374
2023-04-10 02:14 | 2025-01-01 00:19 | WCO+WPO | 90 | 10 | 5 | 3.9 | 0.22713 | 57.7386 | 385.9464 | 21.7856 | 20.5757 | 0.34981 | 408.7948 | 67.5345 | 70.1206
2023-04-03 08:34 | 2025-01-01 00:19 | Diesel | 0 | 0 | 0 | 2.6 | 0.17293 | 62.1034 | 361.0365 | 14.9797 | 29.495 | 0.25897 | 385.5731 | 70.3161 | 55.5818
2023-04-06 10:47 | 2025-01-01 00:19 | Diesel | 0 | 0 | 0 | 1.3 | 0.18675 | 55.0907 | 362.7399 | 16.7568 | 33.6584 | 0.26258 | 349.8686 | 61.3536 | 75.0004
2023-04-23 09:21 | 2025-01-01 00:19 | Diesel | 0 | 0 | 0 | 0 | 0.16347 | 54.1451 | 513.2383 | 17.2416 | 23.6858 | 0.28081 | 351.0949 | 100 | 63.2349
2023-04-29 09:28 | 2025-01-01 00:19 | WCO+WPO | 70 | 30 | 7.5 | 5.2 | 0.23656 | 64.3755 | 364.3356 | 20.5208 | 31.5582 | 0.33928 | 393.8836 | 61.9481 | 93.3658
2023-04-19 05:00 | 2025-01-01 00:19 | Diesel | 0 | 0 | 0 | 2.6 | 0.17036 | 43.8008 | 327.9816 | 12.7829 | 20.5382 | 0.32655 | 404.9809 | 60.0133 | 88.3532
2023-04-24 22:07 | 2025-01-01 00:19 | WCO | 80 | 0 | 5 | 2.6 | 0.15203 | 63.2948 | 245.5648 | 20.1616 | 29.741 | 0.31361 | 389.418 | 72.384 | 79.0712
2023-04-29 12:44 | 2025-01-01 00:19 | WCO+WPO | 60 | 40 | 0 | 3.9 | 0.17104 | 58.7452 | 363.8332 | 14.1923 | 29.8462 | 0.34871 | 368.464 | 61.2014 | 48.7666
2023-04-09 13:46 | 2025-01-01 00:19 | WCO+WPO | 70 | 30 | 0 | 3.9 | 0.14589 | 56.7313 | 289.7229 | 18.9757 | 28.7163 | 0.24461 | 363.8183 | 76.2202 | 57.5573
2023-04-12 12:36 | 2025-01-01 00:19 | WCO+WPO | 80 | 20 | 10 | 2.6 | 0.24308 | 55.0785 | 332.7505 | 14.2276 | 24.5257 | 0.24689 | 404.8777 | 91.4172 | 86.3425
2023-04-15 10:00 | 2025-01-01 00:19 | WCO+WPO | 70 | 30 | 2.5 | 2.6 | 0.14486 | 62.3625 | 254.0577 | 26.6005 | 31.7699 | 0.37268 | 440.7069 | 76.6521 | 67.8065
2023-04-01 23:32 | 2025-01-01 00:19 | WCO | 90 | 0 | 2.5 | 1.3 | 0.19784 | 70.3182 | 356.4022 | 21.3246 | 31.9665 | 0.27068 | 377.6451 | 78.3883 | 77.9307
2023-04-17 14:56 | 2025-01-01 00:19 | WCO+WPO | 50 | 50 | 5 | 0 | 0.16747 | 82.2827 | 284.1791 | 15.9992 | 37.4407 | 0.28675 | 399.2617 | 72.0904 | 50.9579
2023-04-07 22:21 | 2025-01-01 00:19 | WCO+WPO | 80 | 20 | 0 | 0 | 0.27843 | 71.2017 | 222.9746 | 28.4262 | 41.199 | 0.2847 | 378.6751 | 64.59 | 46.6045
2023-04-17 21:01 | 2025-01-01 00:20 | Diesel | 0 | 0 | 0 | 5.2 | 0.22115 | 68.3146 | 476.2419 | 12.3445 | 22.8851 | 0.2765 | 418.0548 | 72.0769 | 65.6578
2023-04-20 00:04 | 2025-01-01 00:20 | WCO+WPO | 90 | 10 | 0 | 0 | 0.16854 | 52.1214 | 204.7941 | 19.8611 | 24.701 | 0.29788 | 396.2403 | 85.5461 | 79.0733
2023-04-29 10:21 | 2025-01-01 00:20 | WCO | 80 | 0 | 7.5 | 5.2 | 0.20858 | 54.0332 | 271.6836 | 22.1644 | 26.3537 | 0.28664 | 429.64 | 88.5752 | 48.2697
2023-04-25 05:55 | 2025-01-01 00:20 | WCO | 60 | 0 | 5 | 3.9 | 0.15453 | 59.9548 | 387.8329 | 18.4669 | 28.3342 | 0.33227 | 403.5299 | 75.4161 | 80.4598
2023-04-21 11:11 | 2025-01-01 00:20 | WCO | 80 | 0 | 2.5 | 5.2 | 0.23357 | 64.4395 | 450.0006 | 19.2554 | 27.4389 | 0.39202 | 403.5952 | 83.775 | 77.8425
2023-04-10 09:22 | 2025-01-01 00:20 | WCO | 90 | 0 | 0 | 5.2 | 0.20839 | 55.4733 | 347.0864 | 16.5008 | 29.9275 | 0.28988 | 374.4054 | 67.2521 | 86.5454
2023-04-10 12:54 | 2025-01-01 00:20 | WCO+WPO | 80 | 20 | 5 | 0 | 0.22095 | 71.8561 | 337.7046 | 15.6572 | 24.0168 | 0.35397 | 374.9195 | 68.848 | 60.5061
2023-04-30 09:47 | 2025-01-01 00:20 | WCO+WPO | 70 | 30 | 2.5 | 2.6 | 0.15232 | 53.2814 | 218.7603 | 24.3266 | 25.662 | 0.30167 | 413.7955 | 59 | 90.5939
2023-04-07 12:28 | 2025-01-01 00:20 | WCO | 90 | 0 | 0 | 3.9 | 0.13081 | 47.4056 | 281.0328 | 20.4542 | 15.758 | 0.27729 | 406.8974 | 86.0913 | 57.4706
2023-04-27 04:33 | 2025-01-01 00:20 | WCO | 80 | 0 | 10 | 1.3 | 0.11682 | 70.3638 | 180.7235 | 21.5439 | 28.9178 | 0.2431 | 460.4159 | 69.2402 | 41.1052
2023-04-10 19:15 | 2025-01-01 00:20 | WCO+WPO | 50 | 50 | 5 | 5.2 | 0.12061 | 62.3616 | 332.7209 | 23.2582 | 24.1896 | 0.27338 | 367.0918 | 61.7202 | 71.1308
2023-04-29 07:51 | 2025-01-01 00:20 | WCO | 80 | 0 | 0 | 5.2 | 0.20054 | 57.1304 | 398.0197 | 16.8639 | 25.9941 | 0.2 | 429.7332 | 80.0145 | 82.4049
2023-04-25 14:55 | 2025-01-01 00:20 | Diesel | 0 | 0 | 0 | 5.2 | 0.29609 | 46.291 | 388.7677 | 16.4832 | 32.932 | 0.32642 | 403.907 | 88.4336 | 60.1333
2023-04-22 18:07 | 2025-01-01 00:20 | WCO | 60 | 0 | 2.5 | 2.6 | 0.18004 | 69.8472 | 173.0303 | 16.3004 | 25.3095 | 0.3132 | 370.7791 | 71.2883 | 73.8137
2023-04-26 10:16 | 2025-01-01 00:20 | WCO | 60 | 0 | 10 | 1.3 | 0.17106 | 83.7874 | 411.88 | 20.229 | 29.6953 | 0.29565 | 319.7546 | 57.2892 | 85.7842
2023-04-05 16:52 | 2025-01-01 00:20 | Diesel | 0 | 0 | 0 | 0 | 0.19729 | 64.9476 | 478.8796 | 29.6922 | 34.8626 | 0.24582 | 380.9349 | 71.761 | 91.272
2023-04-18 05:32 | 2025-01-01 00:20 | Diesel | 0 | 0 | 0 | 3.9 | 0.16069 | 53.645 | 312.3171 | 20.1923 | 31.1301 | 0.30204 | 384.7173 | 77.3907 | 81.8836
2023-04-29 01:25 | 2025-01-01 00:20 | WCO+WPO | 70 | 30 | 0 | 2.6 | 0.13591 | 62.3762 | 507.5962 | 5 | 35.0304 | 0.30996 | 384.6549 | 80.9539 | 66.605
2023-04-27 19:45 | 2025-01-01 00:20 | WCO+WPO | 90 | 10 | 2.5 | 1.3 | 0.16727 | 65.6279 | 304.7622 | 21.3796 | 36.5563 | 0.29827 | 427.054 | 82.7675 | 67.0288
2023-04-12 22:50 | 2025-01-01 00:20 | Diesel | 0 | 0 | 0 | 3.9 | 0.18865 | 64.9815 | 195.1501 | 21.8414 | 28.0107 | 0.26102 | 386.2574 | 75.7593 | 64.4682
2023-04-08 07:05 | 2025-01-01 00:20 | Diesel | 0 | 0 | 0 | 0 | 0.29297 | 51.8699 | 335.0302 | 24.9292 | 28.9595 | 0.30134 | 408.1867 | 72.4133 | 70.8239
2023-04-05 04:17 | 2025-01-01 00:20 | WCO+WPO | 80 | 20 | 10 | 3.9 | 0.17557 | 54.9495 | 319.9038 | 26.4264 | 30.8201 | 0.23125 | 358.183 | 81.8566 | 81.4745
2023-04-29 00:06 | 2025-01-01 00:20 | WCO | 50 | 0 | 5 | 5.2 | 0.20974 | 52.5306 | 455.654 | 34.343 | 21.4818 | 0.32925 | 411.6618 | 61.7686 | 56.0428
2023-04-16 21:52 | 2025-01-01 00:20 | Diesel | 0 | 0 | 0 | 5.2 | 0.1314 | 63.6982 | 250.2794 | 19.6895 | 31.3365 | 0.32199 | 361.0157 | 65.312 | 61.258
2023-04-30 23:04 | 2025-01-01 00:20 | WCO+WPO | 70 | 30 | 0 | 2.6 | 0.23469 | 59.361 | 389.5768 | 21.1937 | 32.4954 | 0.38614 | 420.2784 | 67.7283 | 80.7508
2023-04-09 15:37 | 2025-01-01 00:20 | WCO | 90 | 0 | 7.5 | 3.9 | 0.16304 | 71.5134 | 177.8632 | 21.6804 | 19.9206 | 0.24444 | 429.0071 | 70.5818 | 67.701
2023-04-04 00:57 | 2025-01-01 00:20 | Diesel | 0 | 0 | 0 | 5.2 | 0.14353 | 62.471 | 295.31 | 18.2719 | 24.3238 | 0.2768 | 355.0165 | 61.1709 | 72.6481
2023-04-23 04:30 | 2025-01-01 00:20 | WCO | 90 | 0 | 10 | 2.6 | 0.1486 | 67.1227 | 312.0137 | 18.8246 | 21.5052 | 0.29082 | 457.6976 | 84.7215 | 79.6051
2023-04-28 11:07 | 2025-01-01 00:20 | WCO+WPO | 50 | 50 | 0 | 2.6 | 0.1679 | 57.314 | 299.4884 | 16.3939 | 30.551 | 0.24991 | 386.3588 | 62.8787 | 67.8084
2023-04-16 12:08 | 2025-01-01 00:20 | Diesel | 0 | 0 | 0 | 2.6 | 0.14219 | 41.9398 | 193.5068 | 17.9759 | 24.6023 | 0.24951 | 410.8665 | 50 | 57.4158
2023-04-18 14:45 | 2025-01-01 00:20 | WCO | 80 | 0 | 5 | 0 | 0.21456 | 73.4653 | 295.5141 | 19.3716 | 34.9912 | 0.2828 | 422.9406 | 84.8655 | 94.4482
2023-04-23 22:26 | 2025-01-01 00:20 | Diesel | 0 | 0 | 0 | 5.2 | 0.14578 | 61.2539 | 352.9953 | 22.4354 | 32.0927 | 0.23123 | 379.7813 | 80.1554 | 75.9178
2023-04-08 17:46 | 2025-01-01 00:20 | WCO | 90 | 0 | 5 | 5.2 | 0.23229 | 64.1313 | 456.3368 | 22.1034 | 36.2888 | 0.34382 | 378.9747 | 74.3935 | 84.2635
2023-04-07 06:15 | 2025-01-01 00:20 | WCO+WPO | 60 | 40 | 7.5 | 1.3 | 0.17457 | 68.1685 | 273.4423 | 14.3832 | 26.0536 | 0.28585 | 387.2839 | 79.6835 | 66.704
2023-04-17 21:06 | 2025-01-01 00:20 | WCO+WPO | 60 | 40 | 7.5 | 0 | 0.15415 | 62.577 | 248.0462 | 13.2735 | 38.5914 | 0.31662 | 413.7289 | 76.0864 | 74.6345
2023-04-16 00:27 | 2025-01-01 00:20 | Diesel | 0 | 0 | 0 | 5.2 | 0.16584 | 41.4361 | 576.3946 | 17.5728 | 16.8947 | 0.31267 | 417.521 | 86.6362 | 88.1991
2023-04-10 15:49 | 2025-01-01 00:20 | WCO | 50 | 0 | 2.5 | 5.2 | 0.14922 | 56.4821 | 137.1713 | 27.8806 | 30.4109 | 0.3119 | 441.868 | 67.3162 | 74.934
2023-04-13 05:17 | 2025-01-01 00:20 | Diesel | 0 | 0 | 0 | 1.3 | 0.20108 | 55.1853 | 273.6541 | 21.9932 | 29.5124 | 0.32785 | 437.2977 | 92.3511 | 70.7035
2023-04-12 11:51 | 2025-01-01 00:20 | Diesel | 0 | 0 | 0 | 3.9 | 0.17274 | 55.5168 | 244.2765 | 20.7386 | 33.0057 | 0.27458 | 436.9252 | 84.4764 | 54.6267
2023-04-07 00:13 | 2025-01-01 00:20 | WCO | 70 | 0 | 7.5 | 3.9 | 0.25557 | 57.9334 | 181.9345 | 23.6808 | 25.9898 | 0.40759 | 426.2231 | 68.9352 | 39.7615
2023-04-12 17:16 | 2025-01-01 00:20 | WCO | 50 | 0 | 10 | 0 | 0.084735 | 60.5551 | 340.7896 | 13.8458 | 32.7521 | 0.29468 | 423.9211 | 67.3404 | 97.4301
2023-04-25 19:27 | 2025-01-01 00:20 | WCO | 100 | 0 | 2.5 | 2.6 | 0.25841 | 79.2981 | 459.1015 | 23.6426 | 23.3987 | 0.25873 | 387.8957 | 76.4645 | 70.3202
2023-04-01 22:57 | 2025-01-01 00:20 | WCO+WPO | 70 | 30 | 10 | 1.3 | 0.16637 | 65.2341 | 454.1132 | 17.0619 | 25.7052 | 0.23366 | 383.3825 | 63.7634 | 106.66
2023-04-22 16:36 | 2025-01-01 00:20 | Diesel | 0 | 0 | 0 | 1.3 | 0.28002 | 67.2044 | 407.2469 | 11.9581 | 28.4029 | 0.22501 | 353.7104 | 72.9454 | 78.7901
2023-04-25 05:08 | 2025-01-01 00:20 | Diesel | 0 | 0 | 0 | 5.2 | 0.20602 | 55.3238 | 469.0206 | 19.071 | 31.3084 | 0.47025 | 441.9627 | 88.4595 | 60.8422
2023-04-02 06:57 | 2025-01-01 00:20 | WCO+WPO | 80 | 20 | 0 | 5.2 | 0.25998 | 74.8748 | 326.1256 | 25.2987 | 21.372 | 0.30892 | 401.4297 | 76.8249 | 67.5438
2023-04-28 11:22 | 2025-01-01 00:20 | WCO | 90 | 0 | 10 | 1.3 | 0.19619 | 61.3415 | 350.2048 | 20.9545 | 30.0618 | 0.26476 | 410.0178 | 95.9431 | 93.6854
2023-04-18 03:30 | 2025-01-01 00:20 | WCO+WPO | 90 | 10 | 2.5 | 2.6 | 0.19312 | 59.8492 | 374.2531 | 19.4076 | 21.2968 | 0.25555 | 315.6173 | 67.3007 | 91.3605
2023-04-23 19:52 | 2025-01-01 00:20 | WCO+WPO | 70 | 30 | 5 | 3.9 | 0.15256 | 42.1156 | 476.9291 | 16.1915 | 23.147 | 0.33272 | 380.245 | 79.5236 | 84.0541
2023-04-16 18:37 | 2025-01-01 00:20 | WCO+WPO | 90 | 10 | 2.5 | 0 | 0.19543 | 67.0806 | 309.6323 | 19.1978 | 34.5424 | 0.25891 | 429.2082 | 69.6761 | 47.2785
2023-04-30 18:16 | 2025-01-01 00:20 | Diesel | 0 | 0 | 0 | 3.9 | 0.15001 | 69.3152 | 469.8139 | 30.7867 | 33.1406 | 0.32071 | 409.917 | 72.9295 | 47.0031
2023-04-15 22:00 | 2025-01-01 00:20 | WCO+WPO | 50 | 50 | 7.5 | 0 | 0.20937 | 69.0262 | 507.8919 | 23.8797 | 34.8883 | 0.33271 | 380.1536 | 80.003 | 89.4022
2023-04-03 09:19 | 2025-01-01 00:20 | Diesel | 0 | 0 | 0 | 2.6 | 0.20807 | 45.966 | 381.3559 | 20.1419 | 23.3259 | 0.31236 | 396.4815 | 67.6634 | 79.1042
2023-04-13 12:06 | 2025-01-01 00:20 | Diesel | 0 | 0 | 0 | 1.3 | 0.19387 | 69.3952 | 431.0101 | 15.2536 | 23.8465 | 0.20386 | 459.3657 | 66.379 | 93.4804
2023-04-11 08:41 | 2025-01-01 00:20 | Diesel | 0 | 0 | 0 | 2.6 | 0.26185 | 56.8879 | 232.0103 | 9.9937 | 24.3281 | 0.36778 | 392.9336 | 70.3412 | 68.9262
2023-04-17 09:38 | 2025-01-01 00:20 | WCO | 70 | 0 | 0 | 1.3 | 0.22488 | 47.4317 | 406.9936 | 13.8129 | 29.4786 | 0.32746 | 403.6324 | 69.6199 | 55.8268
2023-04-04 09:32 | 2025-01-01 00:20 | Diesel | 0 | 0 | 0 | 5.2 | 0.15399 | 81.5763 | 406.6219 | 18.2961 | 35.4713 | 0.40212 | 399.8005 | 64.9021 | 74.8561
2023-04-10 19:58 | 2025-01-01 00:20 | Diesel | 0 | 0 | 0 | 0 | 0.22842 | 75.1284 | 375.806 | 15.0768 | 28.2993 | 0.32909 | 406.2381 | 89.4464 | 76.9313
2023-04-28 08:59 | 2025-01-01 00:20 | WCO | 80 | 0 | 7.5 | 5.2 | 0.2476 | 66.5175 | 437.2543 | 12.4914 | 18.8169 | 0.26161 | 436.1217 | 71.9617 | 58.4798
2023-04-03 13:10 | 2025-01-01 00:20 | Diesel | 0 | 0 | 0 | 1.3 | 0.080268 | 65.2411 | 366.5137 | 19.2011 | 28.4564 | 0.28171 | 474.4663 | 83.3013 | 51.2921
2023-04-22 04:32 | 2025-01-01 00:20 | WCO+WPO | 50 | 50 | 5 | 0 | 0.14585 | 75.66 | 316.7695 | 12.8527 | 27.7172 | 0.29297 | 444.2999 | 82.5845 | 79.9798
2023-04-14 03:51 | 2025-01-01 00:21 | WCO+WPO | 80 | 20 | 0 | 0 | 0.17655 | 55.1252 | 338.3451 | 21.9452 | 34.2445 | 0.28515 | 407.0009 | 85.2491 | 57.1766
2023-04-23 00:53 | 2025-01-01 00:21 | Diesel | 0 | 0 | 0 | 5.2 | 0.1593 | 84.8267 | 341.417 | 24.176 | 29.8402 | 0.26804 | 435.7826 | 61.6413 | 100.1906
2023-04-05 20:53 | 2025-01-01 00:21 | WCO | 100 | 0 | 2.5 | 0 | 0.23191 | 60.422 | 349.0506 | 28.2994 | 29.647 | 0.31305 | 355.1728 | 71.5051 | 94.6135
2023-04-15 23:15 | 2025-01-01 00:21 | WCO+WPO | 70 | 30 | 7.5 | 1.3 | 0.15568 | 69.9563 | 313.2761 | 14.6313 | 28.5544 | 0.27041 | 399.4613 | 81.8683 | 81.6543
2023-04-06 01:33 | 2025-01-01 00:21 | WCO | 100 | 0 | 2.5 | 1.3 | 0.15028 | 65.3917 | 309.0299 | 16.8248 | 22.8272 | 0.37621 | 378.9999 | 68.8465 | 95.2536
2023-04-07 05:31 | 2025-01-01 00:21 | WCO | 50 | 0 | 2.5 | 5.2 | 0.21194 | 49.9393 | 413.9123 | 14.6665 | 27.7483 | 0.22635 | 382.9176 | 89.8788 | 78.7468
2023-04-14 20:51 | 2025-01-01 00:21 | WCO+WPO | 100 | 0 | 7.5 | 2.6 | 0.18845 | 60.2005 | 354.8063 | 24.7595 | 29.8322 | 0.29182 | 428.8209 | 62.7182 | 66.718
2023-04-21 12:22 | 2025-01-01 00:21 | WCO | 100 | 0 | 10 | 1.3 | 0.25613 | 74.841 | 234.0157 | 15.4886 | 28.5927 | 0.25348 | 440.9961 | 83.2046 | 94.2158
2023-04-10 09:33 | 2025-01-01 00:21 | WCO+WPO | 50 | 50 | 7.5 | 1.3 | 0.21855 | 52.2696 | 406.2988 | 17.5797 | 18.8476 | 0.28803 | 360.0763 | 70.5354 | 78.1298
2023-04-23 03:03 | 2025-01-01 00:21 | WCO | 50 | 0 | 2.5 | 0 | 0.37014 | 73.5957 | 259.5191 | 19.9325 | 32.6289 | 0.34003 | 394.7156 | 85.5065 | 63.9577
2023-04-14 15:23 | 2025-01-01 00:21 | WCO+WPO | 70 | 30 | 5 | 0 | 0.14546 | 66.6398 | 538.5614 | 14.8341 | 29.3393 | 0.32372 | 380.4528 | 77.6958 | 54.8949
2023-04-21 17:46 | 2025-01-01 00:21 | Diesel | 0 | 0 | 0 | 1.3 | 0.12355 | 46.9011 | 248.9841 | 26.3062 | 33.7122 | 0.38065 | 420.0351 | 66.5455 | 59.8071
2023-04-03 21:52 | 2025-01-01 00:21 | WCO+WPO | 80 | 20 | 0 | 5.2 | 0.26879 | 59.9981 | 542.6476 | 13.8222 | 27.072 | 0.23506 | 433.3485 | 83.1991 | 87.2543
2023-04-12 03:23 | 2025-01-01 00:21 | WCO+WPO | 50 | 50 | 5 | 2.6 | 0.35333 | 59.5033 | 395.6391 | 20.7229 | 29.6765 | 0.22095 | 467.9883 | 57.7167 | 68.9643
2023-04-18 06:04 | 2025-01-01 00:21 | WCO+WPO | 90 | 10 | 10 | 0 | 0.18884 | 49.7999 | 307.7274 | 15.015 | 19.7139 | 0.24826 | 435.9182 | 71.5212 | 96.7138
2023-04-19 18:37 | 2025-01-01 00:21 | WCO+WPO | 100 | 0 | 2.5 | 0 | 0.18409 | 63.0074 | 271.6695 | 17.4423 | 26.5156 | 0.23098 | 434.3685 | 70.4422 | 79.7286
2023-04-08 15:47 | 2025-01-01 00:21 | WCO | 50 | 0 | 7.5 | 2.6 | 0.20636 | 46.4342 | 409.1145 | 20.0988 | 35.2928 | 0.32214 | 369.9585 | 79.3223 | 82.0613
2023-04-01 06:12 | 2025-01-01 00:21 | Diesel | 0 | 0 | 0 | 0 | 0.15737 | 68.7761 | 313.508 | 15.2582 | 32.2363 | 0.34016 | 379.7341 | 50 | 60.3778
2023-04-17 22:27 | 2025-01-01 00:21 | WCO+WPO | 70 | 30 | 10 | 5.2 | 0.10275 | 51.1179 | 276.806 | 5 | 24.9502 | 0.36877 | 401.6751 | 77.3323 | 63.2046
2023-04-04 15:17 | 2025-01-01 00:21 | WCO | 100 | 0 | 5 | 0 | 0.21214 | 56.8734 | 287.5103 | 25.5035 | 24.9218 | 0.22016 | 477.0417 | 78.7272 | 49.4674
2023-04-16 15:50 | 2025-01-01 00:21 | Diesel | 0 | 0 | 0 | 0 | 0.20048 | 59.972 | 347.4992 | 10.4232 | 32.3447 | 0.26522 | 402.2917 | 67.0573 | 58.6301
2023-04-18 07:58 | 2025-01-01 00:21 | Diesel | 0 | 0 | 0 | 1.3 | 0.13082 | 75.1628 | 357.3376 | 17.4432 | 20.8429 | 0.23028 | 442.9412 | 71.9612 | 61.4249
2023-04-08 03:10 | 2025-01-01 00:21 | Diesel | 0 | 0 | 0 | 5.2 | 0.16914 | 47.3457 | 471.0252 | 20.1121 | 30.9594 | 0.24814 | 387.4334 | 75.3511 | 67.0986
2023-04-08 18:51 | 2025-01-01 00:21 | Diesel | 0 | 0 | 0 | 5.2 | 0.12969 | 54.9711 | 326.2287 | 19.8501 | 35.7252 | 0.3261 | 399.2922 | 84.4622 | 99.7353
2023-04-15 14:32 | 2025-01-01 00:21 | WCO+WPO | 100 | 0 | 0 | 1.3 | 0.21858 | 61.5411 | 407.2116 | 20.6134 | 21.9435 | 0.2 | 399.3618 | 53.3508 | 61.8135
2023-04-28 04:17 | 2025-01-01 00:21 | WCO+WPO | 50 | 50 | 7.5 | 3.9 | 0.19866 | 59.3528 | 307.0135 | 18.8158 | 29.6865 | 0.24257 | 385.2071 | 74.4273 | 89.8796
2023-04-17 00:56 | 2025-01-01 00:21 | WCO | 100 | 0 | 2.5 | 2.6 | 0.2081 | 61.0972 | 258.3602 | 20.6474 | 30.0569 | 0.29718 | 420.618 | 79.7976 | 53.5364
2023-04-19 03:41 | 2025-01-01 00:21 | WCO | 50 | 0 | 0 | 5.2 | 0.22599 | 57.9527 | 278.7422 | 21.8741 | 30.5041 | 0.20626 | 361.1787 | 81.2553 | 61.8121
2023-04-08 21:31 | 2025-01-01 00:21 | WCO | 90 | 0 | 5 | 3.9 | 0.25481 | 62.797 | 50 | 26.7778 | 29.082 | 0.35678 | 345.1685 | 72.8143 | 73.234
2023-04-07 13:03 | 2025-01-01 00:21 | Diesel | 0 | 0 | 0 | 2.6 | 0.2089 | 40.3963 | 352.4172 | 17.1288 | 34.2253 | 0.26532 | 392.1331 | 80.7374 | 84.9464
2023-04-07 15:27 | 2025-01-01 00:21 | Diesel | 0 | 0 | 0 | 5.2 | 0.23076 | 74.1623 | 306.9268 | 26.2962 | 24.1335 | 0.39353 | 416.5134 | 74.2643 | 70.2547
2023-04-09 01:39 | 2025-01-01 00:21 | WCO+WPO | 60 | 40 | 10 | 0 | 0.29095 | 59.2923 | 327.2885 | 18.5923 | 24.8833 | 0.30592 | 377.1971 | 86.2683 | 67.2234
2023-04-12 18:57 | 2025-01-01 00:21 | Diesel | 0 | 0 | 0 | 5.2 | 0.24833 | 86.9389 | 294.5235 | 22.8918 | 19.9341 | 0.27968 | 469.7774 | 66.6485 | 81.4829
2023-04-17 19:19 | 2025-01-01 00:21 | Diesel | 0 | 0 | 0 | 2.6 | 0.21091 | 56.6251 | 354.5113 | 21.1979 | 27.2832 | 0.23975 | 399.9316 | 68.3717 | 72.9296
2023-04-04 11:47 | 2025-01-01 00:21 | Diesel | 0 | 0 | 0 | 3.9 | 0.20784 | 70.3484 | 486.7862 | 15.1185 | 33.2013 | 0.24084 | 402.3142 | 79.6155 | 48.2502
2023-04-25 07:40 | 2025-01-01 00:21 | WCO | 70 | 0 | 2.5 | 0 | 0.15854 | 52.5406 | 415.2474 | 12.5218 | 28.6365 | 0.23486 | 369.9422 | 81.4632 | 93.4555
2023-04-21 22:41 | 2025-01-01 00:21 | WCO | 60 | 0 | 10 | 2.6 | 0.16768 | 60.4261 | 262.5125 | 22.1022 | 32.997 | 0.31882 | 418.8685 | 80.023 | 75.338
2023-04-21 07:25 | 2025-01-01 00:21 | WCO+WPO | 80 | 20 | 2.5 | 2.6 | 0.19507 | 49.9647 | 497.215 | 14.2377 | 27.4993 | 0.35997 | 430.764 | 70.7432 | 73.0597
2023-04-08 18:10 | 2025-01-01 00:21 | Diesel | 0 | 0 | 0 | 5.2 | 0.18232 | 56.8099 | 595.7313 | 15.061 | 19.357 | 0.32543 | 405.9587 | 70.9003 | 73.0792
2023-04-17 14:48 | 2025-01-01 00:21 | Diesel | 0 | 0 | 0 | 1.3 | 0.29427 | 52.6802 | 346.4673 | 18.2815 | 27.7662 | 0.2244 | 409.4102 | 74.8789 | 48.8726
2023-04-29 13:14 | 2025-01-01 00:21 | WCO+WPO | 80 | 20 | 5 | 1.3 | 0.21864 | 64.9647 | 340.0049 | 25.3846 | 23.6019 | 0.30087 | 407.2901 | 63.9824 | 47.7555
2023-04-06 14:29 | 2025-01-01 00:21 | Diesel | 0 | 0 | 0 | 0 | 0.21453 | 76.5278 | 432.9589 | 26.718 | 25.8573 | 0.29174 | 372.9245 | 66.8343 | 97.3668
2023-04-03 15:53 | 2025-01-01 00:21 | Diesel | 0 | 0 | 0 | 2.6 | 0.25866 | 64.5082 | 415.7611 | 13.0571 | 20.6351 | 0.28324 | 443.2411 | 89.6142 | 65.1687
2023-04-28 10:07 | 2025-01-01 00:21 | WCO | 90 | 0 | 0 | 3.9 | 0.20915 | 88.6986 | 307.7631 | 6.2111 | 32.0005 | 0.2 | 390.6472 | 73.3357 | 69.0287
2023-04-30 12:12 | 2025-01-01 00:21 | WCO+WPO | 50 | 50 | 0 | 0 | 0.18621 | 67.0676 | 299.2904 | 19.163 | 32.108 | 0.2 | 451.8116 | 69.7591 | 65.4316
2023-04-17 05:02 | 2025-01-01 00:21 | WCO+WPO | 60 | 40 | 5 | 0 | 0.21292 | 50.6683 | 305.7535 | 16.5774 | 30.2693 | 0.26712 | 363.8005 | 69.2062 | 73.5404
2023-04-28 20:27 | 2025-01-01 00:21 | WCO+WPO | 50 | 50 | 10 | 5.2 | 0.22032 | 84.2599 | 475.6548 | 28.2029 | 23.3765 | 0.25981 | 427.2032 | 77.9085 | 60.4301
2023-04-09 13:58 | 2025-01-01 00:21 | WCO+WPO | 90 | 10 | 2.5 | 3.9 | 0.27001 | 69.1103 | 315.0195 | 23.6293 | 26.3316 | 0.35455 | 405.5885 | 96.0798 | 64.1727
2023-04-27 08:47 | 2025-01-01 00:21 | WCO | 70 | 0 | 0 | 2.6 | 0.13213 | 46.077 | 349.7823 | 15.8306 | 21.8055 | 0.33539 | 402.7562 | 86.503 | 67.3742
2023-04-13 02:50 | 2025-01-01 00:21 | WCO | 90 | 0 | 5 | 2.6 | 0.16304 | 59.7887 | 449.1241 | 13.2279 | 19.693 | 0.31561 | 382.2671 | 61.902 | 76.7449
2023-04-14 04:40 | 2025-01-01 00:21 | Diesel | 0 | 0 | 0 | 2.6 | 0.19635 | 68.0361 | 476.5928 | 22.3067 | 29.3465 | 0.26311 | 420.1035 | 87.8319 | 79.3718
2023-04-16 05:34 | 2025-01-01 00:21 | Diesel | 0 | 0 | 0 | 0 | 0.24686 | 65.6375 | 259.4159 | 16.8158 | 32.0236 | 0.36657 | 416.0805 | 66.6596 | 69.7324
2023-04-27 17:28 | 2025-01-01 00:21 | Diesel | 0 | 0 | 0 | 5.2 | 0.23936 | 68.0052 | 226.7635 | 15.7529 | 30.153 | 0.39107 | 453.5987 | 68.5214 | 42.8996
2023-04-20 02:01 | 2025-01-01 00:21 | Diesel | 0 | 0 | 0 | 0 | 0.20542 | 70.1768 | 383.8278 | 21.4913 | 22.9566 | 0.33268 | 420.0838 | 70.3355 | 84.6086
2023-04-12 02:01 | 2025-01-01 00:21 | WCO | 100 | 0 | 5 | 1.3 | 0.25097 | 53.991 | 359.7543 | 14.7009 | 32.7689 | 0.27341 | 387.7508 | 63.2549 | 79.7506
2023-04-22 16:49 | 2025-01-01 00:21 | WCO+WPO | 80 | 20 | 7.5 | 1.3 | 0.16631 | 65.0593 | 426.219 | 21.1752 | 36.1139 | 0.28834 | 387.0849 | 87.8582 | 49.418
2023-04-02 01:09 | 2025-01-01 00:21 | WCO | 60 | 0 | 7.5 | 2.6 | 0.29417 | 62.139 | 206.4943 | 22.0713 | 28.7262 | 0.42692 | 409.7173 | 69.202 | 68.6984
2023-04-06 23:15 | 2025-01-01 00:21 | Diesel | 0 | 0 | 0 | 5.2 | 0.15822 | 57.4701 | 316.7643 | 13.2486 | 33.7195 | 0.31334 | 444.5743 | 54.0176 | 65.4765
2023-04-11 02:10 | 2025-01-01 00:21 | WCO | 50 | 0 | 0 | 2.6 | 0.11431 | 68.3566 | 371.2367 | 22.0265 | 24.8915 | 0.36333 | 411.6232 | 66.5272 | 87.003
2023-04-12 23:57 | 2025-01-01 00:22 | WCO+WPO | 90 | 10 | 10 | 2.6 | 0.23026 | 61.9736 | 252.3085 | 19.8687 | 23.311 | 0.28504 | 430.6842 | 76.9752 | 79.7775
2023-04-29 20:08 | 2025-01-01 00:22 | WCO+WPO | 50 | 50 | 5 | 0 | 0.12834 | 71.1758 | 399.2877 | 9.8599 | 15 | 0.25313 | 408.88 | 57.7982 | 52.2802
2023-04-15 02:47 | 2025-01-01 00:22 | WCO | 80 | 0 | 7.5 | 2.6 | 0.17456 | 63.1014 | 470.5916 | 21.088 | 30.1625 | 0.25768 | 343.6622 | 77.6977 | 100.7087
2023-04-01 22:54 | 2025-01-01 00:22 | WCO | 90 | 0 | 10 | 2.6 | 0.19284 | 56.7732 | 254.0873 | 16.539 | 29.6625 | 0.2 | 413.6342 | 66.1166 | 69.9459
2023-04-17 07:47 | 2025-01-01 00:22 | WCO | 80 | 0 | 7.5 | 5.2 | 0.22074 | 61.6034 | 429.5887 | 18.1984 | 25.894 | 0.26957 | 394.2191 | 86.1615 | 81.0027
2023-04-13 02:15 | 2025-01-01 00:22 | Diesel | 0 | 0 | 0 | 5.2 | 0.25065 | 66.8173 | 338.6738 | 23.1357 | 28.023 | 0.39241 | 436.8683 | 79.5523 | 67.7374
2023-04-01 13:35 | 2025-01-01 00:22 | WCO | 60 | 0 | 10 | 5.2 | 0.13252 | 60.39 | 288.8758 | 17.9739 | 20.425 | 0.31207 | 449.5607 | 75.8028 | 57.3463
2023-04-19 14:49 | 2025-01-01 00:22 | WCO | 90 | 0 | 7.5 | 2.6 | 0.14372 | 55.5758 | 304.3098 | 28.0869 | 26.843 | 0.27841 | 454.1067 | 59.5095 | 62.4855
2023-04-24 05:51 | 2025-01-01 00:22 | WCO | 50 | 0 | 0 | 5.2 | 0.37068 | 61.5957 | 441.5165 | 7.4412 | 26.6088 | 0.24368 | 394.8377 | 62.1034 | 42.5603
2023-04-16 02:10 | 2025-01-01 00:22 | WCO+WPO | 50 | 50 | 0 | 5.2 | 0.18944 | 74.2708 | 307.6571 | 20.6985 | 24.5097 | 0.32803 | 385.832 | 69.2162 | 40.9428
2023-04-01 08:10 | 2025-01-01 00:22 | WCO+WPO | 90 | 10 | 0 | 3.9 | 0.11783 | 66.6863 | 311.5665 | 15.8948 | 29.1051 | 0.32628 | 390.4067 | 72.7121 | 66.0637
2023-04-18 10:47 | 2025-01-01 00:22 | Diesel | 0 | 0 | 0 | 3.9 | 0.14957 | 63.6506 | 452.1676 | 16.6162 | 27.752 | 0.32514 | 396.4995 | 90.2876 | 60.0384
2023-04-17 04:18 | 2025-01-01 00:22 | Diesel | 0 | 0 | 0 | 1.3 | 0.17363 | 58.1119 | 429.6296 | 14.7883 | 30.4885 | 0.27048 | 404.9671 | 77.9626 | 65.6753
2023-04-08 14:22 | 2025-01-01 00:22 | WCO+WPO | 60 | 40 | 2.5 | 0 | 0.20025 | 62.174 | 304.0556 | 23.0863 | 27.7618 | 0.27918 | 372.3558 | 71.1686 | 56.2186
2023-04-25 22:17 | 2025-01-01 00:22 | WCO+WPO | 60 | 40 | 5 | 0 | 0.25963 | 50.4869 | 535.5621 | 13.3853 | 23.4618 | 0.29842 | 400.6305 | 89.7506 | 104.2634
2023-04-01 23:20 | 2025-01-01 00:22 | WCO+WPO | 50 | 50 | 10 | 5.2 | 0.28169 | 58.2172 | 438.1136 | 27.9286 | 32.2712 | 0.22943 | 339.0128 | 74.098 | 75.1621
2023-04-29 22:35 | 2025-01-01 00:22 | WCO | 80 | 0 | 5 | 1.3 | 0.15878 | 65.3076 | 504.29 | 23.8226 | 24.1116 | 0.35758 | 464.5406 | 79.3449 | 70.7536
2023-04-24 21:29 | 2025-01-01 00:22 | WCO | 100 | 0 | 2.5 | 1.3 | 0.1716 | 61.11 | 527.2592 | 16.5321 | 36.0677 | 0.24 | 393.0911 | 90.537 | 89.9636
2023-04-04 21:59 | 2025-01-01 00:22 | WCO+WPO | 60 | 40 | 0 | 3.9 | 0.20743 | 56.2957 | 293.0942 | 17.7583 | 31.1797 | 0.40238 | 387.2257 | 82.1657 | 102.6807
2023-04-23 21:39 | 2025-01-01 00:22 | WCO | 50 | 0 | 7.5 | 1.3 | 0.1637 | 47.7708 | 282.0993 | 24.2441 | 41.0839 | 0.31271 | 416.3528 | 79.4243 | 50.6959
2023-04-20 19:58 | 2025-01-01 00:22 | WCO | 50 | 0 | 7.5 | 2.6 | 0.25964 | 58.7687 | 168.2403 | 20.9318 | 23.9343 | 0.32264 | 425.1585 | 80.8124 | 75.4055
2023-04-11 12:32 | 2025-01-01 00:22 | Diesel | 0 | 0 | 0 | 5.2 | 0.32334 | 52.624 | 497.5794 | 26.4821 | 27.4558 | 0.23066 | 339.1163 | 74.3473 | 64.0164
2023-04-16 09:34 | 2025-01-01 00:22 | WCO+WPO | 90 | 10 | 7.5 | 2.6 | 0.20107 | 59.7305 | 185.8059 | 18.9531 | 26.7154 | 0.31051 | 379.412 | 75.4159 | 78.7342
2023-04-04 18:21 | 2025-01-01 00:22 | WCO+WPO | 90 | 10 | 10 | 0 | 0.21642 | 62.8124 | 377.4878 | 24.8726 | 27.2554 | 0.34814 | 442.6522 | 59.1549 | 72.7305
2023-04-11 02:37 | 2025-01-01 00:22 | WCO | 60 | 0 | 10 | 3.9 | 0.1707 | 74.4461 | 235.1967 | 23.4482 | 27.1406 | 0.31423 | 426.2314 | 67.912 | 57.3433
2023-04-09 23:29 | 2025-01-01 00:22 | WCO+WPO | 60 | 40 | 10 | 2.6 | 0.21679 | 69.3013 | 338.353 | 23.439 | 30.0367 | 0.30597 | 364.863 | 74.5145 | 84.9962
2023-04-20 11:11 | 2025-01-01 00:22 | Diesel | 0 | 0 | 0 | 5.2 | 0.14699 | 62.3891 | 348.4404 | 19.2717 | 31.5454 | 0.28669 | 435.5996 | 79.6348 | 69.019
2023-04-21 16:13 | 2025-01-01 00:22 | Diesel | 0 | 0 | 0 | 2.6 | 0.15254 | 80.9228 | 529.6764 | 22.4317 | 32.0127 | 0.3187 | 422.7103 | 70.6589 | 75.34
2023-04-19 11:12 | 2025-01-01 00:22 | Diesel | 0 | 0 | 0 | 2.6 | 0.10915 | 64.0592 | 414.3209 | 17.7201 | 33.5271 | 0.28049 | 375.7386 | 98.8937 | 82.7946
2023-04-20 10:32 | 2025-01-01 00:22 | WCO+WPO | 80 | 20 | 2.5 | 1.3 | 0.2408 | 52.8482 | 643.6454 | 16.282 | 18.164 | 0.31517 | 399.8586 | 82.8611 | 82.6675
2023-04-24 11:48 | 2025-01-01 00:22 | WCO+WPO | 50 | 50 | 10 | 3.9 | 0.26944 | 57.8453 | 370.6255 | 20.8591 | 35.3948 | 0.37638 | 348.9759 | 77.4705 | 62.0275
2023-04-21 05:54 | 2025-01-01 00:22 | WCO+WPO | 60 | 40 | 5 | 0 | 0.25153 | 85.7895 | 380.0603 | 23.3701 | 25.9778 | 0.3601 | 424.3378 | 60.5492 | 65.6043
2023-04-04 06:49 | 2025-01-01 00:22 | WCO+WPO | 50 | 50 | 2.5 | 5.2 | 0.2047 | 52.8247 | 241.1136 | 20.1468 | 33.1268 | 0.30896 | 446.2256 | 74.4251 | 65.1103
2023-04-13 22:30 | 2025-01-01 00:22 | WCO+WPO | 70 | 30 | 0 | 5.2 | 0.18433 | 56.9947 | 282.439 | 13.1889 | 28.4826 | 0.24262 | 389.7921 | 80.1094 | 53.1559
2023-04-02 06:50 | 2025-01-01 00:22 | Diesel | 0 | 0 | 0 | 0 | 0.19536 | 70.0002 | 206.0148 | 18.5278 | 36.1904 | 0.28918 | 399.8271 | 74.0662 | 68.1967
2023-04-17 13:51 | 2025-01-01 00:22 | WCO | 70 | 0 | 10 | 5.2 | 0.14903 | 51.1789 | 345.1886 | 21.313 | 36.193 | 0.32239 | 412.6742 | 73.6655 | 77.0007
2023-04-17 07:54 | 2025-01-01 00:22 | Diesel | 0 | 0 | 0 | 1.3 | 0.24705 | 70.295 | 271.602 | 27.8598 | 33.3318 | 0.32634 | 393.1951 | 73.4264 | 55.1795
2023-04-03 22:22 | 2025-01-01 00:22 | WCO+WPO | 50 | 50 | 2.5 | 2.6 | 0.25242 | 71.6458 | 309.8879 | 24.4096 | 36.2656 | 0.35643 | 337.9943 | 67.9696 | 71.4291
2023-04-22 02:23 | 2025-01-01 00:22 | Diesel | 0 | 0 | 0 | 1.3 | 0.14688 | 62.8877 | 221.5995 | 25.5222 | 23.1517 | 0.24005 | 432.3405 | 62.4978 | 84.3216
2023-04-10 19:45 | 2025-01-01 00:22 | WCO+WPO | 70 | 30 | 10 | 1.3 | 0.15328 | 76.6274 | 271.3234 | 8.4279 | 38.809 | 0.35219 | 436.1783 | 96.8438 | 86.437
2023-04-18 01:23 | 2025-01-01 00:22 | WCO+WPO | 60 | 40 | 7.5 | 1.3 | 0.13371 | 58.3493 | 352.4247 | 29.0041 | 26.8152 | 0.33453 | 420.5696 | 64.9718 | 44.106
2023-04-30 20:59 | 2025-01-01 00:22 | Diesel | 0 | 0 | 0 | 0 | 0.18727 | 69.4021 | 151.3514 | 22.408 | 24.2993 | 0.36493 | 441.905 | 70.3253 | 31.1199
2023-04-19 06:39 | 2025-01-01 00:22 | WCO+WPO | 90 | 10 | 10 | 3.9 | 0.19891 | 36.3803 | 531.7651 | 14.1897 | 20.9014 | 0.2371 | 396.0472 | 77.536 | 68.0816
2023-04-09 23:59 | 2025-01-01 00:22 | WCO | 70 | 0 | 5 | 0 | 0.20332 | 66.729 | 485.9071 | 13.7958 | 26.4193 | 0.46016 | 413.2926 | 54.4407 | 63.6517
2023-04-26 15:25 | 2025-01-01 00:22 | WCO+WPO | 60 | 40 | 7.5 | 0 | 0.13339 | 73.5131 | 582.2681 | 16.6786 | 16.1142 | 0.25089 | 378.987 | 90.5341 | 51.2815
2023-04-06 16:47 | 2025-01-01 00:22 | WCO | 50 | 0 | 10 | 1.3 | 0.16339 | 68.0666 | 251.6282 | 15.7489 | 26.5366 | 0.26816 | 373.7432 | 86.6967 | 65.9053
2023-04-29 08:36 | 2025-01-01 00:22 | WCO | 60 | 0 | 2.5 | 3.9 | 0.16348 | 56.2641 | 300.2826 | 21.3786 | 27.7695 | 0.2651 | 360.9277 | 59.9659 | 60.2539
2023-04-28 04:36 | 2025-01-01 00:22 | WCO+WPO | 50 | 50 | 7.5 | 0 | 0.23655 | 45.0775 | 556.7085 | 16.6637 | 30.8277 | 0.33102 | 410.3398 | 71.7683 | 57.4313
2023-04-07 08:16 | 2025-01-01 00:22 | Diesel | 0 | 0 | 0 | 3.9 | 0.1502 | 71.5852 | 526.6512 | 21.3355 | 25.3987 | 0.31322 | 402.6371 | 84.5627 | 58.0206
2023-04-02 21:51 | 2025-01-01 00:22 | WCO | 60 | 0 | 0 | 1.3 | 0.20272 | 51.7189 | 303.3698 | 19.2135 | 22.6551 | 0.28748 | 432.9588 | 74.7737 | 70.2576
2023-04-10 15:09 | 2025-01-01 00:22 | Diesel | 0 | 0 | 0 | 0 | 0.16457 | 53.0455 | 233.4377 | 25.0374 | 28.52 | 0.37553 | 347.7731 | 84.9963 | 36.3787
2023-04-27 07:18 | 2025-01-01 00:22 | WCO | 70 | 0 | 5 | 3.9 | 0.19042 | 57.3843 | 535.9927 | 19.551 | 31.9401 | 0.33977 | 407.9087 | 90.2728 | 67.5295
2023-04-06 17:49 | 2025-01-01 00:22 | WCO+WPO | 50 | 50 | 5 | 5.2 | 0.24728 | 66.7192 | 278.7328 | 11.7724 | 29.1663 | 0.27525 | 451.7871 | 66.707 | 110
2023-04-14 22:27 | 2025-01-01 00:22 | WCO+WPO | 100 | 0 | 5 | 0 | 0.13806 | 72.1573 | 414.8442 | 14.5358 | 17.9181 | 0.24724 | 403.542 | 79.673 | 82.3381
2023-04-17 02:08 | 2025-01-01 00:22 | WCO | 70 | 0 | 2.5 | 0 | 0.069647 | 80.3892 | 410.2739 | 22.8238 | 31.6883 | 0.35558 | 427.0252 | 62.9618 | 63.545
2023-04-12 19:05 | 2025-01-01 00:22 | WCO+WPO | 50 | 50 | 5 | 0 | 0.13306 | 61.6704 | 318.1814 | 27.4251 | 35.2045 | 0.25278 | 470.3074 | 70.3543 | 86.1847
2023-04-08 20:09 | 2025-01-01 00:22 | WCO | 90 | 0 | 0 | 3.9 | 0.22087 | 63.3231 | 222.516 | 22.1121 | 32.8426 | 0.3321 | 440.9455 | 75.6915 | 91.4937
2023-04-16 12:19 | 2025-01-01 00:22 | WCO+WPO | 80 | 20 | 7.5 | 2.6 | 0.14012 | 64.9138 | 458.3406 | 30.3902 | 34.255 | 0.2 | 357.2333 | 76.4639 | 74.3684
2023-04-23 03:15 | 2025-01-01 00:22 | Diesel | 0 | 0 | 0 | 0 | 0.16437 | 55.6271 | 216.1622 | 10.0732 | 33.3725 | 0.29812 | 390.644 | 66.5049 | 52.2707
2023-04-03 09:03 | 2025-01-01 00:22 | WCO+WPO | 90 | 10 | 5 | 5.2 | 0.2227 | 67.4516 | 199.9178 | 20.7587 | 27.992 | 0.37694 | 410.8009 | 80.9628 | 57.8514
2023-04-02 04:23 | 2025-01-01 00:22 | Diesel | 0 | 0 | 0 | 5.2 | 0.2402 | 54.5853 | 354.8552 | 12.3195 | 27.0852 | 0.32459 | 398.0651 | 60.3169 | 56.588
2023-04-24 12:35 | 2025-01-01 00:23 | WCO+WPO | 50 | 50 | 7.5 | 1.3 | 0.25163 | 71.6224 | 213.628 | 23.1678 | 31.0246 | 0.38328 | 439.3945 | 66.1883 | 45.988
2023-04-21 16:16 | 2025-01-01 00:23 | Diesel | 0 | 0 | 0 | 2.6 | 0.2277 | 50.7366 | 386.4616 | 26.5165 | 29.3583 | 0.2748 | 399.4085 | 85.723 | 85.359
2023-04-17 01:35 | 2025-01-01 00:23 | WCO+WPO | 50 | 50 | 10 | 2.6 | 0.14371 | 69.3553 | 501.1573 | 12.7976 | 31.4515 | 0.31309 | 397.8879 | 67.0124 | 101.4929
2023-04-24 17:19 | 2025-01-01 00:23 | Diesel | 0 | 0 | 0 | 3.9 | 0.28031 | 69.5185 | 454.6839 | 25.292 | 24.9656 | 0.29129 | 432.5396 | 77.7163 | 70.6318
2023-04-23 05:30 | 2025-01-01 00:23 | WCO | 70 | 0 | 5 | 1.3 | 0.15285 | 45.0584 | 521.1419 | 29.3757 | 27.5143 | 0.30249 | 357.7387 | 91.3468 | 59.5656
2023-04-07 02:05 | 2025-01-01 00:23 | WCO | 100 | 0 | 2.5 | 3.9 | 0.16819 | 63.9604 | 429.5282 | 15.6398 | 30.4007 | 0.25396 | 414.6563 | 74.8185 | 80.3305
2023-04-23 23:56 | 2025-01-01 00:23 | Diesel | 0 | 0 | 0 | 1.3 | 0.19973 | 76.2433 | 319.4233 | 28.6489 | 29.4785 | 0.30195 | 381.0475 | 88.4381 | 87.4548
2023-04-25 03:02 | 2025-01-01 00:23 | WCO+WPO | 60 | 40 | 0 | 2.6 | 0.21394 | 62.9463 | 217.283 | 15.8116 | 19.0768 | 0.28712 | 423.2694 | 61.4554 | 59.5536
2023-04-01 17:30 | 2025-01-01 00:23 | Diesel | 0 | 0 | 0 | 3.9 | 0.27193 | 61.3786 | 233.8458 | 20.9765 | 35.5609 | 0.27544 | 389.0284 | 69.1009 | 73.9416
2023-04-14 05:08 | 2025-01-01 00:23 | WCO+WPO | 60 | 40 | 0 | 1.3 | 0.16836 | 55.7348 | 420.5675 | 32.9691 | 36.9799 | 0.27237 | 415.3865 | 77.2102 | 44.1871
2023-04-04 04:22 | 2025-01-01 00:23 | WCO | 90 | 0 | 5 | 2.6 | 0.21902 | 65.8279 | 423.917 | 17.5468 | 25.9054 | 0.28035 | 383.6146 | 64.6852 | 71.92
2023-04-22 08:28 | 2025-01-01 00:23 | WCO+WPO | 100 | 0 | 7.5 | 2.6 | 0.16864 | 57.2448 | 279.4715 | 18.5451 | 25.126 | 0.34795 | 340.6102 | 70.3708 | 54.9819
2023-04-21 16:57 | 2025-01-01 00:23 | WCO | 50 | 0 | 10 | 0 | 0.28038 | 65.5283 | 330.5468 | 19.7657 | 25.0663 | 0.30985 | 410.8261 | 76.445 | 74.4934
2023-04-13 10:12 | 2025-01-01 00:23 | WCO+WPO | 80 | 20 | 7.5 | 3.9 | 0.22136 | 68.3056 | 417.0731 | 17.9634 | 26.9946 | 0.28829 | 361.037 | 76.6762 | 61.7898
2023-04-26 02:07 | 2025-01-01 00:23 | WCO+WPO | 50 | 50 | 2.5 | 0 | 0.26446 | 63.5594 | 305.054 | 29.1972 | 27.6729 | 0.32332 | 444.9013 | 71.8674 | 70.2099
2023-04-09 19:08 | 2025-01-01 00:23 | WCO+WPO | 100 | 0 | 10 | 2.6 | 0.14236 | 71.9507 | 529.9926 | 20.7889 | 25.0123 | 0.32045 | 416.9086 | 56.6817 | 102.3466
2023-04-16 20:34 | 2025-01-01 00:23 | Diesel | 0 | 0 | 0 | 3.9 | 0.17194 | 64.818 | 379.9975 | 29.3333 | 37.7516 | 0.29121 | 421.7643 | 68.5328 | 71.5225
2023-04-19 07:53 | 2025-01-01 00:23 | Diesel | 0 | 0 | 0 | 3.9 | 0.21243 | 57.1319 | 424.34 | 25.0146 | 29.4581 | 0.24127 | 391.5137 | 60.9805 | 77.1778
2023-04-19 06:12 | 2025-01-01 00:23 | WCO | 80 | 0 | 2.5 | 5.2 | 0.26525 | 42.6821 | 342.0282 | 14.2692 | 31.9044 | 0.2 | 399.4281 | 74.2452 | 67.4821
2023-04-11 07:58 | 2025-01-01 00:23 | WCO | 70 | 0 | 10 | 1.3 | 0.24961 | 56.1475 | 392.0524 | 24.6336 | 33.0884 | 0.38732 | 329.0178 | 74.5936 | 43.6202
2023-04-04 21:58 | 2025-01-01 00:23 | Diesel | 0 | 0 | 0 | 5.2 | 0.27502 | 59.1538 | 198.8545 | 19.3933 | 34.0611 | 0.29259 | 411.7883 | 73.7326 | 60.4581
2023-04-17 03:56 | 2025-01-01 00:23 | WCO | 60 | 0 | 0 | 5.2 | 0.26707 | 66.4223 | 346.5116 | 20.3527 | 31.4992 | 0.25665 | 365.7478 | 65.5668 | 61.8515
2023-04-30 13:52 | 2025-01-01 00:23 | Diesel | 0 | 0 | 0 | 2.6 | 0.23894 | 42.0956 | 273.2056 | 29.4676 | 27.3362 | 0.26003 | 409.4794 | 58.267 | 78.7045
2023-04-01 07:22 | 2025-01-01 00:23 | WCO+WPO | 80 | 20 | 2.5 | 1.3 | 0.20767 | 42.9177 | 601.2106 | 17.5636 | 27.8177 | 0.34562 | 367.1178 | 89.2883 | 75.7633
2023-04-16 20:23 | 2025-01-01 00:23 | WCO | 50 | 0 | 5 | 5.2 | 0.14425 | 41.7699 | 366.5082 | 19.7497 | 32.3202 | 0.40259 | 418.4518 | 75.1942 | 74.7741
2023-04-16 13:37 | 2025-01-01 00:23 | WCO | 90 | 0 | 10 | 5.2 | 0.09277 | 59.9399 | 331.5279 | 28.2933 | 33.5405 | 0.35008 | 405.4585 | 71.8706 | 83.4569
2023-04-29 08:24 | 2025-01-01 00:23 | Diesel | 0 | 0 | 0 | 3.9 | 0.20622 | 47.5637 | 389.3673 | 19.2867 | 20.5109 | 0.25823 | 360.557 | 74.3273 | 52.6733
2023-04-10 02:40 | 2025-01-01 00:23 | WCO | 50 | 0 | 10 | 2.6 | 0.24013 | 65.2309 | 382.2011 | 21.5797 | 34.8316 | 0.38422 | 440.5313 | 61.5873 | 100.7379
2023-04-12 18:59 | 2025-01-01 00:23 | WCO | 50 | 0 | 10 | 5.2 | 0.063787 | 56.8783 | 350.1944 | 18.4617 | 39.6538 | 0.39144 | 394.1129 | 87.8833 | 44.8107
2023-04-01 12:04 | 2025-01-01 00:23 | WCO+WPO | 70 | 30 | 5 | 1.3 | 0.14129 | 45.128 | 417.0121 | 18.6055 | 25.7101 | 0.20088 | 373.5491 | 67.8514 | 50.1204
2023-04-26 18:22 | 2025-01-01 00:23 | WCO | 90 | 0 | 0 | 0 | 0.14917 | 71.0935 | 408.0757 | 16.8191 | 28.0791 | 0.38331 | 431.0803 | 73.8707 | 75.5946
2023-04-25 14:36 | 2025-01-01 00:23 | WCO+WPO | 80 | 20 | 5 | 0 | 0.19062 | 60.578 | 358.2307 | 13.4586 | 33.454 | 0.25466 | 383.4999 | 79.8583 | 53.6817
2023-04-19 10:17 | 2025-01-01 00:23 | Diesel | 0 | 0 | 0 | 2.6 | 0.20516 | 71.5065 | 501.635 | 16.7995 | 22.0216 | 0.31431 | 394.9106 | 82.1739 | 70.7485
2023-04-06 05:49 | 2025-01-01 00:23 | WCO | 60 | 0 | 2.5 | 0 | 0.25407 | 61.1629 | 190.9248 | 21.7054 | 30.4962 | 0.39047 | 445.9189 | 74.7634 | 59.1178
2023-04-14 17:09 | 2025-01-01 00:23 | WCO+WPO | 100 | 0 | 7.5 | 3.9 | 0.1342 | 76.2462 | 307.4094 | 15.171 | 29.9758 | 0.25532 | 411.9352 | 64.6914 | 77.6108
2023-04-05 12:39 | 2025-01-01 00:23 | Diesel | 0 | 0 | 0 | 3.9 | 0.21721 | 67.1598 | 310.4226 | 18.8051 | 19.6535 | 0.33941 | 418.5438 | 80.9855 | 69.4342
2023-04-11 20:15 | 2025-01-01 00:23 | WCO | 90 | 0 | 2.5 | 1.3 | 0.13065 | 47.1022 | 347.1909 | 25.1505 | 21.0788 | 0.34684 | 396.6284 | 83.5003 | 61.3514
2023-04-15 14:13 | 2025-01-01 00:23 | Diesel | 0 | 0 | 0 | 2.6 | 0.24179 | 55.5285 | 321.5243 | 20.3693 | 38.4154 | 0.31983 | 380.1213 | 86.7274 | 69.617
2023-04-18 22:51 | 2025-01-01 00:23 | WCO | 90 | 0 | 2.5 | 2.6 | 0.17592 | 54.2857 | 296.073 | 31.1438 | 30.2499 | 0.24215 | 390.0952 | 80.4282 | 100.3699
2023-04-16 07:53 | 2025-01-01 00:23 | Diesel | 0 | 0 | 0 | 0 | 0.13939 | 38.2347 | 473.9738 | 23.1549 | 29.4269 | 0.30948 | 329.0877 | 95.9526 | 68.7269
2023-04-29 03:24 | 2025-01-01 00:23 | Diesel | 0 | 0 | 0 | 5.2 | 0.16639 | 69.7585 | 250.608 | 10.703 | 36.1175 | 0.25956 | 420.1486 | 76.4883 | 49.094
2023-04-16 03:35 | 2025-01-01 00:23 | WCO+WPO | 50 | 50 | 2.5 | 5.2 | 0.14423 | 65.2321 | 397.017 | 15.0779 | 36.082 | 0.33601 | 417.7558 | 76.9973 | 42.749
2023-04-23 07:18 | 2025-01-01 00:23 | Diesel | 0 | 0 | 0 | 5.2 | 0.20461 | 75.3511 | 297.7969 | 7.9404 | 21.9206 | 0.3674 | 355.3979 | 87.2946 | 59.8422
2023-04-22 22:10 | 2025-01-01 00:23 | WCO | 80 | 0 | 7.5 | 1.3 | 0.2312 | 44.6312 | 388.0276 | 18.9373 | 25.642 | 0.37466 | 411.3683 | 91.1097 | 73.6635
2023-04-09 08:14 | 2025-01-01 00:23 | WCO | 100 | 0 | 10 | 2.6 | 0.25156 | 49.4746 | 481.4235 | 26.9311 | 26.9988 | 0.3609 | 310.2579 | 88.8859 | 91.8254
2023-04-07 05:12 | 2025-01-01 00:23 | WCO+WPO | 60 | 40 | 0 | 0 | 0.17406 | 51.0627 | 50 | 21.1563 | 30.5346 | 0.20843 | 464.067 | 74.1976 | 83.348
2023-04-11 01:18 | 2025-01-01 00:23 | WCO | 70 | 0 | 2.5 | 1.3 | 0.2694 | 75.7935 | 267.097 | 16.3549 | 24.1491 | 0.23475 | 382.8476 | 82.6338 | 58.2883
2023-04-16 10:56 | 2025-01-01 00:23 | WCO | 80 | 0 | 2.5 | 3.9 | 0.19878 | 75.0904 | 267.4611 | 28.2245 | 38.9987 | 0.22839 | 384.5552 | 85.6277 | 49.9669
2023-04-20 18:34 | 2025-01-01 00:23 | WCO | 80 | 0 | 7.5 | 3.9 | 0.26326 | 47.8144 | 334.0588 | 15.6922 | 17.9499 | 0.28634 | 422.351 | 75.6157 | 66.8971
2023-04-22 06:42 | 2025-01-01 00:23 | Diesel | 0 | 0 | 0 | 3.9 | 0.19214 | 64.6205 | 441.5901 | 23.5216 | 20.0177 | 0.34502 | 414.0008 | 66.5164 | 68.3153
2023-04-27 05:32 | 2025-01-01 00:23 | Diesel | 0 | 0 | 0 | 2.6 | 0.18845 | 67.2159 | 534.1876 | 16.2857 | 25.8805 | 0.29486 | 354.0852 | 64.9691 | 63.958
2023-04-21 10:29 | 2025-01-01 00:23 | WCO | 60 | 0 | 5 | 3.9 | 0.22892 | 59.5366 | 439.9673 | 22.1884 | 29.1277 | 0.27168 | 401.3993 | 78.7684 | 79.6034
2023-04-27 00:28 | 2025-01-01 00:23 | WCO+WPO | 100 | 0 | 0 | 5.2 | 0.2154 | 80.7593 | 335.7248 | 17.6643 | 39.805 | 0.21402 | 412.8138 | 83.7657 | 55.8541
2023-04-15 16:15 | 2025-01-01 00:23 | Diesel | 0 | 0 | 0 | 3.9 | 0.1723 | 36.1161 | 298.477 | 14.2438 | 29.7335 | 0.3618 | 374.9309 | 70.4185 | 67.2151
2023-04-16 09:52 | 2025-01-01 00:23 | WCO+WPO | 70 | 30 | 0 | 1.3 | 0.25776 | 41.2615 | 501.629 | 11.9864 | 29.6817 | 0.33377 | 423.6844 | 67.3473 | 74.2963
2023-04-02 23:27 | 2025-01-01 00:23 | WCO | 80 | 0 | 0 | 3.9 | 0.15217 | 61.9012 | 201.1956 | 22.477 | 32.477 | 0.32158 | 361.7845 | 69.8448 | 46.4923
2023-04-19 15:32 | 2025-01-01 00:23 | WCO | 90 | 0 | 0 | 5.2 | 0.22892 | 48.6717 | 389.5149 | 24.3583 | 28.4086 | 0.26845 | 418.028 | 76.4991 | 74.797
2023-04-29 15:11 | 2025-01-01 00:23 | Diesel | 0 | 0 | 0 | 3.9 | 0.22672 | 69.7986 | 469.795 | 22.8317 | 27.1484 | 0.31994 | 355.1815 | 82.7934 | 84.4368
2023-04-07 18:50 | 2025-01-01 00:23 | WCO | 70 | 0 | 10 | 0 | 0.25323 | 44.7059 | 320.0826 | 20.164 | 25.4995 | 0.27097 | 387.269 | 78.7283 | 81.5254
2023-04-21 21:01 | 2025-01-01 00:24 | Diesel | 0 | 0 | 0 | 5.2 | 0.25421 | 67.0488 | 381.502 | 11.8512 | 28.103 | 0.29706 | 351.123 | 75.066 | 69.6064
2023-04-22 00:55 | 2025-01-01 00:24 | WCO | 50 | 0 | 2.5 | 2.6 | 0.1909 | 60.5501 | 215.8185 | 20.5173 | 34.9579 | 0.34155 | 424.0312 | 88.8988 | 53.4417
2023-04-15 19:00 | 2025-01-01 00:24 | WCO | 70 | 0 | 5 | 3.9 | 0.20164 | 78.9605 | 399.6061 | 20.6852 | 26.67 | 0.24038 | 437.5043 | 100 | 56.9429
2023-04-27 20:13 | 2025-01-01 00:24 | Diesel | 0 | 0 | 0 | 1.3 | 0.19829 | 52.4953 | 356.4449 | 30.0756 | 27.3911 | 0.30647 | 451.1834 | 75.1183 | 66.8467
2023-04-29 02:28 | 2025-01-01 00:24 | Diesel | 0 | 0 | 0 | 3.9 | 0.28728 | 76.803 | 404.4002 | 17.7054 | 25.8078 | 0.3664 | 387.6003 | 91.0739 | 72.2724
2023-04-13 09:04 | 2025-01-01 00:24 | Diesel | 0 | 0 | 0 | 1.3 | 0.23255 | 68.4567 | 305.4667 | 18.0454 | 27.5078 | 0.39781 | 376.8178 | 68.1276 | 55.0919
2023-04-11 06:18 | 2025-01-01 00:24 | WCO | 50 | 0 | 10 | 0 | 0.25219 | 50.9202 | 238.8212 | 21.1788 | 30.4034 | 0.24044 | 430.4222 | 86.4312 | 75.1315
2023-04-15 23:23 | 2025-01-01 00:24 | WCO | 50 | 0 | 0 | 2.6 | 0.18745 | 51.284 | 460.3289 | 19.637 | 22.7296 | 0.30866 | 401.8252 | 66.7749 | 60.5445
2023-04-12 03:06 | 2025-01-01 00:24 | WCO+WPO | 70 | 30 | 2.5 | 5.2 | 0.14367 | 71.5786 | 462.643 | 19.5302 | 31.7808 | 0.27007 | 380.8195 | 71.4594 | 64.9545
2023-04-13 12:36 | 2025-01-01 00:24 | Diesel | 0 | 0 | 0 | 5.2 | 0.15323 | 61.9796 | 406.5262 | 14.176 | 28.9095 | 0.37089 | 380.4689 | 74.5965 | 79.8417
2023-04-16 21:23 | 2025-01-01 00:24 | WCO | 80 | 0 | 7.5 | 2.6 | 0.25062 | 59.0905 | 389.4498 | 22.0822 | 31.4304 | 0.24403 | 400.8767 | 55.7733 | 32.9987
2023-04-07 21:05 | 2025-01-01 00:24 | WCO | 50 | 0 | 2.5 | 0 | 0.16342 | 78.0844 | 109.2049 | 19.1865 | 31.5088 | 0.33442 | 436.6428 | 56.7746 | 69.3417
2023-04-01 06:55 | 2025-01-01 00:24 | Diesel | 0 | 0 | 0 | 0 | 0.35976 | 68.4501 | 470.6232 | 13.4743 | 24.0748 | 0.2 | 368.3442 | 66.4929 | 66.501
2023-04-15 10:21 | 2025-01-01 00:24 | WCO+WPO | 60 | 40 | 0 | 3.9 | 0.17972 | 52.0204 | 397.2534 | 17.0796 | 26.1684 | 0.32832 | 439.5354 | 88.2382 | 54.0734
2023-04-30 06:19 | 2025-01-01 00:24 | Diesel | 0 | 0 | 0 | 0 | 0.21756 | 54.8888 | 476.6258 | 13.968 | 21.8978 | 0.34538 | 394.5915 | 72.6058 | 98.0786
2023-04-04 00:16 | 2025-01-01 00:24 | WCO+WPO | 70 | 30 | 0 | 3.9 | 0.21747 | 64.6671 | 231.5844 | 19.6206 | 25.2595 | 0.27016 | 436.495 | 84.1529 | 54.1201
2023-04-07 04:53 | 2025-01-01 00:24 | WCO | 50 | 0 | 10 | 1.3 | 0.20897 | 62.6894 | 415.6199 | 27.1392 | 26.4558 | 0.2 | 393.7914 | 58.5508 | 81.743
2023-04-26 02:01 | 2025-01-01 00:24 | WCO+WPO | 50 | 50 | 0 | 2.6 | 0.13901 | 67.5879 | 409.2812 | 16.2974 | 36.643 | 0.35214 | 425.1382 | 78.5988 | 80.3292
2023-04-11 01:51 | 2025-01-01 00:24 | WCO | 80 | 0 | 5 | 1.3 | 0.21239 | 68.6345 | 50 | 19.5708 | 31.5034 | 0.20371 | 375.0921 | 79.3998 | 75.6433
2023-04-28 03:26 | 2025-01-01 00:24 | Diesel | 0 | 0 | 0 | 1.3 | 0.21195 | 75.8377 | 340.2476 | 20.0872 | 22.0628 | 0.20452 | 412.7031 | 65.4011 | 53.3471
2023-04-06 09:09 | 2025-01-01 00:24 | Diesel | 0 | 0 | 0 | 1.3 | 0.18503 | 56.1587 | 349.4428 | 26.8403 | 22.1132 | 0.32242 | 419.5579 | 93.619 | 80.9827
2023-04-22 04:02 | 2025-01-01 00:24 | Diesel | 0 | 0 | 0 | 1.3 | 0.29257 | 84.1064 | 253.1463 | 19.9545 | 39.8174 | 0.34242 | 344.2141 | 62.4331 | 59.2398
2023-04-23 04:32 | 2025-01-01 00:24 | WCO+WPO | 70 | 30 | 0 | 5.2 | 0.1169 | 69.5127 | 397.4412 | 14.0091 | 29.5367 | 0.30694 | 449.0988 | 72.5715 | 36.4684
2023-04-14 05:21 | 2025-01-01 00:24 | WCO | 60 | 0 | 5 | 0 | 0.12444 | 62.9169 | 372.7776 | 32.71 | 19.9497 | 0.20709 | 356.4125 | 99.5518 | 68.5851
2023-04-24 00:50 | 2025-01-01 00:24 | Diesel | 0 | 0 | 0 | 2.6 | 0.23769 | 58.6199 | 285.1119 | 25.1477 | 24.1692 | 0.20787 | 432.5013 | 65.4854 | 71.9556
2023-04-22 06:58 | 2025-01-01 00:24 | Diesel | 0 | 0 | 0 | 2.6 | 0.19564 | 64.0119 | 296.7642 | 8.0734 | 20.2699 | 0.29437 | 385.1773 | 68.7871 | 81.2645
2023-04-14 09:20 | 2025-01-01 00:24 | WCO | 50 | 0 | 7.5 | 1.3 | 0.156 | 42.2674 | 183.1784 | 21.3859 | 27.3486 | 0.37488 | 423.0565 | 76.555 | 58.9807
2023-04-30 22:47 | 2025-01-01 00:24 | Diesel | 0 | 0 | 0 | 2.6 | 0.20975 | 59.0525 | 394.3732 | 25.3524 | 28.8275 | 0.36852 | 412.7574 | 61.7243 | 97.4342
2023-04-09 11:54 | 2025-01-01 00:24 | WCO | 100 | 0 | 7.5 | 3.9 | 0.24797 | 73.3021 | 381.4205 | 20.2183 | 34.529 | 0.30396 | 389.6218 | 80.1667 | 69.5454
2023-04-07 04:31 | 2025-01-01 00:24 | WCO | 90 | 0 | 2.5 | 2.6 | 0.11846 | 56.0252 | 337.2673 | 21.8931 | 21.6334 | 0.27983 | 373.4322 | 57.1929 | 84.089
2023-04-25 05:09 | 2025-01-01 00:24 | WCO | 70 | 0 | 7.5 | 1.3 | 0.23614 | 41.0112 | 322.1337 | 19.8246 | 25.077 | 0.2026 | 392.6338 | 75.0096 | 80.481
2023-04-10 12:07 | 2025-01-01 00:24 | WCO | 60 | 0 | 0 | 2.6 | 0.21654 | 46.8552 | 424.2961 | 17.7057 | 29.7062 | 0.27901 | 385.5818 | 89.4655 | 77.2514
2023-04-15 08:16 | 2025-01-01 00:24 | WCO | 50 | 0 | 5 | 0 | 0.18853 | 56.9556 | 365.1065 | 13.6926 | 31.5077 | 0.25683 | 411.0443 | 81.4058 | 87.8556
2023-04-13 20:07 | 2025-01-01 00:24 | WCO+WPO | 60 | 40 | 5 | 1.3 | 0.21228 | 63.3655 | 432.1936 | 17.9357 | 33.7334 | 0.36114 | 402.57 | 74.59 | 66.3421
2023-04-13 09:15 | 2025-01-01 00:24 | Diesel | 0 | 0 | 0 | 5.2 | 0.21312 | 51.6536 | 370.6686 | 8.2706 | 18.7972 | 0.301 | 376.1298 | 71.7833 | 78.5602
2023-04-25 03:55 | 2025-01-01 00:24 | WCO+WPO | 70 | 30 | 7.5 | 0 | 0.22749 | 46.4007 | 442.4423 | 28.9363 | 28.943 | 0.27332 | 363.1781 | 74.1514 | 68.8227
2023-04-17 20:26 | 2025-01-01 00:24 | Diesel | 0 | 0 | 0 | 2.6 | 0.15075 | 52.7371 | 435.7149 | 20.1201 | 30.4659 | 0.28661 | 387.6001 | 72.1273 | 68.7021
2023-04-17 17:47 | 2025-01-01 00:24 | WCO+WPO | 60 | 40 | 10 | 5.2 | 0.25437 | 79.3308 | 445.4862 | 13.5292 | 32.218 | 0.29473 | 397.5661 | 78.9792 | 60.2525
2023-04-07 09:58 | 2025-01-01 00:24 | WCO | 90 | 0 | 7.5 | 0 | 0.24962 | 86.3661 | 289.3423 | 20.1754 | 27.7595 | 0.32129 | 377.4093 | 81.448 | 68.9167
2023-04-04 01:13 | 2025-01-01 00:24 | Diesel | 0 | 0 | 0 | 3.9 | 0.25109 | 65.2888 | 417.7747 | 26.3364 | 30.464 | 0.3756 | 411.3924 | 76.4353 | 90.415
2023-04-06 14:57 | 2025-01-01 00:24 | Diesel | 0 | 0 | 0 | 0 | 0.11374 | 62.7172 | 350.2567 | 23.4359 | 35.2763 | 0.25021 | 393.3592 | 82.0092 | 80.0874
2023-04-06 11:46 | 2025-01-01 00:24 | WCO+WPO | 90 | 10 | 0 | 5.2 | 0.25722 | 71.2716 | 337.0905 | 14.7769 | 27.264 | 0.20963 | 429.4942 | 80.1389 | 76.4322
2023-04-01 16:53 | 2025-01-01 00:24 | WCO+WPO | 50 | 50 | 10 | 3.9 | 0.18156 | 46.3627 | 302.5079 | 18.1847 | 28.7347 | 0.24369 | 411.2258 | 62.5388 | 60.9187
2023-04-13 17:46 | 2025-01-01 00:24 | Diesel | 0 | 0 | 0 | 2.6 | 0.22654 | 54.4754 | 383.6418 | 24.3347 | 27.672 | 0.28693 | 417.896 | 51.646 | 60.659
2023-04-06 13:57 | 2025-01-01 00:24 | WCO+WPO | 50 | 50 | 7.5 | 1.3 | 0.10091 | 39.0588 | 155.4578 | 16.3724 | 26.2719 | 0.27548 | 382.8549 | 76.724 | 58.7051
2023-04-15 00:19 | 2025-01-01 00:24 | WCO+WPO | 100 | 0 | 10 | 2.6 | 0.16584 | 64.6742 | 384.3686 | 21.878 | 21.3556 | 0.24209 | 438.4952 | 70.4973 | 89.4821
2023-04-19 21:43 | 2025-01-01 00:24 | WCO+WPO | 70 | 30 | 5 | 1.3 | 0.24202 | 59.5615 | 384.0243 | 17.2181 | 26.3077 | 0.43317 | 407.6915 | 77.0283 | 82.8937
2023-04-14 16:57 | 2025-01-01 00:24 | WCO | 90 | 0 | 10 | 1.3 | 0.2263 | 52.1209 | 456.8624 | 19.5932 | 31.51 | 0.35555 | 439.5148 | 91.7185 | 46.9789
2023-04-26 14:25 | 2025-01-01 00:24 | WCO | 50 | 0 | 7.5 | 5.2 | 0.146 | 79.4484 | 363.4009 | 25.7093 | 31.2223 | 0.26034 | 426.2586 | 72.3189 | 84.4667
2023-04-06 08:12 | 2025-01-01 00:24 | WCO+WPO | 100 | 0 | 5 | 3.9 | 0.23401 | 72.4198 | 487.4693 | 16.828 | 27.6473 | 0.29903 | 393.8617 | 78.1073 | 88.1942
2023-04-01 06:26 | 2025-01-01 00:24 | WCO+WPO | 100 | 0 | 5 | 3.9 | 0.15919 | 59.6843 | 310.7574 | 11.647 | 28.0326 | 0.34112 | 381.8344 | 66.5456 | 73.4935
2023-04-10 07:34 | 2025-01-01 00:24 | WCO | 70 | 0 | 10 | 0 | 0.1867 | 52.0326 | 298.9143 | 31.317 | 19.0882 | 0.3286 | 403.0706 | 79.9175 | 94.0312
2023-04-08 19:15 | 2025-01-01 00:24 | WCO | 80 | 0 | 7.5 | 2.6 | 0.14149 | 63.1094 | 509.7335 | 18.4469 | 33.5144 | 0.31081 | 391.4089 | 67.1871 | 54.2904
2023-04-15 03:38 | 2025-01-01 00:24 | Diesel | 0 | 0 | 0 | 5.2 | 0.21717 | 61.0515 | 292.6351 | 21.673 | 17.9246 | 0.25586 | 378.8664 | 85.0082 | 73.3591
2023-04-23 04:25 | 2025-01-01 00:24 | Diesel | 0 | 0 | 0 | 2.6 | 0.25437 | 54.8802 | 128.1822 | 30.5451 | 21.4359 | 0.33426 | 368.242 | 76.2283 | 90.8924
2023-04-19 02:48 | 2025-01-01 00:24 | WCO | 50 | 0 | 0 | 0 | 0.24425 | 50.226 | 511.261 | 22.7635 | 28.0215 | 0.3304 | 457.7381 | 73.5427 | 79.8626
2023-04-14 18:29 | 2025-01-01 00:24 | WCO+WPO | 90 | 10 | 5 | 0 | 0.15462 | 62.4247 | 519.3845 | 19.5921 | 30.8572 | 0.30178 | 359.3756 | 58.6231 | 98.3232
2023-04-27 01:41 | 2025-01-01 00:24 | WCO+WPO | 70 | 30 | 10 | 5.2 | 0.19769 | 62.2549 | 334.2421 | 20.1856 | 35.4662 | 0.2762 | 342.2531 | 61.2701 | 60.4048
2023-04-28 08:11 | 2025-01-01 00:24 | WCO+WPO | 50 | 50 | 0 | 0 | 0.12137 | 49.2161 | 343.8298 | 29.6877 | 32.8628 | 0.30097 | 411.5677 | 80.8002 | 55.6875
2023-04-05 01:05 | 2025-01-01 00:24 | WCO+WPO | 90 | 10 | 2.5 | 5.2 | 0.26822 | 40.3704 | 299.9188 | 24.4943 | 31.6237 | 0.29922 | 378.3385 | 86.6309 | 60.2674
2023-04-17 20:13 | 2025-01-01 00:25 | Diesel | 0 | 0 | 0 | 0 | 0.20095 | 56.5854 | 537.6974 | 17.6227 | 30.1247 | 0.2 | 391.0628 | 77.4149 | 65.9171
2023-04-05 06:33 | 2025-01-01 00:25 | WCO | 80 | 0 | 10 | 3.9 | 0.2325 | 45.6827 | 503.8234 | 24.5871 | 15 | 0.24979 | 358.898 | 72.7219 | 102.9813
2023-04-30 18:20 | 2025-01-01 00:25 | WCO+WPO | 50 | 50 | 10 | 5.2 | 0.20996 | 52.0377 | 295.6978 | 17.149 | 30.3417 | 0.27041 | 412.2125 | 75.4833 | 60.3514
2023-04-26 02:30 | 2025-01-01 00:25 | Diesel | 0 | 0 | 0 | 3.9 | 0.16869 | 54.4856 | 364.4328 | 21.3768 | 33.4437 | 0.27144 | 408.4956 | 73.5676 | 66.1929
2023-04-08 01:13 | 2025-01-01 00:25 | WCO+WPO | 70 | 30 | 10 | 3.9 | 0.17231 | 64.5352 | 529.8885 | 23.5068 | 20.4709 | 0.23406 | 428.5279 | 67.9668 | 52.3144
2023-04-16 07:56 | 2025-01-01 00:25 | WCO | 50 | 0 | 10 | 5.2 | 0.22279 | 54.3808 | 556.2173 | 16.4425 | 28.9587 | 0.22125 | 416.5503 | 61.4888 | 60.7561
2023-04-21 17:25 | 2025-01-01 00:25 | Diesel | 0 | 0 | 0 | 2.6 | 0.28185 | 62.7352 | 392.2877 | 17.6948 | 20.1564 | 0.29968 | 391.314 | 61.5857 | 72.3247
2023-04-17 15:42 | 2025-01-01 00:25 | WCO | 100 | 0 | 5 | 1.3 | 0.18286 | 50.9704 | 407.6981 | 17.347 | 31.8614 | 0.34667 | 351.647 | 68.1283 | 36.6865
2023-04-19 09:54 | 2025-01-01 00:25 | WCO | 60 | 0 | 10 | 0 | 0.25871 | 63.292 | 355.6765 | 13.9505 | 23.2443 | 0.26042 | 376.081 | 75.925 | 67.0381
2023-04-14 04:30 | 2025-01-01 00:25 | Diesel | 0 | 0 | 0 | 0 | 0.24613 | 56.7599 | 302.4103 | 20.3392 | 39.8822 | 0.33647 | 374.504 | 61.713 | 56.5586
2023-04-11 02:34 | 2025-01-01 00:25 | Diesel | 0 | 0 | 0 | 2.6 | 0.18403 | 62.9158 | 422.672 | 19.6595 | 32.338 | 0.28652 | 366.9195 | 74.2676 | 73.3507
2023-04-19 07:17 | 2025-01-01 00:25 | Diesel | 0 | 0 | 0 | 1.3 | 0.25501 | 72.9946 | 523.1435 | 21.4456 | 28.8754 | 0.35431 | 438.8419 | 67.4892 | 87.1049
2023-04-11 14:01 | 2025-01-01 00:25 | Diesel | 0 | 0 | 0 | 2.6 | 0.25096 | 58.1167 | 275.1582 | 21.9701 | 28.163 | 0.31573 | 441.7158 | 58.2865 | 63.4368
2023-04-17 04:02 | 2025-01-01 00:25 | Diesel | 0 | 0 | 0 | 1.3 | 0.092734 | 58.4709 | 384.4333 | 17.4339 | 31.9588 | 0.28033 | 384.6137 | 68.5769 | 72.0908
2023-04-23 05:36 | 2025-01-01 00:25 | Diesel | 0 | 0 | 0 | 5.2 | 0.23508 | 64.4515 | 380.031 | 24.1666 | 31.4411 | 0.42155 | 424.2707 | 77.3672 | 62.6066
2023-04-09 22:38 | 2025-01-01 00:25 | Diesel | 0 | 0 | 0 | 5.2 | 0.26403 | 65.2381 | 229.9453 | 20.6219 | 29.5496 | 0.27813 | 407.7744 | 68.6908 | 84.4252
2023-04-07 18:50 | 2025-01-01 00:25 | WCO+WPO | 80 | 20 | 0 | 3.9 | 0.14163 | 36.1839 | 367.3982 | 12.691 | 22.4042 | 0.307 | 382.4941 | 89.7742 | 66.2257
2023-04-01 21:31 | 2025-01-01 00:25 | WCO | 90 | 0 | 7.5 | 3.9 | 0.13432 | 48.5416 | 347.7456 | 21.6953 | 31.9369 | 0.34033 | 402.8586 | 81.2363 | 85.6718
2023-04-27 06:43 | 2025-01-01 00:25 | Diesel | 0 | 0 | 0 | 5.2 | 0.2104 | 62.3794 | 321.1079 | 16.7131 | 25.3858 | 0.25776 | 341.1055 | 85.5449 | 73.2954
2023-04-08 04:47 | 2025-01-01 00:25 | WCO+WPO | 60 | 40 | 2.5 | 3.9 | 0.27893 | 76.4186 | 504.134 | 6.55 | 20.2162 | 0.23712 | 352.8378 | 100 | 93.7396
2023-04-07 10:39 | 2025-01-01 00:25 | WCO+WPO | 100 | 0 | 2.5 | 5.2 | 0.1456 | 45.1831 | 323.5189 | 29.037 | 27.4568 | 0.31515 | 412.6846 | 69.2786 | 77.6183
2023-04-26 03:41 | 2025-01-01 00:25 | WCO+WPO | 70 | 30 | 7.5 | 2.6 | 0.12111 | 54.281 | 274.4105 | 10.5384 | 26.0534 | 0.31726 | 428.2704 | 60.6667 | 71.2345
2023-04-03 06:43 | 2025-01-01 00:25 | WCO | 90 | 0 | 0 | 0 | 0.17733 | 62.4389 | 433.1774 | 15.3254 | 29.2268 | 0.27042 | 427.1542 | 67.1511 | 84.2094
2023-04-02 04:33 | 2025-01-01 00:25 | Diesel | 0 | 0 | 0 | 5.2 | 0.17036 | 50.2891 | 393.4116 | 18.6586 | 26.6633 | 0.3191 | 368.4076 | 75.6639 | 95.8248
2023-04-23 03:38 | 2025-01-01 00:25 | WCO+WPO | 70 | 30 | 2.5 | 5.2 | 0.11644 | 65.4164 | 372.9121 | 20.7187 | 25.0759 | 0.33077 | 426.4584 | 78.9226 | 93.7147
2023-04-06 21:09 | 2025-01-01 00:25 | WCO | 100 | 0 | 2.5 | 5.2 | 0.17079 | 67.1735 | 435.1974 | 20.9316 | 30.5402 | 0.25366 | 419.8602 | 76.8536 | 105.2649
2023-04-07 21:46 | 2025-01-01 00:25 | WCO | 60 | 0 | 0 | 3.9 | 0.21744 | 64.3934 | 351.8716 | 18.24 | 30.75 | 0.34825 | 413.7484 | 70.527 | 68.5871
2023-04-19 09:48 | 2025-01-01 00:25 | WCO | 90 | 0 | 2.5 | 3.9 | 0.29281 | 62.0112 | 333.5307 | 11.8406 | 19.5344 | 0.24933 | 395.7767 | 79.1328 | 74.2033
2023-04-07 04:10 | 2025-01-01 00:25 | WCO+WPO | 90 | 10 | 2.5 | 3.9 | 0.22808 | 49.8338 | 288.772 | 22.1971 | 26.6613 | 0.3385 | 384.2911 | 86.4185 | 65.4431
2023-04-23 21:24 | 2025-01-01 00:25 | Diesel | 0 | 0 | 0 | 3.9 | 0.24031 | 57.044 | 449.8391 | 14.7059 | 28.8688 | 0.38403 | 422.0271 | 67.4733 | 56.5635
2023-04-26 01:05 | 2025-01-01 00:25 | WCO+WPO | 100 | 0 | 5 | 2.6 | 0.14558 | 72.6976 | 506.9986 | 22.7458 | 23.6173 | 0.31782 | 423.921 | 65.6989 | 78.8242
2023-04-19 06:53 | 2025-01-01 00:25 | WCO+WPO | 60 | 40 | 0 | 5.2 | 0.19528 | 63.6347 | 597.565 | 22.9455 | 30.2251 | 0.27102 | 393.7496 | 94.6422 | 32.9818
2023-04-07 17:06 | 2025-01-01 00:25 | Diesel | 0 | 0 | 0 | 2.6 | 0.18899 | 36.6022 | 431.9252 | 20.2649 | 28.1089 | 0.35778 | 412.8518 | 63.7442 | 75.9423
2023-04-09 07:34 | 2025-01-01 00:25 | Diesel | 0 | 0 | 0 | 3.9 | 0.2163 | 68.1968 | 541.6513 | 14.6723 | 27.142 | 0.30231 | 413.9153 | 83.4694 | 90.6656
2023-04-13 10:24 | 2025-01-01 00:25 | Diesel | 0 | 0 | 0 | 2.6 | 0.22984 | 64.0813 | 300.0422 | 17.6662 | 24.5929 | 0.30868 | 396.908 | 73.0332 | 82.4119
2023-04-27 11:58 | 2025-01-01 00:25 | WCO | 60 | 0 | 7.5 | 5.2 | 0.24764 | 56.5678 | 275.8911 | 29.1089 | 26.0168 | 0.35704 | 379.1922 | 89.8592 | 81.4993
2023-04-01 18:14 | 2025-01-01 00:25 | Diesel | 0 | 0 | 0 | 5.2 | 0.2016 | 57.917 | 245.4052 | 19.2642 | 33.3484 | 0.41171 | 402.11 | 72.1054 | 42.4988
2023-04-21 17:32 | 2025-01-01 00:25 | WCO+WPO | 90 | 10 | 7.5 | 3.9 | 0.17385 | 53.8659 | 365.3721 | 12.1861 | 34.8636 | 0.33992 | 425.9714 | 78.975 | 94.9212
2023-04-05 12:53 | 2025-01-01 00:25 | Diesel | 0 | 0 | 0 | 5.2 | 0.2612 | 60.7334 | 330.0683 | 23.4041 | 23.9415 | 0.32423 | 373.996 | 61.866 | 64.3072
2023-04-12 21:36 | 2025-01-01 00:25 | WCO+WPO | 50 | 50 | 10 | 2.6 | 0.23626 | 60.0463 | 532.9797 | 16.4722 | 27.1258 | 0.26523 | 434.7514 | 68.2188 | 78.3744
2023-04-12 20:37 | 2025-01-01 00:25 | WCO | 100 | 0 | 5 | 1.3 | 0.23091 | 57.5317 | 323.9086 | 25.9121 | 23.2229 | 0.30737 | 377.9274 | 77.4629 | 63.4382
2023-04-18 04:17 | 2025-01-01 00:25 | WCO+WPO | 80 | 20 | 2.5 | 5.2 | 0.19803 | 62.6315 | 332.14 | 8.2106 | 27.5878 | 0.34799 | 454.537 | 68.3364 | 67.3379
2023-04-17 20:09 | 2025-01-01 00:25 | WCO+WPO | 50 | 50 | 2.5 | 2.6 | 0.26081 | 58.7422 | 447.0729 | 21.4495 | 29.2895 | 0.30808 | 423.9813 | 62.1408 | 81.9361
2023-04-07 19:36 | 2025-01-01 00:25 | Diesel | 0 | 0 | 0 | 2.6 | 0.13715 | 70.0276 | 474.6929 | 29.9243 | 28.3238 | 0.38581 | 386.7611 | 96.2436 | 88.473
2023-04-29 04:30 | 2025-01-01 00:25 | Diesel | 0 | 0 | 0 | 2.6 | 0.24465 | 68.3442 | 417.2013 | 23.844 | 15 | 0.39924 | 359.3949 | 74.7982 | 66.4855
2023-04-19 12:21 | 2025-01-01 00:25 | WCO+WPO | 60 | 40 | 2.5 | 5.2 | 0.2444 | 46.5149 | 441.2843 | 23.4308 | 34.1039 | 0.37974 | 383.514 | 86.4597 | 72.5546
2023-04-17 04:26 | 2025-01-01 00:25 | Diesel | 0 | 0 | 0 | 1.3 | 0.15496 | 63.7255 | 442.9801 | 15.9775 | 25.5894 | 0.34203 | 390.8366 | 94.0681 | 53.0435
2023-04-08 20:56 | 2025-01-01 00:25 | WCO | 90 | 0 | 7.5 | 3.9 | 0.16597 | 57.2199 | 561.4483 | 14.8734 | 21.8933 | 0.26129 | 390.0972 | 69.7728 | 85.9507
2023-04-19 15:08 | 2025-01-01 00:25 | WCO | 70 | 0 | 0 | 3.9 | 0.13575 | 50.3028 | 178.0752 | 17.5799 | 23.7843 | 0.26739 | 379.84 | 74.1468 | 38.0972
2023-04-14 22:03 | 2025-01-01 00:25 | Diesel | 0 | 0 | 0 | 5.2 | 0.22552 | 63.3086 | 300.4967 | 22.788 | 33.2834 | 0.29384 | 401.0121 | 75.7691 | 48.7153
2023-04-23 01:14 | 2025-01-01 00:25 | WCO | 70 | 0 | 2.5 | 5.2 | 0.070921 | 64.0524 | 518.187 | 18.7694 | 31.5551 | 0.24666 | 397.2986 | 79.7128 | 34.9725
2023-04-05 06:14 | 2025-01-01 00:25 | Diesel | 0 | 0 | 0 | 0 | 0.21116 | 87.6056 | 356.1977 | 12.013 | 27.7566 | 0.29783 | 376.348 | 86.1702 | 65.3844
2023-04-15 12:18 | 2025-01-01 00:25 | WCO+WPO | 70 | 30 | 10 | 1.3 | 0.16181 | 37.7989 | 437.6886 | 23.4225 | 27.6596 | 0.27461 | 431.717 | 84.7605 | 68.1372
2023-04-24 20:27 | 2025-01-01 00:25 | WCO+WPO | 50 | 50 | 2.5 | 2.6 | 0.15078 | 55.3066 | 116.7059 | 20.2864 | 21.6493 | 0.32313 | 433.6844 | 82.1959 | 75.6398
2023-04-30 15:20 | 2025-01-01 00:25 | WCO | 50 | 0 | 0 | 2.6 | 0.10609 | 85.1028 | 287.7033 | 21.9487 | 33.003 | 0.28336 | 400.4385 | 71.7867 | 86.0312
2023-04-19 22:20 | 2025-01-01 00:25 | Diesel | 0 | 0 | 0 | 3.9 | 0.15569 | 52.4718 | 176.5461 | 18.136 | 32.5779 | 0.3353 | 428.4085 | 74.9198 | 64.8966
2023-04-03 01:31 | 2025-01-01 00:25 | Diesel | 0 | 0 | 0 | 5.2 | 0.27149 | 63.6407 | 290.9571 | 20.3364 | 34.4931 | 0.24687 | 419.2398 | 62.4673 | 77.0737
2023-04-22 02:52 | 2025-01-01 00:25 | WCO | 90 | 0 | 10 | 1.3 | 0.16404 | 62.0349 | 324.1474 | 22.8296 | 29.0139 | 0.22942 | 381.9452 | 82.1256 | 48.2695
2023-04-08 02:26 | 2025-01-01 00:25 | WCO+WPO | 90 | 10 | 2.5 | 3.9 | 0.22099 | 60.8591 | 387.2415 | 17.798 | 33.968 | 0.28586 | 413.0155 | 98.1113 | 78.8388
2023-04-07 19:35 | 2025-01-01 00:25 | WCO | 90 | 0 | 7.5 | 1.3 | 0.14546 | 54.3551 | 488.9753 | 15.3944 | 23.5143 | 0.3454 | 373.5732 | 77.6224 | 64.3194
2023-04-10 14:11 | 2025-01-01 00:26 | WCO+WPO | 50 | 50 | 5 | 5.2 | 0.2513 | 55.1486 | 429.8787 | 13.1005 | 28.3332 | 0.32209 | 371.8166 | 88.97 | 64.9038
2023-04-26 22:13 | 2025-01-01 00:26 | Diesel | 0 | 0 | 0 | 2.6 | 0.23025 | 63.1797 | 420.1863 | 19.7249 | 32.6383 | 0.3031 | 418.2736 | 83.3818 | 69.3596
2023-04-26 00:47 | 2025-01-01 00:26 | WCO+WPO | 100 | 0 | 7.5 | 0 | 0.18861 | 58.1066 | 310.6892 | 20.948 | 31.6542 | 0.34831 | 415.3964 | 69.5515 | 58.8647
2023-04-26 07:32 | 2025-01-01 00:26 | WCO | 90 | 0 | 2.5 | 1.3 | 0.21159 | 63.0553 | 237.6842 | 24.2363 | 36.0573 | 0.33228 | 413.513 | 66.1509 | 67.1377
2023-04-07 07:33 | 2025-01-01 00:26 | Diesel | 0 | 0 | 0 | 2.6 | 0.21588 | 64.784 | 342.0972 | 23.6611 | 24.9312 | 0.37971 | 404.2549 | 63.6196 | 89.3038
2023-04-12 00:43 | 2025-01-01 00:26 | WCO | 50 | 0 | 10 | 1.3 | 0.14995 | 69.8432 | 272.0537 | 19.9076 | 32.2868 | 0.28734 | 348.607 | 76.2086 | 87.5936
2023-04-07 18:00 | 2025-01-01 00:26 | WCO | 100 | 0 | 0 | 1.3 | 0.15933 | 70.6388 | 262.0151 | 20.976 | 21.9967 | 0.33118 | 355.0559 | 80.565 | 73.0282
2023-04-20 02:26 | 2025-01-01 00:26 | WCO+WPO | 50 | 50 | 10 | 1.3 | 0.2459 | 61.7157 | 211.1326 | 28.6221 | 18.8852 | 0.35084 | 411.2368 | 81.0878 | 66.1555
2023-04-27 13:21 | 2025-01-01 00:26 | WCO | 100 | 0 | 5 | 5.2 | 0.27733 | 48.8208 | 359.8151 | 23.2128 | 29.8502 | 0.27609 | 422.0605 | 63.6385 | 59.3381
2023-04-27 17:40 | 2025-01-01 00:26 | WCO+WPO | 50 | 50 | 0 | 3.9 | 0.20734 | 72.7366 | 369.2724 | 21.2793 | 36.9117 | 0.32806 | 378.6635 | 87.3322 | 55.0828
2023-04-30 15:21 | 2025-01-01 00:26 | Diesel | 0 | 0 | 0 | 1.3 | 0.23463 | 63.4918 | 476.0804 | 15.0751 | 35.38 | 0.35726 | 450.881 | 69.4572 | 87.5814
2023-04-26 12:20 | 2025-01-01 00:26 | WCO+WPO | 90 | 10 | 0 | 5.2 | 0.26023 | 68.4767 | 479.8529 | 17.5881 | 23.6665 | 0.32297 | 380.8137 | 76.231 | 69.9012
2023-04-24 02:29 | 2025-01-01 00:26 | Diesel | 0 | 0 | 0 | 0 | 0.18377 | 64.8327 | 417.2881 | 12.1751 | 27.9942 | 0.23477 | 435.5853 | 68.5748 | 41.475
2023-04-19 14:02 | 2025-01-01 00:26 | WCO+WPO | 60 | 40 | 0 | 3.9 | 0.19617 | 58.0253 | 637.0846 | 21.4086 | 22.4219 | 0.3431 | 350.2016 | 63.1697 | 50.2876
2023-04-10 21:24 | 2025-01-01 00:26 | WCO | 90 | 0 | 5 | 5.2 | 0.23572 | 56.9032 | 292.0305 | 16.2254 | 28.7228 | 0.34196 | 374.9659 | 62.3949 | 54.6513
2023-04-17 20:14 | 2025-01-01 00:26 | WCO+WPO | 90 | 10 | 2.5 | 0 | 0.30917 | 76.2579 | 319.032 | 14.7851 | 31.1887 | 0.21902 | 410.4142 | 82.1088 | 30
2023-04-25 08:10 | 2025-01-01 00:26 | WCO+WPO | 90 | 10 | 5 | 3.9 | 0.23746 | 61.257 | 332.2467 | 21.6919 | 26.0958 | 0.3135 | 390.5017 | 74.8936 | 58.9285
2023-04-09 11:54 | 2025-01-01 00:26 | Diesel | 0 | 0 | 0 | 5.2 | 0.21518 | 59.8847 | 326.8177 | 25.2848 | 29.2409 | 0.33487 | 424.7897 | 63.9996 | 36.1556
2023-04-15 10:28 | 2025-01-01 00:26 | WCO | 100 | 0 | 7.5 | 0 | 0.17065 | 52.3075 | 190.4168 | 16.6285 | 24.5557 | 0.35311 | 407.9 | 68.7923 | 74.003
2023-04-29 15:06 | 2025-01-01 00:26 | WCO+WPO | 70 | 30 | 7.5 | 5.2 | 0.1971 | 57.6067 | 293.9706 | 18.296 | 25.0327 | 0.28899 | 443.2857 | 89.2325 | 69.8399
2023-04-29 07:28 | 2025-01-01 00:26 | WCO | 60 | 0 | 7.5 | 0 | 0.23438 | 70.0836 | 395.126 | 18.4544 | 23.2907 | 0.31249 | 385.0184 | 83.8176 | 84.8212
2023-04-27 17:20 | 2025-01-01 00:26 | WCO+WPO | 80 | 20 | 7.5 | 1.3 | 0.22904 | 61.0104 | 465.7619 | 27.0519 | 23.6112 | 0.20591 | 367.1939 | 81.1373 | 75.4436
2023-04-29 08:15 | 2025-01-01 00:26 | WCO+WPO | 60 | 40 | 7.5 | 1.3 | 0.17002 | 73.5093 | 226.0617 | 14.1643 | 36.771 | 0.35107 | 393.2456 | 96.1017 | 109.3536
2023-04-28 18:24 | 2025-01-01 00:26 | WCO | 60 | 0 | 10 | 3.9 | 0.2655 | 63.8958 | 236.6218 | 7.3179 | 30.709 | 0.26586 | 387.743 | 90.0287 | 64.7307
2023-04-11 01:28 | 2025-01-01 00:26 | WCO+WPO | 50 | 50 | 5 | 0 | 0.26556 | 61.5501 | 257.2281 | 22.0187 | 18.8632 | 0.32894 | 379.8799 | 75.3612 | 61.2492
2023-04-29 11:34 | 2025-01-01 00:26 | WCO | 90 | 0 | 2.5 | 1.3 | 0.19445 | 56.0207 | 401.7463 | 6.9343 | 30.2024 | 0.24439 | 373.9487 | 69.5723 | 86.2475
2023-04-21 21:02 | 2025-01-01 00:26 | WCO+WPO | 90 | 10 | 7.5 | 3.9 | 0.21401 | 61.0736 | 261.2036 | 14.8445 | 30.4523 | 0.32716 | 357.0165 | 100 | 73.8054
2023-04-18 14:39 | 2025-01-01 00:26 | Diesel | 0 | 0 | 0 | 2.6 | 0.16796 | 51.9834 | 217.0447 | 29.7638 | 37.2096 | 0.31006 | 438.7869 | 87.058 | 70.4503
2023-04-01 01:25 | 2025-01-01 00:26 | WCO | 50 | 0 | 10 | 1.3 | 0.15957 | 66.7871 | 214.4621 | 19.6154 | 21.9776 | 0.29089 | 355.4575 | 69.5496 | 84.9712
2023-04-25 17:35 | 2025-01-01 00:26 | WCO+WPO | 70 | 30 | 10 | 1.3 | 0.21736 | 59.966 | 330.1362 | 21.7756 | 30.8927 | 0.2 | 397.4825 | 61.6867 | 86.0663
2023-04-03 23:33 | 2025-01-01 00:26 | WCO+WPO | 70 | 30 | 5 | 5.2 | 0.16097 | 58.0739 | 354.9625 | 24.4045 | 27.5231 | 0.2508 | 403.882 | 52.534 | 42.7742
2023-04-07 20:17 | 2025-01-01 00:26 | Diesel | 0 | 0 | 0 | 2.6 | 0.23242 | 57.8788 | 436.8181 | 12.5664 | 29.2724 | 0.31302 | 410.7592 | 62.2044 | 67.8104
2023-04-24 08:06 | 2025-01-01 00:26 | WCO | 70 | 0 | 10 | 0 | 0.18015 | 67.3426 | 423.8736 | 21.3154 | 31.3827 | 0.24142 | 398.6161 | 70.188 | 76.6965
2023-04-01 15:06 | 2025-01-01 00:26 | WCO+WPO | 70 | 30 | 10 | 3.9 | 0.25251 | 54.1954 | 462.7399 | 11.0221 | 17.1181 | 0.29248 | 356.8988 | 88.39 | 30.9675
2023-04-12 00:47 | 2025-01-01 00:26 | Diesel | 0 | 0 | 0 | 2.6 | 0.19572 | 70.6751 | 353.3868 | 16.1213 | 30.6777 | 0.26749 | 376.2302 | 84.8967 | 57.9894
2023-04-29 11:30 | 2025-01-01 00:26 | WCO+WPO | 100 | 0 | 5 | 0 | 0.10383 | 56.143 | 269.5973 | 19.5994 | 30.8492 | 0.35407 | 398.3785 | 77.6846 | 77.6485
2023-04-09 15:34 | 2025-01-01 00:26 | WCO | 60 | 0 | 10 | 1.3 | 0.18139 | 66.7337 | 383.4876 | 15.2553 | 29.3374 | 0.21441 | 399.7802 | 81.1537 | 84.7588
2023-04-01 20:10 | 2025-01-01 00:26 | WCO+WPO | 70 | 30 | 2.5 | 3.9 | 0.20534 | 55.7405 | 224.0781 | 19.3625 | 22.6588 | 0.27509 | 364.0452 | 67.1871 | 64.5958
2023-04-25 16:34 | 2025-01-01 00:26 | WCO+WPO | 70 | 30 | 0 | 3.9 | 0.11331 | 54.6106 | 403.2548 | 24.1645 | 27.3028 | 0.29051 | 418.8328 | 61.9236 | 53.613
2023-04-05 18:49 | 2025-01-01 00:26 | WCO+WPO | 50 | 50 | 0 | 2.6 | 0.11795 | 75.1949 | 393.7085 | 15.813 | 35.0885 | 0.36214 | 372.9297 | 72.6882 | 71.5221
2023-04-11 17:15 | 2025-01-01 00:26 | WCO+WPO | 80 | 20 | 0 | 5.2 | 0.19062 | 67.0476 | 477.9638 | 22.6051 | 27.7967 | 0.32565 | 450.1825 | 84.8758 | 67.987
2023-04-06 07:51 | 2025-01-01 00:26 | Diesel | 0 | 0 | 0 | 0 | 0.25023 | 61.2587 | 451.509 | 14.9338 | 31.9646 | 0.34769 | 342.1937 | 75.4533 | 60.7822
2023-04-07 15:56 | 2025-01-01 00:26 | Diesel | 0 | 0 | 0 | 2.6 | 0.23157 | 45.5962 | 408.6799 | 25.7677 | 30.5886 | 0.28048 | 416.0033 | 82.0928 | 48.2896
2023-04-29 11:17 | 2025-01-01 00:26 | WCO | 90 | 0 | 0 | 5.2 | 0.19928 | 64.3811 | 182.1818 | 23.5263 | 33.7263 | 0.29625 | 404.2208 | 75.3673 | 62.7778
2023-04-26 16:13 | 2025-01-01 00:26 | Diesel | 0 | 0 | 0 | 5.2 | 0.15737 | 70.3538 | 311.1139 | 23.3787 | 36.1621 | 0.29482 | 394.6956 | 62.0199 | 46.3043
2023-04-07 17:14 | 2025-01-01 00:26 | Diesel | 0 | 0 | 0 | 5.2 | 0.15493 | 62.0313 | 418.6835 | 24.285 | 17.6766 | 0.30785 | 418.5278 | 77.8787 | 58.7767
2023-04-23 02:41 | 2025-01-01 00:26 | WCO | 50 | 0 | 10 | 3.9 | 0.23246 | 60.3527 | 502.287 | 30.461 | 24.7312 | 0.34116 | 378.1893 | 71.1583 | 68.8343
2023-04-17 15:20 | 2025-01-01 00:26 | Diesel | 0 | 0 | 0 | 0 | 0.20991 | 62.0444 | 423.7195 | 21.1712 | 28.215 | 0.32933 | 390.3414 | 85.845 | 60.0116
2023-04-02 00:54 | 2025-01-01 00:26 | Diesel | 0 | 0 | 0 | 0 | 0.24272 | 64.4821 | 221.999 | 15.471 | 38.5916 | 0.38863 | 367.2428 | 59.1943 | 98.5205
2023-04-15 19:19 | 2025-01-01 00:26 | WCO | 80 | 0 | 10 | 2.6 | 0.2602 | 54.3205 | 522.4791 | 23.0492 | 33.4915 | 0.34905 | 440.0576 | 90.323 | 67.7358
2023-04-09 01:46 | 2025-01-01 00:26 | WCO | 70 | 0 | 2.5 | 1.3 | 0.1773 | 59.9267 | 364.3747 | 20.9145 | 30.7382 | 0.30516 | 383.7302 | 62.6748 | 83.5377
2023-04-05 01:47 | 2025-01-01 00:26 | WCO | 50 | 0 | 5 | 2.6 | 0.22201 | 61.3824 | 406.9248 | 21.091 | 30.8238 | 0.26318 | 382.6919 | 72.1688 | 71.6959
2023-04-22 04:33 | 2025-01-01 00:26 | WCO+WPO | 50 | 50 | 7.5 | 0 | 0.22861 | 69.6196 | 415.4199 | 21.5706 | 23.1917 | 0.32912 | 439.2206 | 60.1552 | 52.0495
2023-04-06 20:41 | 2025-01-01 00:26 | WCO+WPO | 70 | 30 | 0 | 3.9 | 0.16513 | 38.6966 | 291.0957 | 11.5754 | 30.7979 | 0.21273 | 348.7503 | 85.1447 | 60.3881
2023-04-15 22:27 | 2025-01-01 00:26 | WCO | 70 | 0 | 10 | 2.6 | 0.16775 | 69.8927 | 272.6776 | 15.3836 | 20.1873 | 0.26503 | 449.6181 | 63.8551 | 67.4414
2023-04-21 22:21 | 2025-01-01 00:26 | WCO | 90 | 0 | 2.5 | 1.3 | 0.23614 | 44.7514 | 380.8665 | 12.9335 | 28.8192 | 0.30854 | 396.8552 | 69.5603 | 60.2364
2023-04-14 03:03 | 2025-01-01 00:26 | WCO | 60 | 0 | 2.5 | 2.6 | 0.20009 | 53.5305 | 274.1393 | 31.4703 | 30.4872 | 0.35814 | 430.4186 | 85.3894 | 69.6188
2023-04-18 23:58 | 2025-01-01 00:26 | WCO+WPO | 80 | 20 | 5 | 5.2 | 0.15636 | 60.0258 | 300.7688 | 29.7522 | 32.6001 | 0.28947 | 415.5525 | 69.9113 | 60.1382
2023-04-22 08:12 | 2025-01-01 00:26 | WCO+WPO | 50 | 50 | 2.5 | 1.3 | 0.15904 | 67.2845 | 323.2899 | 32.0494 | 20.6498 | 0.31715 | 341.4966 | 74.2241 | 71.3556
2023-04-20 04:44 | 2025-01-01 00:26 | Diesel | 0 | 0 | 0 | 5.2 | 0.13581 | 71.1029 | 172.9731 | 28.7279 | 26.2793 | 0.27392 | 420.0676 | 80.8423 | 84.4208
2023-04-05 23:04 | 2025-01-01 00:26 | Diesel | 0 | 0 | 0 | 3.9 | 0.18209 | 53.3721 | 423.1341 | 19.5314 | 21.7835 | 0.40704 | 367.897 | 78.5209 | 82.3204
2023-04-24 07:59 | 2025-01-01 00:27 | WCO | 50 | 0 | 2.5 | 0 | 0.14855 | 66.0947 | 476.631 | 14.3218 | 34.6616 | 0.34866 | 392.657 | 77.1396 | 75.0549
2023-04-15 11:57 | 2025-01-01 00:27 | WCO+WPO | 90 | 10 | 10 | 2.6 | 0.20511 | 51.5451 | 410.9686 | 20.4154 | 36.6848 | 0.31215 | 450.9089 | 69.1578 | 72.29
2023-04-12 00:04 | 2025-01-01 00:27 | WCO+WPO | 90 | 10 | 10 | 2.6 | 0.31406 | 48.7152 | 156.0181 | 29.3407 | 32.6038 | 0.33959 | 383.1371 | 71.0677 | 53.6343
2023-04-14 00:53 | 2025-01-01 00:27 | WCO+WPO | 100 | 0 | 0 | 5.2 | 0.22302 | 75.7091 | 396.0016 | 21.5009 | 21.8328 | 0.27707 | 433.5674 | 79.3532 | 86.5872
2023-04-11 23:39 | 2025-01-01 00:27 | WCO | 70 | 0 | 7.5 | 5.2 | 0.25336 | 75.2512 | 466.6643 | 20.4112 | 27.8794 | 0.28109 | 371.0733 | 72.1374 | 42.9931
2023-04-27 21:22 | 2025-01-01 00:27 | Diesel | 0 | 0 | 0 | 0 | 0.22003 | 56.9488 | 309.4603 | 20.7533 | 30.816 | 0.34969 | 444.1741 | 77.549 | 64.8647
2023-04-15 17:35 | 2025-01-01 00:27 | WCO | 80 | 0 | 10 | 2.6 | 0.11753 | 45.9483 | 386.0927 | 20.394 | 29.4043 | 0.33701 | 396.4549 | 55.7966 | 56.4693
2023-04-22 05:56 | 2025-01-01 00:27 | Diesel | 0 | 0 | 0 | 0 | 0.20633 | 48.8543 | 411.3816 | 19.8024 | 30.7174 | 0.32947 | 413.2205 | 74.7268 | 79.0722
2023-04-29 16:31 | 2025-01-01 00:27 | Diesel | 0 | 0 | 0 | 5.2 | 0.16587 | 71.1246 | 271.5995 | 18.201 | 29.0911 | 0.23799 | 397.1314 | 80.3334 | 95.82
2023-04-22 22:03 | 2025-01-01 00:27 | WCO | 100 | 0 | 7.5 | 5.2 | 0.15878 | 64.1927 | 268.1486 | 26.76 | 29.3798 | 0.33445 | 400.7041 | 81.6284 | 64.706
2023-04-27 00:22 | 2025-01-01 00:27 | Diesel | 0 | 0 | 0 | 1.3 | 0.18867 | 49.3465 | 155.72 | 15.2148 | 22.9957 | 0.34538 | 359.3413 | 72.9011 | 94.5037
2023-04-15 06:28 | 2025-01-01 00:27 | Diesel | 0 | 0 | 0 | 5.2 | 0.23155 | 61.822 | 297.7177 | 20.8196 | 32.3391 | 0.33951 | 384.6702 | 78.1917 | 62.4605
2023-04-23 07:01 | 2025-01-01 00:27 | WCO+WPO | 70 | 30 | 0 | 5.2 | 0.18474 | 52.2657 | 264.9867 | 17.9006 | 19.2148 | 0.34869 | 378.2689 | 68.9624 | 60.7677
2023-04-07 06:04 | 2025-01-01 00:27 | Diesel | 0 | 0 | 0 | 0 | 0.24294 | 44.5074 | 326.638 | 14.3714 | 32.625 | 0.31827 | 360.7396 | 89.1392 | 59.8747
2023-04-20 22:00 | 2025-01-01 00:27 | WCO | 90 | 0 | 5 | 1.3 | 0.20916 | 49.4742 | 444.1891 | 17.0823 | 16.344 | 0.3769 | 402.3299 | 71.5925 | 88.3374
2023-04-14 08:08 | 2025-01-01 00:27 | WCO | 90 | 0 | 7.5 | 1.3 | 0.21587 | 70.7876 | 432.0274 | 15.4774 | 33.9789 | 0.36485 | 442.0788 | 87.7526 | 87.6171
2023-04-23 15:24 | 2025-01-01 00:27 | Diesel | 0 | 0 | 0 | 2.6 | 0.19704 | 43.246 | 236.0384 | 13.9265 | 28.061 | 0.30925 | 373.2483 | 73.8997 | 65.0952
2023-04-24 20:40 | 2025-01-01 00:27 | WCO+WPO | 80 | 20 | 10 | 3.9 | 0.2643 | 58.647 | 320.2728 | 21.5771 | 26.0893 | 0.24803 | 450.213 | 63.3685 | 79.2255
2023-04-01 09:52 | 2025-01-01 00:27 | WCO+WPO | 100 | 0 | 2.5 | 2.6 | 0.16495 | 48.9911 | 363.2222 | 27.2234 | 33.892 | 0.31647 | 395.8207 | 72.6661 | 61.7422
2023-04-17 01:22 | 2025-01-01 00:27 | Diesel | 0 | 0 | 0 | 2.6 | 0.16778 | 71.8525 | 93.0239 | 15.1787 | 31.6947 | 0.29723 | 386.3968 | 65.0243 | 86.2539
2023-04-20 18:41 | 2025-01-01 00:27 | Diesel | 0 | 0 | 0 | 2.6 | 0.18409 | 58.1045 | 344.7153 | 17.4944 | 25.6941 | 0.3557 | 391.9208 | 72.2653 | 62.6626
2023-04-16 16:21 | 2025-01-01 00:27 | WCO | 90 | 0 | 0 | 1.3 | 0.22512 | 70.2453 | 326.3477 | 18.6695 | 35.8139 | 0.26556 | 467.407 | 64.715 | 83.8384
2023-04-13 17:18 | 2025-01-01 00:27 | Diesel | 0 | 0 | 0 | 0 | 0.23186 | 52.7517 | 326.6276 | 21.1912 | 28.0289 | 0.2314 | 411.2237 | 72.7184 | 81.7606
2023-04-30 07:36 | 2025-01-01 00:27 | WCO+WPO | 100 | 0 | 5 | 5.2 | 0.17199 | 62.1181 | 383.061 | 21.395 | 28.102 | 0.20221 | 411.2788 | 84.8364 | 76.9501
2023-04-16 21:53 | 2025-01-01 00:27 | Diesel | 0 | 0 | 0 | 1.3 | 0.24484 | 53.3832 | 237.2775 | 23.172 | 29.6244 | 0.36428 | 418.3716 | 89.3155 | 37.2228
2023-04-16 19:27 | 2025-01-01 00:27 | WCO | 60 | 0 | 2.5 | 5.2 | 0.15098 | 46.4107 | 399.8182 | 14.1107 | 29.5285 | 0.36769 | 360.4507 | 68.8577 | 81.549
2023-04-27 21:51 | 2025-01-01 00:27 | WCO | 90 | 0 | 2.5 | 5.2 | 0.23564 | 51.5158 | 368.7257 | 11.8791 | 28.7725 | 0.40248 | 433.0836 | 82.2434 | 88.1037
2023-04-16 12:54 | 2025-01-01 00:27 | WCO | 90 | 0 | 7.5 | 3.9 | 0.21788 | 55.7354 | 499.8998 | 15.411 | 32.3782 | 0.40485 | 375.1159 | 90.1946 | 73.5126
2023-04-18 06:40 | 2025-01-01 00:27 | WCO | 90 | 0 | 7.5 | 2.6 | 0.20087 | 46.9985 | 351.2299 | 16.5756 | 26.5803 | 0.38296 | 371.4959 | 63.3643 | 83.7397
2023-04-05 07:53 | 2025-01-01 00:27 | WCO | 70 | 0 | 7.5 | 3.9 | 0.22366 | 67.9268 | 491.32 | 17.6627 | 32.5582 | 0.34116 | 386.0048 | 57.8717 | 69.1544
2023-04-19 22:35 | 2025-01-01 00:27 | Diesel | 0 | 0 | 0 | 2.6 | 0.19405 | 51.4936 | 501.3281 | 14.5796 | 23.2722 | 0.27944 | 392.7533 | 61.18 | 58.2311
2023-04-05 10:01 | 2025-01-01 00:27 | Diesel | 0 | 0 | 0 | 1.3 | 0.21276 | 70.4262 | 387.6009 | 19.8764 | 28.6341 | 0.26951 | 400.0519 | 74.5232 | 68.5352
2023-04-23 14:27 | 2025-01-01 00:27 | Diesel | 0 | 0 | 0 | 5.2 | 0.3203 | 52.3988 | 341.3831 | 21.7057 | 29.9493 | 0.30217 | 390.8125 | 53.2484 | 93.3495
2023-04-14 11:23 | 2025-01-01 00:27 | Diesel | 0 | 0 | 0 | 3.9 | 0.24472 | 56.4082 | 281.4837 | 24.1244 | 24.5643 | 0.35209 | 383.487 | 86.4774 | 75.8087
2023-04-05 06:08 | 2025-01-01 00:27 | WCO | 100 | 0 | 10 | 1.3 | 0.17289 | 51.7847 | 379.5125 | 15.9262 | 26.9923 | 0.25069 | 380.309 | 52.663 | 59.1676
2023-04-26 12:28 | 2025-01-01 00:27 | WCO+WPO | 90 | 10 | 2.5 | 1.3 | 0.18474 | 59.8464 | 530.3334 | 20.3702 | 31.2305 | 0.24694 | 401.0747 | 74.904 | 83.5982
2023-04-16 16:07 | 2025-01-01 00:27 | Diesel | 0 | 0 | 0 | 2.6 | 0.26041 | 51.9433 | 380.9953 | 24.9256 | 23.7821 | 0.32877 | 347.0481 | 78.2053 | 81.917
2023-04-22 11:39 | 2025-01-01 00:27 | WCO+WPO | 100 | 0 | 7.5 | 5.2 | 0.18026 | 51.0386 | 386.8977 | 11.4583 | 31.7941 | 0.24997 | 400.7728 | 81.9178 | 89.58
2023-04-23 14:25 | 2025-01-01 00:27 | Diesel | 0 | 0 | 0 | 2.6 | 0.28504 | 74.8761 | 505.2262 | 16.8136 | 30.7068 | 0.21947 | 438.1602 | 86.292 | 53.507
2023-04-11 04:05 | 2025-01-01 00:27 | Diesel | 0 | 0 | 0 | 2.6 | 0.23827 | 71.8429 | 534.2976 | 13.3622 | 27.5014 | 0.29348 | 409.2577 | 91.4078 | 59.6336
2023-04-25 01:44 | 2025-01-01 00:27 | WCO+WPO | 70 | 30 | 2.5 | 1.3 | 0.1322 | 79.6649 | 350.5431 | 21.4505 | 25.8754 | 0.33971 | 422.2132 | 78.926 | 91.7283
2023-04-04 21:06 | 2025-01-01 00:27 | WCO | 70 | 0 | 5 | 2.6 | 0.24342 | 58.7896 | 393.2573 | 29.0944 | 23.7285 | 0.26335 | 441.3824 | 69.062 | 66.4421
2023-04-28 04:29 | 2025-01-01 00:27 | Diesel | 0 | 0 | 0 | 0 | 0.092183 | 41.1968 | 264.946 | 16.6045 | 36.8261 | 0.2393 | 418.7722 | 76.8857 | 30.0636
2023-04-03 23:52 | 2025-01-01 00:27 | Diesel | 0 | 0 | 0 | 5.2 | 0.18258 | 59.2965 | 373.8646 | 26.596 | 26.0423 | 0.239 | 382.5945 | 78.9672 | 46.7018
2023-04-08 10:42 | 2025-01-01 00:27 | Diesel | 0 | 0 | 0 | 2.6 | 0.24276 | 52.4369 | 404.7467 | 25.0274 | 20.9083 | 0.30538 | 385.0888 | 77.406 | 83.0592
2023-04-12 09:03 | 2025-01-01 00:27 | WCO+WPO | 70 | 30 | 5 | 2.6 | 0.10669 | 55.3181 | 350.8244 | 20.3376 | 22.0646 | 0.29388 | 403.3927 | 70.2244 | 62.5553
2023-04-28 12:36 | 2025-01-01 00:27 | WCO | 50 | 0 | 2.5 | 3.9 | 0.30147 | 59.5846 | 287.5447 | 18.0091 | 29.2896 | 0.27149 | 363.0201 | 87.0796 | 60.1023
2023-04-06 15:33 | 2025-01-01 00:27 | WCO+WPO | 60 | 40 | 5 | 5.2 | 0.24842 | 77.1977 | 270.885 | 17.393 | 25.0245 | 0.2819 | 475.792 | 71.1149 | 94.7638
2023-04-05 02:31 | 2025-01-01 00:27 | WCO+WPO | 60 | 40 | 7.5 | 5.2 | 0.15106 | 61.0038 | 444.9821 | 28.4845 | 20.789 | 0.31825 | 400.1582 | 73.8104 | 73.4959
2023-04-20 20:34 | 2025-01-01 00:27 | WCO | 100 | 0 | 7.5 | 2.6 | 0.276 | 80.65 | 394.754 | 16.2998 | 23.3135 | 0.30196 | 444.967 | 66.5932 | 85.9933
2023-04-22 01:01 | 2025-01-01 00:27 | WCO+WPO | 90 | 10 | 5 | 0 | 0.10452 | 53.2478 | 358.5194 | 22.2174 | 33.4158 | 0.26832 | 395.065 | 84.2744 | 73.2509
2023-04-25 23:55 | 2025-01-01 00:27 | WCO | 90 | 0 | 2.5 | 3.9 | 0.14962 | 74.8052 | 217.5694 | 16.0663 | 32.554 | 0.35736 | 402.1133 | 96.9454 | 63.9853
2023-04-29 22:33 | 2025-01-01 00:27 | Diesel | 0 | 0 | 0 | 0 | 0.12924 | 61.6832 | 346.5008 | 11.96 | 20.6891 | 0.36503 | 398.6477 | 87.0047 | 45.4422
2023-04-25 03:31 | 2025-01-01 00:27 | WCO | 70 | 0 | 5 | 2.6 | 0.10125 | 39.247 | 316.2955 | 15.8315 | 17.0783 | 0.25621 | 438.2811 | 64.2647 | 62.9927
2023-04-20 20:07 | 2025-01-01 00:27 | Diesel | 0 | 0 | 0 | 5.2 | 0.18334 | 61.7815 | 211.1517 | 27.6366 | 35.8875 | 0.23793 | 474.5746 | 66.9195 | 64.602
2023-04-22 07:11 | 2025-01-01 00:27 | WCO+WPO | 80 | 20 | 5 | 5.2 | 0.20956 | 67.0322 | 450.5127 | 26.3307 | 21.2999 | 0.29637 | 356.1567 | 59.3912 | 52.7051
2023-04-26 14:43 | 2025-01-01 00:27 | WCO+WPO | 100 | 0 | 10 | 0 | 0.20806 | 43.8159 | 425.4999 | 17.5534 | 25.4292 | 0.32315 | 392.6966 | 78.0523 | 80.987
2023-04-03 09:23 | 2025-01-01 00:27 | Diesel | 0 | 0 | 0 | 1.3 | 0.20652 | 57.2196 | 369.2199 | 33.6429 | 27.9953 | 0.3005 | 412.7312 | 79.8135 | 58.7332
2023-04-11 16:54 | 2025-01-01 00:27 | WCO+WPO | 90 | 10 | 7.5 | 2.6 | 0.20263 | 54.8389 | 199.0858 | 27.096 | 19.9063 | 0.41026 | 347.6288 | 68.249 | 71.7168
2023-04-26 23:21 | 2025-01-01 00:27 | WCO | 60 | 0 | 2.5 | 5.2 | 0.14093 | 69.6798 | 440.1388 | 16.5334 | 29.5173 | 0.3099 | 381.1337 | 69.4696 | 62.3878
2023-04-01 00:28 | 2025-01-01 00:28 | Diesel | 0 | 0 | 0 | 1.3 | 0.17488 | 55.6205 | 371.0064 | 18.6862 | 21.2365 | 0.3104 | 412.7051 | 55.9753 | 56.8318
2023-04-07 03:03 | 2025-01-01 00:28 | WCO+WPO | 60 | 40 | 7.5 | 5.2 | 0.062455 | 56.1507 | 365.9889 | 18.6927 | 25.0708 | 0.32846 | 385.1875 | 73.8768 | 48.127
2023-04-18 01:19 | 2025-01-01 00:28 | Diesel | 0 | 0 | 0 | 5.2 | 0.25398 | 51.27 | 368.963 | 16.6393 | 38.4022 | 0.30982 | 400.713 | 68.0345 | 60.6547
2023-04-06 08:21 | 2025-01-01 00:28 | WCO | 60 | 0 | 0 | 1.3 | 0.20473 | 50.4749 | 275.5643 | 22.8463 | 26.379 | 0.30903 | 415.0099 | 68.1251 | 66.5176
2023-04-06 07:27 | 2025-01-01 00:28 | WCO | 50 | 0 | 10 | 0 | 0.20342 | 50.1844 | 352.8516 | 21.6019 | 27.5434 | 0.22782 | 384.3449 | 97.8874 | 71.7727
2023-04-26 23:24 | 2025-01-01 00:28 | WCO+WPO | 80 | 20 | 0 | 2.6 | 0.23897 | 48.0619 | 461.7366 | 22.6487 | 21.3171 | 0.28237 | 371.2776 | 81.6762 | 63.3634
2023-04-18 03:27 | 2025-01-01 00:28 | WCO | 80 | 0 | 0 | 1.3 | 0.24255 | 47.5191 | 198.0504 | 22.7759 | 15.8226 | 0.28822 | 370.4052 | 74.7159 | 70.783
2023-04-25 18:00 | 2025-01-01 00:28 | Diesel | 0 | 0 | 0 | 1.3 | 0.18194 | 74.9373 | 449.6973 | 21.643 | 33.1445 | 0.32785 | 332.7695 | 77.238 | 73.6758
2023-04-01 10:09 | 2025-01-01 00:28 | WCO | 60 | 0 | 7.5 | 5.2 | 0.19416 | 73.9365 | 389.3014 | 15.4962 | 32.5268 | 0.36722 | 416.1909 | 69.9626 | 81.4767
2023-04-07 21:31 | 2025-01-01 00:28 | Diesel | 0 | 0 | 0 | 1.3 | 0.27831 | 71.475 | 410.5881 | 19.2107 | 29.8313 | 0.31238 | 395.1029 | 84.6888 | 87.2411
2023-04-14 09:22 | 2025-01-01 00:28 | Diesel | 0 | 0 | 0 | 2.6 | 0.17074 | 60.7326 | 333.264 | 19.8928 | 27.7113 | 0.27247 | 436.3114 | 72.2665 | 85.771
2023-04-13 21:19 | 2025-01-01 00:28 | WCO | 80 | 0 | 2.5 | 0 | 0.27786 | 55.7442 | 334.8324 | 19.0219 | 28.9521 | 0.22717 | 419.3466 | 64.1414 | 55.1054
2023-04-13 23:27 | 2025-01-01 00:28 | WCO+WPO | 50 | 50 | 7.5 | 0 | 0.18248 | 65.2022 | 219.8456 | 23.5564 | 35.7457 | 0.38832 | 402.3154 | 91.307 | 71.4173
2023-04-09 21:18 | 2025-01-01 00:28 | WCO | 80 | 0 | 5 | 0 | 0.10459 | 74.7203 | 315.7997 | 19.9478 | 31.8944 | 0.28091 | 410.7299 | 67.129 | 92.975
2023-04-24 08:55 | 2025-01-01 00:28 | Diesel | 0 | 0 | 0 | 2.6 | 0.20448 | 62.2632 | 381.9027 | 27.4313 | 32.0231 | 0.34577 | 348.0617 | 95.5164 | 62.589
2023-04-05 13:56 | 2025-01-01 00:28 | Diesel | 0 | 0 | 0 | 5.2 | 0.1821 | 56.0683 | 499.6819 | 19.1931 | 28.614 | 0.3175 | 410.7921 | 84.0737 | 89.8975
2023-04-30 12:16 | 2025-01-01 00:28 | WCO | 50 | 0 | 10 | 2.6 | 0.13259 | 65.892 | 376.0769 | 27.6933 | 21.6981 | 0.36053 | 393.7682 | 81.7984 | 74.8542
2023-04-25 16:25 | 2025-01-01 00:28 | WCO+WPO | 80 | 20 | 5 | 1.3 | 0.19595 | 93.5343 | 215.2776 | 19.1028 | 24.6827 | 0.21888 | 378.4383 | 65.3932 | 48.414
2023-04-09 10:00 | 2025-01-01 00:28 | WCO+WPO | 100 | 0 | 10 | 3.9 | 0.17572 | 52.0947 | 346.0058 | 21.3063 | 15 | 0.24416 | 387.2424 | 89.7062 | 99.5732
2023-04-24 23:08 | 2025-01-01 00:28 | Diesel | 0 | 0 | 0 | 3.9 | 0.29369 | 49.5867 | 291.6445 | 21.466 | 26.0522 | 0.25894 | 419.9099 | 98.9141 | 82.4958
2023-04-30 07:34 | 2025-01-01 00:28 | Diesel | 0 | 0 | 0 | 3.9 | 0.24842 | 72.2475 | 343.6751 | 12.8059 | 22.382 | 0.40888 | 382.9269 | 64.8592 | 76.0675
2023-04-14 17:10 | 2025-01-01 00:28 | WCO+WPO | 90 | 10 | 10 | 0 | 0.15194 | 70.3664 | 360.323 | 12.7154 | 37.9141 | 0.24943 | 392.7482 | 74.1832 | 75.8699
2023-04-21 00:45 | 2025-01-01 00:28 | WCO | 100 | 0 | 0 | 2.6 | 0.16299 | 49.5857 | 548.1016 | 21.1698 | 29.0112 | 0.27463 | 417.1702 | 66.0322 | 74.4033
2023-04-22 01:47 | 2025-01-01 00:28 | Diesel | 0 | 0 | 0 | 2.6 | 0.25003 | 63.0943 | 388.2763 | 14.099 | 37.3103 | 0.2809 | 392.341 | 71.5536 | 62.4758
2023-04-03 09:55 | 2025-01-01 00:28 | Diesel | 0 | 0 | 0 | 0 | 0.26063 | 56.585 | 387.3007 | 22.5629 | 23.13 | 0.34628 | 405.3382 | 73.293 | 80.7496
2023-04-09 02:13 | 2025-01-01 00:28 | WCO+WPO | 90 | 10 | 10 | 1.3 | 0.18334 | 47.5482 | 396.5926 | 27.7754 | 33.9394 | 0.41469 | 396.841 | 87.9511 | 64.5558
2023-04-19 22:25 | 2025-01-01 00:28 | WCO | 60 | 0 | 10 | 3.9 | 0.17595 | 48.0793 | 290.8192 | 15.7339 | 30.2307 | 0.34812 | 433.1522 | 60.7583 | 53.7808
2023-04-19 04:24 | 2025-01-01 00:28 | WCO+WPO | 100 | 0 | 2.5 | 3.9 | 0.19364 | 54.2656 | 501.8283 | 18.4378 | 33.0515 | 0.29608 | 405.1373 | 82.1969 | 58.4054
2023-04-06 22:52 | 2025-01-01 00:28 | WCO | 60 | 0 | 2.5 | 0 | 0.2145 | 61.5917 | 388.5812 | 8.1447 | 26.8461 | 0.21758 | 350.8282 | 82.5923 | 44.4233
2023-04-15 10:08 | 2025-01-01 00:28 | WCO | 80 | 0 | 0 | 3.9 | 0.23628 | 67.0424 | 326.2113 | 9.916 | 27.4482 | 0.34047 | 423.8939 | 65.8344 | 66.3942
2023-04-29 00:53 | 2025-01-01 00:28 | WCO | 90 | 0 | 10 | 5.2 | 0.23887 | 56.0309 | 410.4008 | 22.8418 | 30.846 | 0.31783 | 380.529 | 75.2392 | 53.729
2023-04-29 12:48 | 2025-01-01 00:28 | Diesel | 0 | 0 | 0 | 2.6 | 0.14722 | 57.3042 | 490.551 | 20.1045 | 28.8302 | 0.3155 | 384.5605 | 69.2645 | 60.6854
2023-04-20 03:54 | 2025-01-01 00:28 | WCO+WPO | 80 | 20 | 7.5 | 3.9 | 0.18201 | 65.7906 | 384.6688 | 15.9356 | 25.5714 | 0.31287 | 393.5546 | 76.2225 | 48.138
2023-04-26 01:30 | 2025-01-01 00:28 | WCO+WPO | 90 | 10 | 0 | 3.9 | 0.095607 | 56.9495 | 351.2476 | 6.3885 | 21.152 | 0.32272 | 466.0838 | 93.498 | 46.4081
2023-04-19 21:23 | 2025-01-01 00:28 | WCO | 50 | 0 | 2.5 | 5.2 | 0.19882 | 57.387 | 355.3945 | 17.7433 | 35.5298 | 0.38394 | 415.7166 | 66.2787 | 99.3648
2023-04-24 07:16 | 2025-01-01 00:28 | Diesel | 0 | 0 | 0 | 1.3 | 0.13061 | 71.6795 | 424.6367 | 20.6387 | 19.2429 | 0.21782 | 457.6113 | 77.9705 | 71.4223
2023-04-27 20:35 | 2025-01-01 00:28 | Diesel | 0 | 0 | 0 | 1.3 | 0.16341 | 56.2221 | 397.6742 | 26.456 | 29.9267 | 0.33357 | 401.7861 | 65.7937 | 65.1955
2023-04-14 13:24 | 2025-01-01 00:28 | WCO+WPO | 100 | 0 | 2.5 | 5.2 | 0.2552 | 53.8535 | 374.59 | 18.3465 | 28.4833 | 0.32003 | 422.0122 | 82.2596 | 60.6062
2023-04-07 10:26 | 2025-01-01 00:28 | Diesel | 0 | 0 | 0 | 1.3 | 0.2195 | 53.979 | 333.7015 | 33.4043 | 15.0248 | 0.32416 | 453.7805 | 78.2158 | 75.1833
2023-04-04 13:46 | 2025-01-01 00:28 | Diesel | 0 | 0 | 0 | 0 | 0.21745 | 58.3075 | 381.0224 | 17.7353 | 29.0873 | 0.24357 | 424.6138 | 80.9515 | 70.495
2023-04-14 20:26 | 2025-01-01 00:28 | WCO | 90 | 0 | 10 | 5.2 | 0.20012 | 72.7176 | 210.4856 | 14.1152 | 28.0042 | 0.24458 | 412.3734 | 69.7209 | 65.5453
2023-04-24 02:29 | 2025-01-01 00:28 | Diesel | 0 | 0 | 0 | 2.6 | 0.27019 | 64.3351 | 477.6184 | 28.2585 | 28.3907 | 0.28988 | 358.9206 | 63.5893 | 75.8478
2023-04-30 13:52 | 2025-01-01 00:28 | WCO | 100 | 0 | 0 | 2.6 | 0.16861 | 58.7505 | 358.819 | 27.0532 | 30.6406 | 0.32327 | 369.5785 | 59.1073 | 78.6282
2023-04-21 13:05 | 2025-01-01 00:28 | WCO+WPO | 90 | 10 | 2.5 | 2.6 | 0.20818 | 58.9133 | 244.893 | 26.8346 | 20.5118 | 0.33447 | 408.9375 | 75.0943 | 37.0647
2023-04-09 04:37 | 2025-01-01 00:28 | Diesel | 0 | 0 | 0 | 3.9 | 0.20551 | 67.7178 | 320.1152 | 28.9477 | 31.6723 | 0.32897 | 430.3648 | 80.3713 | 70.4146
2023-04-04 23:39 | 2025-01-01 00:28 | WCO+WPO | 50 | 50 | 10 | 5.2 | 0.18257 | 58.8673 | 430.1692 | 23.1704 | 24.1405 | 0.37255 | 395.9341 | 78.9515 | 75.8138
2023-04-08 07:36 | 2025-01-01 00:28 | WCO+WPO | 90 | 10 | 2.5 | 5.2 | 0.30692 | 58.7204 | 505.4753 | 16.5854 | 25.9003 | 0.31795 | 420.2356 | 82.3605 | 66.3346
2023-04-28 13:56 | 2025-01-01 00:28 | Diesel | 0 | 0 | 0 | 1.3 | 0.13895 | 63.3307 | 402.8638 | 10.4703 | 27.6752 | 0.28319 | 374.6381 | 69.6106 | 47.5338
2023-04-22 10:25 | 2025-01-01 00:28 | Diesel | 0 | 0 | 0 | 5.2 | 0.10759 | 52.8421 | 416.8523 | 19.3403 | 34.4373 | 0.4215 | 380.9278 | 74.0446 | 64.663
2023-04-10 01:41 | 2025-01-01 00:28 | WCO+WPO | 70 | 30 | 0 | 5.2 | 0.2054 | 79.5627 | 314.2561 | 15.149 | 27.3754 | 0.3143 | 414.4144 | 51.5423 | 68.3461
2023-04-22 05:33 | 2025-01-01 00:28 | Diesel | 0 | 0 | 0 | 1.3 | 0.16985 | 78.8867 | 543.9091 | 19.2003 | 23.4866 | 0.31579 | 401.7445 | 73.635 | 73.3776
2023-04-11 20:41 | 2025-01-01 00:28 | WCO | 70 | 0 | 10 | 5.2 | 0.08393 | 60.8674 | 333.6527 | 9.2535 | 34.4121 | 0.27582 | 388.5984 | 92.4072 | 83.3359
2023-04-20 16:58 | 2025-01-01 00:28 | WCO | 90 | 0 | 2.5 | 5.2 | 0.21879 | 58.8122 | 358.4436 | 11.5309 | 22.6184 | 0.29451 | 384.0056 | 76.8566 | 84.6048
2023-04-16 20:26 | 2025-01-01 00:28 | Diesel | 0 | 0 | 0 | 0 | 0.21209 | 51.1553 | 360.393 | 22.1039 | 25.4385 | 0.29556 | 354.9865 | 95.0178 | 66.2622
2023-04-13 07:50 | 2025-01-01 00:28 | WCO+WPO | 70 | 30 | 7.5 | 1.3 | 0.25611 | 60.7692 | 512.7729 | 21.6558 | 34.6383 | 0.35336 | 399.2962 | 79.3487 | 75.3201
2023-04-16 16:30 | 2025-01-01 00:28 | Diesel | 0 | 0 | 0 | 0 | 0.1722 | 50.0856 | 387.4391 | 17.6396 | 30.885 | 0.3133 | 356.2687 | 84.981 | 68.2901
2023-04-27 23:22 | 2025-01-01 00:28 | Diesel | 0 | 0 | 0 | 3.9 | 0.10705 | 58.4827 | 436.1589 | 12.1379 | 24.6368 | 0.32842 | 390.7419 | 82.1239 | 83.5093
2023-04-08 01:55 | 2025-01-01 00:28 | WCO+WPO | 60 | 40 | 10 | 1.3 | 0.15308 | 67.4388 | 298.8945 | 20.8006 | 22.8698 | 0.24949 | 394.951 | 83.3361 | 81.5556
2023-04-07 17:37 | 2025-01-01 00:28 | WCO+WPO | 60 | 40 | 5 | 5.2 | 0.10391 | 70.3682 | 396.43 | 17.5926 | 31.0789 | 0.29002 | 442.8859 | 78.2792 | 80.1072
2023-04-17 04:41 | 2025-01-01 00:29 | WCO | 100 | 0 | 5 | 5.2 | 0.27484 | 74.5763 | 301.1676 | 17.268 | 21.2581 | 0.38814 | 368.4435 | 83.5283 | 67.2768
2023-04-26 03:03 | 2025-01-01 00:29 | WCO+WPO | 80 | 20 | 0 | 0 | 0.25029 | 64.6226 | 294.7148 | 25.8339 | 34.6669 | 0.32431 | 414.3758 | 69.9201 | 88.3239
2023-04-12 07:48 | 2025-01-01 00:29 | WCO | 50 | 0 | 0 | 0 | 0.26417 | 51.2106 | 417.6091 | 27.0687 | 29.2049 | 0.28685 | 405.1944 | 88.4123 | 78.651
2023-04-27 12:24 | 2025-01-01 00:29 | WCO+WPO | 80 | 20 | 7.5 | 3.9 | 0.23332 | 74.7263 | 322.1343 | 22.3876 | 24.0881 | 0.29253 | 368.3362 | 90.587 | 64.183
2023-04-11 09:00 | 2025-01-01 00:29 | Diesel | 0 | 0 | 0 | 3.9 | 0.12998 | 69.616 | 287.9606 | 21.8625 | 30.8876 | 0.2116 | 401.8794 | 78.9491 | 71.7618
2023-04-24 03:09 | 2025-01-01 00:29 | WCO | 100 | 0 | 7.5 | 5.2 | 0.1798 | 55.9461 | 475.7258 | 26.7893 | 38.5292 | 0.28804 | 360.2954 | 71.4003 | 59.7963
2023-04-06 05:05 | 2025-01-01 00:29 | WCO | 70 | 0 | 10 | 2.6 | 0.23962 | 50.0522 | 271.4478 | 19.4574 | 31.3406 | 0.35664 | 401.8444 | 62.9367 | 76.953
2023-04-06 02:00 | 2025-01-01 00:29 | WCO | 100 | 0 | 2.5 | 3.9 | 0.11503 | 61.9603 | 543.2529 | 16.9867 | 26.7802 | 0.23823 | 393.4763 | 78.8394 | 74.9241
2023-04-24 05:47 | 2025-01-01 00:29 | Diesel | 0 | 0 | 0 | 5.2 | 0.22204 | 73.0673 | 456.4362 | 20.1276 | 30.8546 | 0.34276 | 426.6311 | 74.8072 | 68.5927
2023-04-06 23:06 | 2025-01-01 00:29 | Diesel | 0 | 0 | 0 | 3.9 | 0.23892 | 55.7486 | 523.1445 | 24.183 | 37.462 | 0.34516 | 378.5769 | 68.54 | 54.4343
2023-04-14 22:43 | 2025-01-01 00:29 | Diesel | 0 | 0 | 0 | 1.3 | 0.31316 | 61.5525 | 281.6786 | 21.2782 | 34.1168 | 0.296 | 333.334 | 65.1599 | 78.7309
2023-04-16 14:07 | 2025-01-01 00:29 | Diesel | 0 | 0 | 0 | 0 | 0.24778 | 65.9696 | 420.1751 | 8.8673 | 27.6618 | 0.31152 | 382.6649 | 64.4809 | 74.1167
2023-04-29 10:21 | 2025-01-01 00:29 | Diesel | 0 | 0 | 0 | 5.2 | 0.22375 | 45.5434 | 372.3401 | 25.3796 | 28.3328 | 0.36983 | 418.6657 | 75.6186 | 50.3435
2023-04-15 02:16 | 2025-01-01 00:29 | WCO | 70 | 0 | 5 | 3.9 | 0.20142 | 53.8339 | 443.7613 | 22.1354 | 30.6813 | 0.22972 | 404.4195 | 79.8328 | 79.8326
2023-04-17 23:39 | 2025-01-01 00:29 | Diesel | 0 | 0 | 0 | 0 | 0.22716 | 76.2444 | 295.2149 | 21.7597 | 27.9373 | 0.3354 | 382.8092 | 80.232 | 66.0539
2023-04-12 13:09 | 2025-01-01 00:29 | WCO | 90 | 0 | 10 | 2.6 | 0.23052 | 40.7068 | 460.0597 | 24.2889 | 24.7775 | 0.24533 | 436.3086 | 100 | 54.3324
2023-04-14 14:06 | 2025-01-01 00:29 | Diesel | 0 | 0 | 0 | 3.9 | 0.096422 | 72.0458 | 412.7236 | 19.0191 | 33.4448 | 0.34451 | 391.6075 | 82.2822 | 77.9533
2023-04-25 05:43 | 2025-01-01 00:29 | WCO+WPO | 50 | 50 | 5 | 5.2 | 0.21067 | 71.9266 | 334.4964 | 21.3619 | 30.4951 | 0.24761 | 423.5251 | 86.1254 | 57.0178
2023-04-29 05:38 | 2025-01-01 00:29 | WCO | 80 | 0 | 10 | 1.3 | 0.067765 | 64.2667 | 199.098 | 24.1962 | 33.5287 | 0.3639 | 400.7203 | 75.0572 | 45.6267
2023-04-22 15:37 | 2025-01-01 00:29 | WCO+WPO | 60 | 40 | 10 | 0 | 0.087309 | 61.4509 | 450.9711 | 22.9026 | 22.0644 | 0.2809 | 420.179 | 61.0927 | 72.5887
2023-04-21 23:26 | 2025-01-01 00:29 | WCO | 70 | 0 | 2.5 | 0 | 0.2021 | 43.5897 | 337.303 | 15.4985 | 27.3313 | 0.21906 | 423.0729 | 70.781 | 58.1704
2023-04-21 04:30 | 2025-01-01 00:29 | WCO+WPO | 70 | 30 | 7.5 | 1.3 | 0.22393 | 64.8849 | 269.1838 | 18.725 | 25.9575 | 0.28888 | 440.2037 | 92.9011 | 73.4549
2023-04-19 09:01 | 2025-01-01 00:29 | Diesel | 0 | 0 | 0 | 5.2 | 0.1337 | 55.6975 | 304.4416 | 17.2244 | 25.4223 | 0.25404 | 376.576 | 66.7406 | 91.9271
2023-04-29 13:34 | 2025-01-01 00:29 | Diesel | 0 | 0 | 0 | 2.6 | 0.25469 | 72.1198 | 413.981 | 19.1295 | 26.7495 | 0.35179 | 417.1259 | 75.8289 | 87.037
2023-04-06 09:53 | 2025-01-01 00:29 | Diesel | 0 | 0 | 0 | 1.3 | 0.27598 | 63.3712 | 335.2836 | 26.4109 | 23.3375 | 0.37326 | 363.0633 | 75.4883 | 65.3089
2023-04-22 06:33 | 2025-01-01 00:29 | WCO | 80 | 0 | 7.5 | 2.6 | 0.2403 | 44.5127 | 365.6704 | 25.1798 | 35.1582 | 0.26954 | 416.7866 | 90.4475 | 68.1637
2023-04-02 04:25 | 2025-01-01 00:29 | WCO+WPO | 100 | 0 | 0 | 5.2 | 0.19866 | 52.3284 | 378.0983 | 24.2096 | 25.5127 | 0.32138 | 349.3959 | 80.4558 | 41.6611
2023-04-07 23:08 | 2025-01-01 00:29 | Diesel | 0 | 0 | 0 | 3.9 | 0.21531 | 44.414 | 251.6174 | 13.5667 | 26.0115 | 0.32006 | 457.8042 | 81.104 | 55.0288
2023-04-04 09:25 | 2025-01-01 00:29 | WCO+WPO | 50 | 50 | 7.5 | 3.9 | 0.20564 | 46.6746 | 408.878 | 17.8394 | 28.3002 | 0.2745 | 409.9979 | 73.5427 | 85.7882
2023-04-26 00:27 | 2025-01-01 00:29 | WCO+WPO | 80 | 20 | 2.5 | 5.2 | 0.2107 | 68.6283 | 414.0468 | 7.2245 | 33.5721 | 0.29603 | 406.768 | 52.6431 | 86.4643
2023-04-09 04:42 | 2025-01-01 00:29 | Diesel | 0 | 0 | 0 | 2.6 | 0.14879 | 57.561 | 562.0455 | 20.2647 | 18.5536 | 0.27608 | 350.6553 | 71.0842 | 98.6363
2023-04-10 06:43 | 2025-01-01 00:29 | Diesel | 0 | 0 | 0 | 1.3 | 0.18137 | 52.7635 | 416.6732 | 18.5828 | 30.7481 | 0.27475 | 430.3569 | 74.7908 | 57.855
2023-04-14 07:00 | 2025-01-01 00:29 | WCO+WPO | 90 | 10 | 7.5 | 5.2 | 0.20298 | 59.7198 | 384.7891 | 18.4154 | 23.5046 | 0.34292 | 437.3788 | 76.7265 | 68.3593
2023-04-27 22:34 | 2025-01-01 00:29 | Diesel | 0 | 0 | 0 | 5.2 | 0.21686 | 56.1785 | 185.7697 | 25.8922 | 22.2995 | 0.30039 | 393.1428 | 68.1939 | 52.288
2023-04-26 08:05 | 2025-01-01 00:29 | Diesel | 0 | 0 | 0 | 3.9 | 0.22948 | 61.568 | 417.2409 | 16.7697 | 24.5486 | 0.34275 | 386.9251 | 60.9282 | 70.3415
2023-04-22 09:06 | 2025-01-01 00:29 | Diesel | 0 | 0 | 0 | 1.3 | 0.15008 | 81.2667 | 535.2096 | 22.2875 | 24.1328 | 0.37738 | 388.722 | 82.6732 | 88.5205
2023-04-23 02:17 | 2025-01-01 00:29 | WCO | 80 | 0 | 5 | 3.9 | 0.19136 | 59.8175 | 296.6251 | 27.3268 | 29.9955 | 0.3101 | 451.8153 | 71.8051 | 79.0036
2023-04-02 08:39 | 2025-01-01 00:29 | WCO+WPO | 90 | 10 | 5 | 2.6 | 0.18658 | 71.2022 | 201.7251 | 20.7497 | 16.3147 | 0.24971 | 397.0615 | 74.9172 | 62.4274
2023-04-06 21:05 | 2025-01-01 00:29 | WCO+WPO | 90 | 10 | 10 | 2.6 | 0.29797 | 40.9094 | 279.5624 | 25.3297 | 23.2939 | 0.31952 | 404.9582 | 57.6681 | 69.9227
2023-04-14 11:45 | 2025-01-01 00:29 | WCO | 80 | 0 | 0 | 0 | 0.21249 | 56.2265 | 425.7422 | 23.4694 | 33.3945 | 0.31537 | 428.5056 | 72.6062 | 49.0322
2023-04-13 06:25 | 2025-01-01 00:29 | WCO+WPO | 80 | 20 | 0 | 5.2 | 0.23369 | 47.5034 | 311.0457 | 16.8783 | 34.163 | 0.28029 | 326.8392 | 82.165 | 57.5552
2023-04-12 09:16 | 2025-01-01 00:29 | Diesel | 0 | 0 | 0 | 1.3 | 0.24982 | 62.3896 | 274.9526 | 21.8215 | 25.2908 | 0.33712 | 397.5455 | 78.1582 | 76.1762
2023-04-18 19:35 | 2025-01-01 00:29 | WCO+WPO | 60 | 40 | 2.5 | 1.3 | 0.24269 | 67.709 | 379.3068 | 28.7114 | 22.4967 | 0.28094 | 391.5397 | 70.8945 | 90.316
2023-04-19 06:05 | 2025-01-01 00:29 | Diesel | 0 | 0 | 0 | 3.9 | 0.098272 | 68.7652 | 372.5259 | 19.3368 | 24.6701 | 0.28319 | 404.5512 | 69.6211 | 70.3821
2023-04-07 05:15 | 2025-01-01 00:29 | WCO | 70 | 0 | 7.5 | 3.9 | 0.19109 | 58.6691 | 489.4212 | 18.7156 | 29.2825 | 0.27037 | 424.2099 | 73.1443 | 96.3541
2023-04-18 07:48 | 2025-01-01 00:29 | Diesel | 0 | 0 | 0 | 1.3 | 0.2339 | 72.1362 | 307.5494 | 20.5117 | 31.2528 | 0.30993 | 429.2302 | 78.6172 | 91.3203
2023-04-09 11:41 | 2025-01-01 00:29 | WCO+WPO | 60 | 40 | 2.5 | 3.9 | 0.20651 | 63.1854 | 360.9284 | 37.5069 | 28.2593 | 0.31232 | 392.9338 | 78.5216 | 83.6277
2023-04-23 08:26 | 2025-01-01 00:29 | WCO+WPO | 50 | 50 | 0 | 0 | 0.1166 | 65.7164 | 141.4218 | 17.2534 | 30.0277 | 0.31483 | 395.6501 | 80.585 | 71.1024
2023-04-07 00:25 | 2025-01-01 00:29 | WCO+WPO | 50 | 50 | 5 | 5.2 | 0.14783 | 55.2647 | 296.5631 | 18.6434 | 30.3144 | 0.33764 | 400.7343 | 83.2144 | 69.1206
2023-04-25 09:35 | 2025-01-01 00:29 | WCO | 70 | 0 | 10 | 0 | 0.15561 | 54.6867 | 379.233 | 19.3524 | 28.2005 | 0.31234 | 422.7284 | 76.136 | 52.9714
2023-04-02 08:11 | 2025-01-01 00:29 | WCO | 80 | 0 | 0 | 2.6 | 0.21641 | 56.9572 | 324.0386 | 17.5504 | 29.616 | 0.26751 | 434.4385 | 92.2609 | 65.7571
2023-04-18 08:11 | 2025-01-01 00:29 | WCO+WPO | 60 | 40 | 5 | 1.3 | 0.21171 | 72.8689 | 127.211 | 19.8713 | 40.1376 | 0.30252 | 357.8461 | 81.6171 | 40.7217
2023-04-24 00:43 | 2025-01-01 00:29 | Diesel | 0 | 0 | 0 | 0 | 0.27619 | 55.2699 | 411.9257 | 12.6559 | 24.947 | 0.24523 | 411.26 | 67.5652 | 56.9199
2023-04-12 19:23 | 2025-01-01 00:29 | WCO | 50 | 0 | 10 | 0 | 0.20063 | 44.6661 | 402.4533 | 16.2887 | 21.1858 | 0.36675 | 394.0053 | 78.3478 | 74.7982
2023-04-11 22:46 | 2025-01-01 00:29 | WCO+WPO | 90 | 10 | 7.5 | 3.9 | 0.21018 | 57.9614 | 258.7897 | 15.9194 | 37.4397 | 0.2194 | 461.4664 | 80.3519 | 70.7471
2023-04-22 08:17 | 2025-01-01 00:29 | WCO+WPO | 70 | 30 | 7.5 | 3.9 | 0.13315 | 54.0485 | 420.3477 | 14.3493 | 37.1149 | 0.30296 | 366.9378 | 82.5984 | 94.8005
2023-04-12 18:22 | 2025-01-01 00:29 | WCO | 80 | 0 | 5 | 3.9 | 0.19221 | 70.459 | 221.9516 | 23.8616 | 37.4564 | 0.31297 | 365.2031 | 70.7277 | 48.5983
2023-04-07 01:43 | 2025-01-01 00:29 | WCO | 60 | 0 | 7.5 | 2.6 | 0.31367 | 61.5935 | 277.204 | 24.5851 | 25.7767 | 0.35305 | 382.1909 | 55.4734 | 99.354
2023-04-16 09:48 | 2025-01-01 00:29 | WCO | 50 | 0 | 10 | 0 | 0.21711 | 64.6058 | 489.6136 | 23.214 | 31.7741 | 0.26748 | 417.7969 | 89.4965 | 73.972
2023-04-14 04:50 | 2025-01-01 00:29 | Diesel | 0 | 0 | 0 | 5.2 | 0.17201 | 70.8459 | 479.983 | 18.6279 | 30.7645 | 0.32281 | 418.1159 | 74.012 | 79.841
2023-04-21 08:18 | 2025-01-01 00:30 | Diesel | 0 | 0 | 0 | 3.9 | 0.22078 | 63.1197 | 418.3415 | 16.4294 | 18.752 | 0.21122 | 383.5716 | 54.0246 | 93.4356
2023-04-23 14:49 | 2025-01-01 00:30 | WCO+WPO | 70 | 30 | 2.5 | 2.6 | 0.2521 | 50.2634 | 288.6624 | 21.3761 | 25.6716 | 0.3291 | 430.4994 | 72.2408 | 79.938
2023-04-13 04:02 | 2025-01-01 00:30 | WCO | 60 | 0 | 0 | 2.6 | 0.22489 | 63.8867 | 394.9945 | 17.8248 | 24.6251 | 0.31106 | 386.9472 | 82.4186 | 30
2023-04-05 08:13 | 2025-01-01 00:30 | Diesel | 0 | 0 | 0 | 3.9 | 0.24158 | 72.1 | 400.4243 | 13.4878 | 25.5955 | 0.26461 | 425.551 | 64.299 | 100.8913
2023-04-06 18:32 | 2025-01-01 00:30 | WCO | 60 | 0 | 5 | 1.3 | 0.24797 | 60.0113 | 175.8456 | 28.3454 | 32.1753 | 0.28277 | 358.209 | 64.1661 | 62.5386
2023-04-30 18:07 | 2025-01-01 00:30 | WCO+WPO | 60 | 40 | 0 | 0 | 0.20784 | 60.8023 | 244.5105 | 10.126 | 24.071 | 0.31672 | 371.0663 | 72.5037 | 61.9088
2023-04-19 21:47 | 2025-01-01 00:30 | Diesel | 0 | 0 | 0 | 3.9 | 0.21645 | 54.8708 | 458.4085 | 26.8084 | 26.7111 | 0.30208 | 387.5526 | 76.0596 | 83.5543
2023-04-19 11:52 | 2025-01-01 00:30 | Diesel | 0 | 0 | 0 | 5.2 | 0.17009 | 62.067 | 91.7664 | 15.1053 | 31.5298 | 0.3081 | 398.1775 | 69.1889 | 56.1423
2023-04-28 10:03 | 2025-01-01 00:30 | Diesel | 0 | 0 | 0 | 0 | 0.16953 | 64.6296 | 358.3088 | 17.5893 | 23.0088 | 0.30096 | 374.8403 | 71.3214 | 76.6971
2023-04-26 01:29 | 2025-01-01 00:30 | WCO+WPO | 100 | 0 | 10 | 2.6 | 0.19598 | 71.6837 | 345.1861 | 20.8823 | 22.8211 | 0.30355 | 374.3646 | 83.1154 | 38.6371
2023-04-05 16:41 | 2025-01-01 00:30 | WCO | 80 | 0 | 0 | 5.2 | 0.13378 | 77.5047 | 270.4448 | 27.1549 | 24.9619 | 0.35805 | 413.5369 | 75.1441 | 68.7827
2023-04-20 23:14 | 2025-01-01 00:30 | Diesel | 0 | 0 | 0 | 0 | 0.21844 | 65.134 | 350.7577 | 18.1863 | 28.2294 | 0.33773 | 424.5416 | 60.1732 | 75.8362
2023-04-15 05:13 | 2025-01-01 00:30 | WCO+WPO | 70 | 30 | 10 | 5.2 | 0.16019 | 75.161 | 349.5436 | 16.9588 | 31.9189 | 0.31348 | 376.6927 | 86.87 | 57.4984
2023-04-21 05:33 | 2025-01-01 00:30 | WCO | 90 | 0 | 10 | 2.6 | 0.20895 | 63.443 | 364.2766 | 30.6873 | 28.6961 | 0.31082 | 359.743 | 73.1522 | 55.9094
2023-04-07 05:59 | 2025-01-01 00:30 | WCO+WPO | 80 | 20 | 7.5 | 3.9 | 0.22586 | 66.1978 | 336.2793 | 24.4497 | 15.4188 | 0.28698 | 402.911 | 65.9151 | 84.5774
2023-04-20 10:26 | 2025-01-01 00:30 | WCO | 50 | 0 | 5 | 5.2 | 0.13416 | 85.811 | 405.8985 | 25.9995 | 27.0653 | 0.38094 | 413.928 | 73.1212 | 69.7638
2023-04-01 09:47 | 2025-01-01 00:30 | WCO+WPO | 80 | 20 | 5 | 3.9 | 0.2205 | 59.1406 | 423.7811 | 30.307 | 28.2869 | 0.26944 | 368.5089 | 61.7549 | 59.3092
2023-04-09 15:20 | 2025-01-01 00:30 | WCO | 50 | 0 | 2.5 | 2.6 | 0.096736 | 48.8654 | 264.2712 | 22.2681 | 25.2323 | 0.22687 | 450.2308 | 75.0964 | 78.0781
2023-04-06 06:49 | 2025-01-01 00:30 | Diesel | 0 | 0 | 0 | 2.6 | 0.22943 | 82.1714 | 449.4863 | 22.7552 | 27.4121 | 0.2477 | 373.6645 | 80.4842 | 56.7028
2023-04-15 08:19 | 2025-01-01 00:30 | WCO | 60 | 0 | 10 | 5.2 | 0.23013 | 66.8049 | 332.3942 | 21.1443 | 22.4364 | 0.20615 | 392.0588 | 69.2684 | 42.2918
2023-04-13 12:45 | 2025-01-01 00:30 | WCO+WPO | 80 | 20 | 7.5 | 5.2 | 0.23352 | 48.4381 | 144.6056 | 26.6666 | 22.5272 | 0.3438 | 392.5338 | 71.9265 | 45.2371
2023-04-27 07:41 | 2025-01-01 00:30 | WCO+WPO | 100 | 0 | 7.5 | 2.6 | 0.21719 | 58.5568 | 304.8846 | 18.0034 | 23.6278 | 0.22615 | 375.6042 | 69.0796 | 69.0265
2023-04-10 14:30 | 2025-01-01 00:30 | WCO | 100 | 0 | 2.5 | 5.2 | 0.17409 | 64.6535 | 344.4975 | 16.5164 | 26.2156 | 0.35764 | 454.4438 | 82.2584 | 65.3797
2023-04-22 20:09 | 2025-01-01 00:30 | Diesel | 0 | 0 | 0 | 5.2 | 0.17587 | 52.6374 | 204.6462 | 24.311 | 24.305 | 0.27342 | 371.9871 | 72.5574 | 65.1686
2023-04-01 11:13 | 2025-01-01 00:30 | Diesel | 0 | 0 | 0 | 5.2 | 0.16919 | 47.7313 | 337.8449 | 20.178 | 32.3893 | 0.22434 | 452.0987 | 69.1685 | 75.0988
2023-04-23 01:54 | 2025-01-01 00:30 | WCO | 70 | 0 | 7.5 | 5.2 | 0.25149 | 68.236 | 317.1958 | 19.9069 | 30.7588 | 0.29352 | 390.9771 | 76.447 | 39.1904
2023-04-13 20:26 | 2025-01-01 00:30 | WCO | 90 | 0 | 7.5 | 0 | 0.28453 | 41.5914 | 383.4835 | 15.7521 | 32.6824 | 0.38316 | 391.0296 | 72.2154 | 78.0124
2023-04-11 18:05 | 2025-01-01 00:30 | WCO+WPO | 100 | 0 | 0 | 2.6 | 0.20422 | 54.8369 | 306.3229 | 11.2858 | 28.3101 | 0.28082 | 380.5382 | 73.6023 | 58.7696
2023-04-11 04:33 | 2025-01-01 00:30 | Diesel | 0 | 0 | 0 | 2.6 | 0.15059 | 54.5906 | 336.8951 | 11.9154 | 24.7832 | 0.41179 | 420.448 | 66.9528 | 70.6936
2023-04-03 19:00 | 2025-01-01 00:30 | WCO | 50 | 0 | 7.5 | 1.3 | 0.1861 | 50.0742 | 446.7511 | 24.5816 | 26.9495 | 0.22825 | 459.4958 | 81.2102 | 81.0452
2023-04-04 16:28 | 2025-01-01 00:30 | Diesel | 0 | 0 | 0 | 3.9 | 0.24895 | 56.5133 | 380.2512 | 13.6922 | 27.3768 | 0.31221 | 383.0698 | 70.958 | 91.2715
2023-04-01 22:46 | 2025-01-01 00:30 | WCO | 100 | 0 | 0 | 1.3 | 0.2277 | 58.0185 | 378.6485 | 24.8471 | 31.1904 | 0.32372 | 390.9425 | 72.0479 | 55.6053
2023-04-07 08:17 | 2025-01-01 00:30 | WCO | 50 | 0 | 7.5 | 5.2 | 0.2017 | 29.6876 | 316.2662 | 32.956 | 26.2041 | 0.34198 | 443.8794 | 76.8715 | 84.1529
2023-04-17 00:07 | 2025-01-01 00:30 | Diesel | 0 | 0 | 0 | 5.2 | 0.18678 | 62.7689 | 251.1936 | 25.9423 | 26.9101 | 0.34517 | 366.4699 | 94.6153 | 78.53
2023-04-14 10:26 | 2025-01-01 00:30 | WCO | 70 | 0 | 2.5 | 0 | 0.11558 | 68.2357 | 405.9471 | 21.9412 | 25.6682 | 0.30205 | 376.5589 | 83.3462 | 67.0704
2023-04-15 14:13 | 2025-01-01 00:30 | WCO | 60 | 0 | 2.5 | 0 | 0.18926 | 74.6914 | 247.3606 | 21.6204 | 31.1165 | 0.36078 | 441.0847 | 68.2908 | 78.0271
2023-04-26 00:08 | 2025-01-01 00:30 | WCO+WPO | 90 | 10 | 0 | 0 | 0.18062 | 59.4917 | 508.0272 | 14.2631 | 39.1321 | 0.26885 | 412.6518 | 62.4621 | 62.4594
2023-04-07 12:40 | 2025-01-01 00:30 | WCO | 70 | 0 | 10 | 0 | 0.17894 | 38.4607 | 243.8771 | 24.5297 | 32.3007 | 0.27223 | 374.0511 | 78.2337 | 53.6305
2023-04-18 03:06 | 2025-01-01 00:30 | WCO | 70 | 0 | 0 | 0 | 0.21408 | 68.3709 | 326.9811 | 32.0463 | 27.3197 | 0.28793 | 418.6538 | 69.1387 | 86.2149
2023-04-04 18:06 | 2025-01-01 00:30 | WCO | 60 | 0 | 0 | 0 | 0.28752 | 60.7234 | 449.1691 | 13.0726 | 30.9245 | 0.28533 | 353.7749 | 72.6994 | 66.4693
2023-04-14 16:48 | 2025-01-01 00:30 | WCO+WPO | 90 | 10 | 2.5 | 0 | 0.20099 | 67.5323 | 342.4542 | 21.6269 | 18.3839 | 0.31027 | 432.5551 | 73.168 | 96.4431
2023-04-18 20:27 | 2025-01-01 00:30 | Diesel | 0 | 0 | 0 | 0 | 0.22991 | 61.0927 | 388.9671 | 19.2524 | 28.0682 | 0.33234 | 340.9771 | 73.8891 | 92.7834
2023-04-24 17:05 | 2025-01-01 00:30 | WCO+WPO | 100 | 0 | 10 | 0 | 0.19697 | 65.5342 | 365.1227 | 23.15 | 26.9106 | 0.2939 | 369.3441 | 72.8446 | 51.2101
2023-04-08 07:06 | 2025-01-01 00:30 | WCO+WPO | 60 | 40 | 7.5 | 2.6 | 0.19695 | 50.9343 | 202.1122 | 19.4797 | 27.9258 | 0.27004 | 411.2405 | 70.2179 | 94.7395
2023-04-04 16:51 | 2025-01-01 00:30 | Diesel | 0 | 0 | 0 | 0 | 0.25704 | 48.4844 | 252.9191 | 28.6761 | 32.1285 | 0.33705 | 362.1349 | 53.567 | 67.7516
2023-04-13 03:05 | 2025-01-01 00:30 | WCO+WPO | 80 | 20 | 7.5 | 3.9 | 0.21868 | 58.7185 | 323.8627 | 21.2291 | 23.2156 | 0.32792 | 400.3176 | 76.8575 | 76.9965
2023-04-09 01:11 | 2025-01-01 00:30 | Diesel | 0 | 0 | 0 | 0 | 0.23895 | 59.6354 | 339.9952 | 24.5074 | 34.4574 | 0.26349 | 416.9887 | 81.1905 | 75.3276
2023-04-08 23:47 | 2025-01-01 00:30 | WCO+WPO | 100 | 0 | 2.5 | 5.2 | 0.26199 | 51.9587 | 422.7531 | 25.3378 | 31.6307 | 0.22789 | 377.8388 | 65.5744 | 55.2698
2023-04-04 04:40 | 2025-01-01 00:30 | Diesel | 0 | 0 | 0 | 5.2 | 0.21814 | 52.116 | 357.7999 | 20.6849 | 31.9242 | 0.34458 | 396.4297 | 82.2038 | 64.1874
2023-04-19 03:10 | 2025-01-01 00:30 | WCO | 50 | 0 | 5 | 0 | 0.21223 | 51.7515 | 335.9136 | 17.4737 | 28.048 | 0.31585 | 425.1502 | 78.0736 | 88.0474
2023-04-26 11:47 | 2025-01-01 00:30 | WCO+WPO | 80 | 20 | 2.5 | 0 | 0.23685 | 71.6539 | 310.7661 | 19.4403 | 26.8363 | 0.22372 | 413.4533 | 76.2115 | 74.4572
2023-04-22 09:22 | 2025-01-01 00:30 | WCO+WPO | 70 | 30 | 5 | 5.2 | 0.16756 | 50.4051 | 431.6667 | 24.1764 | 27.5478 | 0.33379 | 445.5419 | 76.8371 | 50.7991
2023-04-26 22:53 | 2025-01-01 00:30 | WCO+WPO | 70 | 30 | 0 | 3.9 | 0.16841 | 65.1298 | 282.9607 | 26.8053 | 26.8542 | 0.30368 | 374.8133 | 82.397 | 84.4305
2023-04-05 02:27 | 2025-01-01 00:30 | WCO+WPO | 90 | 10 | 7.5 | 1.3 | 0.16206 | 52.0795 | 235.6295 | 18.9975 | 28.1151 | 0.32958 | 370.1183 | 80.4359 | 52.0253
2023-04-18 18:44 | 2025-01-01 00:30 | WCO | 60 | 0 | 10 | 2.6 | 0.17547 | 64.5592 | 333.1568 | 25.1784 | 29.8178 | 0.28782 | 439.4841 | 59.2103 | 84.2197
2023-04-19 02:33 | 2025-01-01 00:30 | WCO+WPO | 60 | 40 | 2.5 | 5.2 | 0.14065 | 73.6423 | 433.8304 | 16.1606 | 34.3877 | 0.26506 | 411.3962 | 87.9524 | 93.0754
2023-04-17 14:13 | 2025-01-01 00:30 | WCO | 90 | 0 | 0 | 0 | 0.11718 | 71.1073 | 290.7202 | 11.3297 | 25.0486 | 0.3988 | 392.4367 | 80.5471 | 54.5516
2023-04-14 02:30 | 2025-01-01 00:30 | WCO | 50 | 0 | 10 | 2.6 | 0.15891 | 57.0572 | 371.4697 | 20.1619 | 28.7985 | 0.35307 | 382.4764 | 65.07 | 86.856
2023-04-08 03:05 | 2025-01-01 00:30 | WCO | 70 | 0 | 10 | 0 | 0.082391 | 62.721 | 256.4477 | 13.1849 | 21.8094 | 0.31485 | 424.4232 | 57.1172 | 84.4934
2023-04-12 03:29 | 2025-01-01 00:30 | WCO | 70 | 0 | 10 | 1.3 | 0.2142 | 55.5753 | 274.8548 | 24.7952 | 29.6595 | 0.28529 | 388.4098 | 62.9002 | 96.7163
2023-04-03 12:57 | 2025-01-01 00:31 | Diesel | 0 | 0 | 0 | 1.3 | 0.20494 | 69.4106 | 494.1693 | 23.7285 | 19.695 | 0.37377 | 423.3739 | 87.4796 | 52.02
2023-04-06 09:27 | 2025-01-01 00:31 | Diesel | 0 | 0 | 0 | 5.2 | 0.23706 | 59.2423 | 142.7226 | 29.2411 | 23.5278 | 0.4315 | 438.0005 | 73.8831 | 50.2964
2023-04-02 10:59 | 2025-01-01 00:31 | WCO+WPO | 90 | 10 | 5 | 2.6 | 0.15337 | 73.6182 | 275.6082 | 23.4561 | 26.3445 | 0.26429 | 403.1166 | 82.8704 | 60.7363
2023-04-14 11:43 | 2025-01-01 00:31 | Diesel | 0 | 0 | 0 | 2.6 | 0.22495 | 50.4355 | 176.1866 | 27.7522 | 20.0645 | 0.30334 | 359.2744 | 95.288 | 52.8593
2023-04-17 10:30 | 2025-01-01 00:31 | Diesel | 0 | 0 | 0 | 1.3 | 0.15957 | 52.0141 | 270.7819 | 31.9283 | 24.1528 | 0.28745 | 417.055 | 63.4561 | 110
2023-04-07 02:32 | 2025-01-01 00:31 | WCO+WPO | 100 | 0 | 5 | 0 | 0.23871 | 66.3652 | 431.3111 | 16.0868 | 31.7773 | 0.30754 | 433.2194 | 63.0596 | 70.8728
2023-04-04 13:34 | 2025-01-01 00:31 | WCO+WPO | 80 | 20 | 2.5 | 5.2 | 0.1089 | 64.3605 | 500.219 | 15.6366 | 16.8643 | 0.41862 | 435.9996 | 74.8274 | 71.2888
2023-04-14 06:44 | 2025-01-01 00:31 | WCO+WPO | 80 | 20 | 10 | 3.9 | 0.18814 | 78.2552 | 224.8686 | 21.0583 | 28.814 | 0.25105 | 404.9444 | 77.982 | 94.5483
2023-04-07 16:33 | 2025-01-01 00:31 | Diesel | 0 | 0 | 0 | 1.3 | 0.18004 | 57.4329 | 421.6897 | 16.2366 | 32.1639 | 0.29543 | 348.5213 | 82.665 | 61.4247
2023-04-09 16:43 | 2025-01-01 00:31 | Diesel | 0 | 0 | 0 | 1.3 | 0.23985 | 54.4647 | 217.459 | 19.1013 | 37.5736 | 0.22612 | 386.3728 | 65.7147 | 77.0708
2023-04-22 18:55 | 2025-01-01 00:31 | WCO+WPO | 60 | 40 | 10 | 5.2 | 0.2391 | 54.2562 | 284.2315 | 11.0141 | 23.2054 | 0.35019 | 385.0991 | 68.3648 | 46.5851
2023-04-17 08:11 | 2025-01-01 00:31 | WCO | 80 | 0 | 0 | 0 | 0.26094 | 57.137 | 376.3154 | 19.8872 | 28.0844 | 0.24887 | 425.6068 | 88.8102 | 65.2896
2023-04-04 11:09 | 2025-01-01 00:31 | WCO+WPO | 50 | 50 | 10 | 2.6 | 0.099288 | 63.6212 | 172.5309 | 17.2773 | 34.5789 | 0.25527 | 412.3705 | 79.0516 | 96.0561
2023-04-07 07:26 | 2025-01-01 00:31 | WCO | 60 | 0 | 0 | 1.3 | 0.27481 | 43.5274 | 281.4892 | 18.9908 | 23.6705 | 0.30369 | 426.9748 | 78.143 | 89.6252
2023-04-21 01:09 | 2025-01-01 00:31 | WCO | 70 | 0 | 7.5 | 5.2 | 0.15372 | 47.6689 | 341.5004 | 23.0692 | 29.5734 | 0.24881 | 379.5858 | 70.5523 | 77.1619
2023-04-13 06:05 | 2025-01-01 00:31 | WCO+WPO | 50 | 50 | 0 | 5.2 | 0.28541 | 62.2621 | 142.1583 | 22.361 | 33.6899 | 0.31406 | 406.3845 | 88.1626 | 67.7293
2023-04-02 03:23 | 2025-01-01 00:31 | WCO+WPO | 70 | 30 | 5 | 5.2 | 0.31119 | 63.7127 | 267.0698 | 22.0696 | 34.0287 | 0.36851 | 331.1773 | 85.6146 | 71.0138
2023-04-23 22:17 | 2025-01-01 00:31 | WCO+WPO | 50 | 50 | 10 | 2.6 | 0.25955 | 56.7683 | 298.2859 | 17.0286 | 27.6519 | 0.37303 | 387.7233 | 74.6994 | 76.8079
2023-04-13 00:40 | 2025-01-01 00:31 | Diesel | 0 | 0 | 0 | 1.3 | 0.15714 | 64.5534 | 276.6135 | 22.417 | 27.1992 | 0.33968 | 355.4925 | 58.3536 | 41.6508
2023-04-17 16:20 | 2025-01-01 00:31 | WCO | 100 | 0 | 10 | 5.2 | 0.13778 | 44.7966 | 296.9194 | 19.3387 | 25.9878 | 0.31155 | 452.1691 | 84.3991 | 95.1221
2023-04-30 10:09 | 2025-01-01 00:31 | Diesel | 0 | 0 | 0 | 2.6 | 0.16474 | 52.5557 | 382.1279 | 18.5305 | 27.7921 | 0.32843 | 414.0173 | 80.3449 | 46.6447
2023-04-12 02:13 | 2025-01-01 00:31 | Diesel | 0 | 0 | 0 | 0 | 0.22852 | 52.336 | 370.3308 | 23.4903 | 36.7878 | 0.20426 | 412.7838 | 75.9098 | 52.4401
2023-04-26 22:32 | 2025-01-01 00:31 | WCO+WPO | 80 | 20 | 5 | 3.9 | 0.14683 | 51.2229 | 476.5786 | 22.6853 | 29.904 | 0.21996 | 363.2505 | 86.7062 | 39.935
2023-04-11 14:29 | 2025-01-01 00:31 | Diesel | 0 | 0 | 0 | 1.3 | 0.10708 | 68.3169 | 324.3262 | 22.4377 | 18.3775 | 0.32125 | 396.129 | 79.552 | 80.5499
2023-04-01 18:50 | 2025-01-01 00:31 | WCO+WPO | 80 | 20 | 2.5 | 2.6 | 0.25406 | 69.5072 | 198.0275 | 17.8199 | 26.5501 | 0.23087 | 419.8099 | 72.0178 | 99.3608
2023-04-13 03:56 | 2025-01-01 00:31 | WCO | 50 | 0 | 0 | 3.9 | 0.16998 | 37.5195 | 138.0734 | 17.1963 | 39.0652 | 0.23617 | 373.8555 | 85.0102 | 50.5758
2023-04-18 08:16 | 2025-01-01 00:31 | WCO+WPO | 80 | 20 | 5 | 3.9 | 0.24573 | 40.2319 | 483.1934 | 14.498 | 29.6196 | 0.28104 | 386.2919 | 77.201 | 61.1126
2023-04-24 21:57 | 2025-01-01 00:31 | Diesel | 0 | 0 | 0 | 2.6 | 0.23858 | 61.2734 | 343.8093 | 24.4417 | 25.8469 | 0.35247 | 433.1876 | 84.2165 | 61.7521
2023-04-18 15:11 | 2025-01-01 00:31 | Diesel | 0 | 0 | 0 | 2.6 | 0.20988 | 54.0324 | 379.9985 | 23.1699 | 17.7234 | 0.22693 | 367.8354 | 76.411 | 58.3847
2023-04-01 07:07 | 2025-01-01 00:31 | WCO+WPO | 60 | 40 | 10 | 2.6 | 0.24197 | 58.6536 | 431.6443 | 23.674 | 34.6447 | 0.37133 | 387.0472 | 80.6075 | 67.7146
2023-04-02 11:06 | 2025-01-01 00:31 | WCO+WPO | 70 | 30 | 2.5 | 5.2 | 0.27404 | 63.2178 | 370.2054 | 11.3548 | 41.0539 | 0.2533 | 375.4667 | 89.7836 | 67.4968
2023-04-04 04:32 | 2025-01-01 00:31 | Diesel | 0 | 0 | 0 | 0 | 0.23821 | 77.7556 | 470.6331 | 20.1373 | 32.702 | 0.25194 | 410.1698 | 88.9701 | 83.1931
2023-04-16 22:06 | 2025-01-01 00:31 | WCO | 50 | 0 | 7.5 | 5.2 | 0.23955 | 59.2585 | 424.3151 | 12.4218 | 27.9881 | 0.34558 | 423.256 | 69.6573 | 69.6867
2023-04-30 00:58 | 2025-01-01 00:31 | WCO | 80 | 0 | 5 | 3.9 | 0.21938 | 68.5711 | 448.7382 | 14.2061 | 24.5864 | 0.2683 | 448.1857 | 84.284 | 48.2985
2023-04-21 09:06 | 2025-01-01 00:31 | WCO+WPO | 70 | 30 | 0 | 3.9 | 0.17835 | 55.6624 | 267.9218 | 27.2036 | 27.7187 | 0.34359 | 411.871 | 68.908 | 89.698
2023-04-28 21:53 | 2025-01-01 00:31 | WCO | 90 | 0 | 5 | 3.9 | 0.21541 | 64.5704 | 427.0226 | 15.014 | 26.5644 | 0.22912 | 437.423 | 82.9487 | 91.2524
2023-04-01 17:23 | 2025-01-01 00:31 | Diesel | 0 | 0 | 0 | 2.6 | 0.21045 | 67.0795 | 392.6462 | 17.4467 | 32.2578 | 0.31313 | 411.0077 | 73.6744 | 61.9622
2023-04-29 13:32 | 2025-01-01 00:31 | WCO+WPO | 70 | 30 | 7.5 | 1.3 | 0.22446 | 54.842 | 253.5074 | 17.7785 | 31.5038 | 0.21607 | 358.9962 | 59.9161 | 83.3849
2023-04-28 03:41 | 2025-01-01 00:31 | Diesel | 0 | 0 | 0 | 5.2 | 0.21668 | 53.2266 | 508.9259 | 15.5255 | 29.497 | 0.22383 | 401.1941 | 77.8956 | 87.5382
2023-04-10 00:28 | 2025-01-01 00:31 | Diesel | 0 | 0 | 0 | 1.3 | 0.17713 | 55.2241 | 339.724 | 15.0888 | 30.0688 | 0.32001 | 401.6537 | 85.5059 | 69.1923
2023-04-29 20:48 | 2025-01-01 00:31 | WCO | 90 | 0 | 7.5 | 0 | 0.25697 | 68.6958 | 173.9282 | 11.1767 | 23.7126 | 0.35133 | 431.9773 | 81.0311 | 63.2925
2023-04-17 18:24 | 2025-01-01 00:31 | WCO+WPO | 100 | 0 | 0 | 0 | 0.17364 | 67.263 | 421.9151 | 14.2886 | 36.3647 | 0.31273 | 397.1729 | 66.3682 | 92.8443
2023-04-15 00:39 | 2025-01-01 00:31 | WCO+WPO | 50 | 50 | 0 | 5.2 | 0.21971 | 35.0751 | 399.7323 | 20.9358 | 23.3319 | 0.32495 | 388.8598 | 77.6937 | 69.1144
2023-04-21 05:11 | 2025-01-01 00:31 | WCO | 50 | 0 | 0 | 3.9 | 0.22575 | 55.7863 | 322.1361 | 16.6186 | 24.9775 | 0.29029 | 374.4531 | 73.6715 | 87.7222
2023-04-03 11:55 | 2025-01-01 00:31 | Diesel | 0 | 0 | 0 | 0 | 0.1475 | 64.3049 | 407.5607 | 16.6325 | 32.1065 | 0.27795 | 392.1625 | 83.1175 | 106.8847
2023-04-21 08:17 | 2025-01-01 00:31 | Diesel | 0 | 0 | 0 | 1.3 | 0.27809 | 75.5707 | 266.535 | 7.342 | 26.2805 | 0.28468 | 397.3234 | 85.3416 | 83.0721
2023-04-30 14:42 | 2025-01-01 00:31 | Diesel | 0 | 0 | 0 | 1.3 | 0.19795 | 59.0006 | 397.0454 | 16.6282 | 28.2962 | 0.33889 | 417.8891 | 62.0511 | 48.4483
2023-04-25 22:13 | 2025-01-01 00:31 | Diesel | 0 | 0 | 0 | 2.6 | 0.15032 | 63.7452 | 425.278 | 30.6824 | 27.4191 | 0.28511 | 375.5369 | 75.9799 | 57.1106
2023-04-21 03:16 | 2025-01-01 00:31 | WCO+WPO | 100 | 0 | 2.5 | 3.9 | 0.20002 | 61.0213 | 384.5765 | 16.2154 | 31.0289 | 0.28554 | 470.2105 | 65.9807 | 56.5181
2023-04-01 16:45 | 2025-01-01 00:31 | WCO+WPO | 70 | 30 | 2.5 | 2.6 | 0.15128 | 54.7725 | 351.8055 | 24.0408 | 22.7687 | 0.24179 | 372.8721 | 76.9858 | 77.034
2023-04-23 03:17 | 2025-01-01 00:31 | WCO | 80 | 0 | 7.5 | 5.2 | 0.171 | 46.5546 | 334.6178 | 16.0462 | 31.2454 | 0.35795 | 361.6311 | 61.1333 | 39.7962
2023-04-10 11:06 | 2025-01-01 00:31 | WCO | 90 | 0 | 7.5 | 0 | 0.17002 | 47.4772 | 492.581 | 21.9327 | 21.5863 | 0.32281 | 415.2998 | 74.3877 | 70.123
2023-04-07 11:05 | 2025-01-01 00:31 | WCO+WPO | 100 | 0 | 5 | 2.6 | 0.19321 | 67.8723 | 295.2805 | 27.8273 | 38.7047 | 0.3525 | 361.6485 | 77.8338 | 59.1857
2023-04-03 02:42 | 2025-01-01 00:31 | WCO+WPO | 50 | 50 | 7.5 | 2.6 | 0.26824 | 61.2042 | 360.0351 | 19.7886 | 24.4846 | 0.28413 | 400.7675 | 52.1216 | 36.4222
2023-04-12 13:42 | 2025-01-01 00:31 | Diesel | 0 | 0 | 0 | 5.2 | 0.20532 | 52.6265 | 339.9739 | 17.5522 | 27.2822 | 0.36213 | 379.2221 | 72.3195 | 69.2393
2023-04-27 17:40 | 2025-01-01 00:31 | Diesel | 0 | 0 | 0 | 1.3 | 0.20822 | 45.7289 | 383.9462 | 20.4098 | 21.9287 | 0.23406 | 419.5717 | 60.0295 | 48.351
2023-04-22 17:25 | 2025-01-01 00:31 | WCO | 80 | 0 | 7.5 | 1.3 | 0.17615 | 67.734 | 475.8528 | 15.066 | 24.1874 | 0.24349 | 404.6494 | 83.3007 | 56.8246
2023-04-06 18:24 | 2025-01-01 00:31 | WCO+WPO | 70 | 30 | 7.5 | 5.2 | 0.21417 | 50.0515 | 471.7586 | 20.6644 | 18.3881 | 0.28497 | 434.2688 | 55.5764 | 81.6702
2023-04-19 05:19 | 2025-01-01 00:31 | WCO | 60 | 0 | 0 | 1.3 | 0.19835 | 66.7607 | 416.414 | 19.5331 | 24.1498 | 0.28496 | 412.7125 | 71.4656 | 66.8367
2023-04-05 06:41 | 2025-01-01 00:31 | WCO+WPO | 50 | 50 | 5 | 5.2 | 0.19581 | 58.6907 | 375.1684 | 21.4738 | 25.8022 | 0.3307 | 401.4298 | 88.1397 | 86.9713
2023-04-09 00:41 | 2025-01-01 00:32 | Diesel | 0 | 0 | 0 | 1.3 | 0.23535 | 59.5744 | 390.8101 | 9.3658 | 34.1423 | 0.32312 | 406.1375 | 64.5342 | 82.5155
2023-04-13 14:12 | 2025-01-01 00:32 | WCO | 70 | 0 | 2.5 | 5.2 | 0.15292 | 77.505 | 491.8925 | 20.2252 | 34.061 | 0.22115 | 370.9374 | 67.6597 | 87.047
2023-04-26 16:25 | 2025-01-01 00:32 | WCO | 90 | 0 | 2.5 | 1.3 | 0.26332 | 39.0166 | 240.932 | 22.8937 | 30.6067 | 0.29589 | 379.0184 | 74.249 | 88.871
2023-04-30 23:43 | 2025-01-01 00:32 | WCO+WPO | 80 | 20 | 2.5 | 2.6 | 0.065217 | 51.2148 | 319.989 | 19.7923 | 20.0406 | 0.36066 | 406.577 | 75.5307 | 64.3762
2023-04-19 14:04 | 2025-01-01 00:32 | Diesel | 0 | 0 | 0 | 2.6 | 0.19535 | 75.9899 | 281.4228 | 24.4367 | 28.2217 | 0.29342 | 417.8391 | 51.7648 | 66.1468
2023-04-20 09:31 | 2025-01-01 00:32 | WCO | 70 | 0 | 10 | 1.3 | 0.26794 | 69.3482 | 417.1989 | 15.1281 | 30.7566 | 0.25093 | 390.2392 | 72.3815 | 54.4924
2023-04-21 19:25 | 2025-01-01 00:32 | Diesel | 0 | 0 | 0 | 5.2 | 0.26034 | 57.5876 | 326.6401 | 16.3792 | 22.3179 | 0.25102 | 393.6192 | 81.9364 | 75.4081
2023-04-16 06:32 | 2025-01-01 00:32 | WCO | 50 | 0 | 7.5 | 2.6 | 0.20792 | 78.6704 | 190.9194 | 22.9876 | 22.4793 | 0.29191 | 388.1772 | 96.5131 | 71.2734
2023-04-02 22:21 | 2025-01-01 00:32 | Diesel | 0 | 0 | 0 | 0 | 0.1595 | 70.0375 | 288.0315 | 24.2232 | 27.777 | 0.32554 | 411.2913 | 67.3813 | 53.5831
2023-04-24 06:26 | 2025-01-01 00:32 | WCO+WPO | 70 | 30 | 10 | 1.3 | 0.19333 | 54.771 | 365.6972 | 26.5389 | 34.4081 | 0.39904 | 400.1156 | 72.0378 | 71.6803
2023-04-13 07:16 | 2025-01-01 00:32 | WCO | 100 | 0 | 7.5 | 0 | 0.32957 | 49.2689 | 396.8458 | 21.0049 | 31.7925 | 0.25132 | 418.5707 | 79.0636 | 83.9179
2023-04-16 01:12 | 2025-01-01 00:32 | WCO | 70 | 0 | 0 | 0 | 0.23544 | 73.9926 | 333.5731 | 10.7452 | 21.1407 | 0.27762 | 381.4717 | 66.8485 | 64.7083
2023-04-04 13:41 | 2025-01-01 00:32 | Diesel | 0 | 0 | 0 | 3.9 | 0.11497 | 51.8664 | 255.6349 | 25.8071 | 30.0571 | 0.37172 | 398.3696 | 89.818 | 71.7995
2023-04-23 21:57 | 2025-01-01 00:32 | Diesel | 0 | 0 | 0 | 0 | 0.20415 | 62.4978 | 492.9933 | 21.5526 | 31.2987 | 0.30313 | 445.3267 | 74.6425 | 75.2257
2023-04-12 18:52 | 2025-01-01 00:32 | WCO | 50 | 0 | 2.5 | 0 | 0.17007 | 74.9682 | 401.1964 | 21.0072 | 26.7554 | 0.41557 | 461.0996 | 77.203 | 78.2897
2023-04-29 16:15 | 2025-01-01 00:32 | WCO+WPO | 50 | 50 | 0 | 3.9 | 0.1365 | 61.8051 | 394.2946 | 27.7511 | 24.7486 | 0.30031 | 392.9315 | 80.364 | 78.4872
2023-04-27 17:16 | 2025-01-01 00:32 | Diesel | 0 | 0 | 0 | 3.9 | 0.22413 | 60.1029 | 377.8006 | 23.6738 | 26.3295 | 0.33925 | 439.4723 | 57.8885 | 64.3087
2023-04-21 17:21 | 2025-01-01 00:32 | Diesel | 0 | 0 | 0 | 3.9 | 0.15148 | 43.2985 | 238.2059 | 24.3524 | 34.3904 | 0.26299 | 438.0345 | 77.7489 | 36.4975
2023-04-05 16:08 | 2025-01-01 00:32 | Diesel | 0 | 0 | 0 | 5.2 | 0.27742 | 69.9726 | 361.8246 | 9.8725 | 27.5575 | 0.2 | 424.5942 | 68.6919 | 60.5356
2023-04-23 03:19 | 2025-01-01 00:32 | WCO | 90 | 0 | 7.5 | 3.9 | 0.26705 | 41.8318 | 120.4269 | 17.5371 | 32.4463 | 0.30035 | 346.7101 | 66.2917 | 62.976
2023-04-09 11:59 | 2025-01-01 00:32 | WCO | 70 | 0 | 2.5 | 5.2 | 0.16352 | 73.5267 | 390.8712 | 24.9343 | 27.3823 | 0.24756 | 357.4019 | 79.5914 | 90.3243
2023-04-14 17:46 | 2025-01-01 00:32 | WCO | 90 | 0 | 2.5 | 1.3 | 0.16039 | 43.1658 | 50 | 19.7083 | 31.4223 | 0.24195 | 384.8054 | 86.2915 | 52.7506
2023-04-25 09:14 | 2025-01-01 00:32 | WCO | 80 | 0 | 10 | 5.2 | 0.23366 | 51.714 | 273.2104 | 22.4767 | 39.9239 | 0.3224 | 385.0174 | 74.9906 | 92.1336
2023-04-27 10:07 | 2025-01-01 00:32 | WCO+WPO | 100 | 0 | 2.5 | 1.3 | 0.25089 | 71.6836 | 353.9127 | 21.0673 | 18.7817 | 0.2963 | 372.6048 | 90.3641 | 78.2442
2023-04-08 07:14 | 2025-01-01 00:32 | WCO+WPO | 50 | 50 | 7.5 | 3.9 | 0.18742 | 74.4734 | 376.0287 | 24.9721 | 25.7788 | 0.31071 | 416.6823 | 72.646 | 81.9343
2023-04-04 17:42 | 2025-01-01 00:32 | WCO | 80 | 0 | 0 | 3.9 | 0.24892 | 60.9454 | 223.2702 | 13.6154 | 31.3537 | 0.21781 | 418.3542 | 57.779 | 59.3361
2023-04-19 14:15 | 2025-01-01 00:32 | WCO+WPO | 100 | 0 | 10 | 1.3 | 0.28322 | 56.3872 | 282.2082 | 11.6732 | 21.0993 | 0.27511 | 453.7421 | 63.348 | 54.4166
2023-04-08 21:58 | 2025-01-01 00:32 | Diesel | 0 | 0 | 0 | 2.6 | 0.2165 | 61.5322 | 221.8716 | 18.9138 | 31.6592 | 0.37432 | 381.7972 | 90.2561 | 94.957
2023-04-18 20:23 | 2025-01-01 00:32 | Diesel | 0 | 0 | 0 | 5.2 | 0.14855 | 40.3608 | 465.692 | 21.8662 | 33.8095 | 0.23949 | 380.4713 | 92.822 | 55.5051
2023-04-08 22:31 | 2025-01-01 00:32 | Diesel | 0 | 0 | 0 | 0 | 0.23928 | 70.9195 | 279.3357 | 17.4469 | 19.7623 | 0.25183 | 405.6074 | 78.6295 | 55.8371
2023-04-21 20:52 | 2025-01-01 00:32 | WCO | 80 | 0 | 0 | 3.9 | 0.20716 | 53.7964 | 343.4797 | 19.7398 | 34.2421 | 0.34904 | 361.3604 | 68.8326 | 49.7945
2023-04-01 05:34 | 2025-01-01 00:32 | Diesel | 0 | 0 | 0 | 5.2 | 0.18392 | 57.4585 | 371.2931 | 13.1237 | 23.5393 | 0.31027 | 456.0911 | 71.9344 | 49.2563
2023-04-17 01:18 | 2025-01-01 00:32 | WCO+WPO | 50 | 50 | 7.5 | 5.2 | 0.23759 | 60.8505 | 416.8336 | 13.5411 | 36.1345 | 0.30169 | 389.2704 | 74.5687 | 72.0253
2023-04-29 10:32 | 2025-01-01 00:32 | WCO | 60 | 0 | 10 | 3.9 | 0.26035 | 62.7748 | 400.6172 | 16.4928 | 28.5242 | 0.31249 | 397.6175 | 75.1427 | 90.1542
2023-04-11 19:19 | 2025-01-01 00:32 | WCO+WPO | 70 | 30 | 7.5 | 1.3 | 0.2093 | 64.4648 | 408.5566 | 24.3166 | 31.0124 | 0.24913 | 404.0823 | 80.5797 | 72.5048
2023-04-03 15:04 | 2025-01-01 00:32 | Diesel | 0 | 0 | 0 | 3.9 | 0.086043 | 72.2547 | 232.885 | 22.1353 | 22.0556 | 0.23725 | 395.564 | 78.4314 | 77.9299
2023-04-25 16:51 | 2025-01-01 00:32 | Diesel | 0 | 0 | 0 | 5.2 | 0.20599 | 72.7042 | 391.3414 | 23.5782 | 22.6649 | 0.22317 | 391.7325 | 63.0811 | 82.8191
2023-04-25 17:25 | 2025-01-01 00:32 | Diesel | 0 | 0 | 0 | 2.6 | 0.21135 | 59.6972 | 211.7715 | 24.5261 | 21.2193 | 0.37259 | 470.6525 | 63.72 | 33.8197
2023-04-16 22:13 | 2025-01-01 00:32 | WCO | 100 | 0 | 7.5 | 1.3 | 0.3293 | 67.3499 | 389.9249 | 32.0393 | 26.7129 | 0.22167 | 402.5922 | 80.4363 | 73.1369
2023-04-05 13:07 | 2025-01-01 00:32 | WCO+WPO | 80 | 20 | 5 | 3.9 | 0.20648 | 68.7012 | 476.0223 | 12.4066 | 26.9141 | 0.30288 | 414.467 | 71.0019 | 76.4086
2023-04-29 13:08 | 2025-01-01 00:32 | WCO | 90 | 0 | 10 | 0 | 0.19143 | 42.6196 | 240.3988 | 15.6908 | 34.9689 | 0.27296 | 385.182 | 74.194 | 50.1741
2023-04-29 02:21 | 2025-01-01 00:32 | WCO | 90 | 0 | 0 | 3.9 | 0.23449 | 55.6215 | 207.4126 | 26.6781 | 25.1852 | 0.35606 | 418.4672 | 75.1681 | 80.333
2023-04-26 05:08 | 2025-01-01 00:32 | Diesel | 0 | 0 | 0 | 5.2 | 0.18499 | 50.9365 | 516.165 | 19.0778 | 26.0845 | 0.30074 | 400.9389 | 69.5813 | 62.4232
2023-04-08 11:33 | 2025-01-01 00:32 | WCO | 100 | 0 | 2.5 | 5.2 | 0.16569 | 60.2625 | 291.3216 | 22.4071 | 29.6232 | 0.23565 | 407.4765 | 76.3197 | 67.4817
2023-04-01 02:40 | 2025-01-01 00:32 | WCO | 50 | 0 | 10 | 0 | 0.12028 | 72.5563 | 407.6942 | 14.0196 | 32.0676 | 0.31369 | 414.3259 | 81.8978 | 98.2429
2023-04-18 02:53 | 2025-01-01 00:32 | Diesel | 0 | 0 | 0 | 1.3 | 0.17022 | 67.7892 | 188.2024 | 21.5097 | 26.4525 | 0.31519 | 426.4776 | 73.7059 | 85.3223
2023-04-14 18:52 | 2025-01-01 00:32 | WCO | 90 | 0 | 2.5 | 5.2 | 0.10461 | 68.1992 | 441.4596 | 25.2345 | 33.9438 | 0.25842 | 420.9894 | 88.7172 | 79.1171
2023-04-22 18:25 | 2025-01-01 00:32 | Diesel | 0 | 0 | 0 | 1.3 | 0.21416 | 56.0527 | 456.7344 | 19.3598 | 25.6416 | 0.2846 | 399.306 | 90.6269 | 76.4209
2023-04-12 21:46 | 2025-01-01 00:32 | Diesel | 0 | 0 | 0 | 1.3 | 0.21079 | 56.0851 | 508.3057 | 22.1395 | 24.2237 | 0.34673 | 400.1745 | 66.5475 | 56.8749
2023-04-28 03:54 | 2025-01-01 00:32 | Diesel | 0 | 0 | 0 | 3.9 | 0.23482 | 53.9666 | 528.2445 | 21.4693 | 31.1295 | 0.36661 | 366.6272 | 79.0869 | 61.6778
2023-04-24 09:00 | 2025-01-01 00:32 | Diesel | 0 | 0 | 0 | 1.3 | 0.14844 | 51.0403 | 257.913 | 24.0953 | 17.1404 | 0.30193 | 394.7524 | 72.6069 | 71.704
2023-04-01 21:31 | 2025-01-01 00:32 | WCO | 100 | 0 | 7.5 | 5.2 | 0.12806 | 65.7633 | 473.8426 | 15.5781 | 30.7238 | 0.36598 | 403.2379 | 67.3723 | 54.7608
2023-04-26 14:55 | 2025-01-01 00:32 | Diesel | 0 | 0 | 0 | 5.2 | 0.30287 | 54.5114 | 400.465 | 11.8045 | 30.1898 | 0.31626 | 427.502 | 74.629 | 57.657
2023-04-01 21:10 | 2025-01-01 00:32 | Diesel | 0 | 0 | 0 | 2.6 | 0.19607 | 46.9949 | 344.6105 | 22.0061 | 30.389 | 0.28216 | 328.9602 | 53.6449 | 60.5295
2023-04-11 18:24 | 2025-01-01 00:32 | WCO | 50 | 0 | 0 | 1.3 | 0.23499 | 62.8752 | 374.3552 | 24.4324 | 28.5592 | 0.30868 | 409.277 | 82.7774 | 101.656
2023-04-20 21:26 | 2025-01-01 00:32 | WCO | 50 | 0 | 7.5 | 2.6 | 0.20665 | 60.6739 | 556.4293 | 29.5307 | 34.8641 | 0.25895 | 376.8108 | 83.6758 | 87.6797
2023-04-08 23:56 | 2025-01-01 00:32 | WCO+WPO | 50 | 50 | 0 | 3.9 | 0.23725 | 62.9712 | 259.0177 | 20.5334 | 31.0755 | 0.27448 | 423.294 | 77.2955 | 71.1404
2023-04-02 11:45 | 2025-01-01 00:32 | WCO | 80 | 0 | 0 | 2.6 | 0.2114 | 74.4676 | 368.012 | 16.3132 | 32.0522 | 0.34527 | 439.8722 | 84.6635 | 52.8801
2023-04-02 11:35 | 2025-01-01 00:32 | WCO | 90 | 0 | 10 | 1.3 | 0.1599 | 60.2401 | 465.7492 | 19.2744 | 35.7266 | 0.2 | 398.5532 | 68.0136 | 71.1607
2023-04-23 20:11 | 2025-01-01 00:32 | WCO+WPO | 100 | 0 | 10 | 5.2 | 0.22709 | 53.5764 | 381.6424 | 19.8364 | 28.7014 | 0.27914 | 443.0411 | 50 | 68.363
2023-04-08 10:29 | 2025-01-01 00:33 | WCO | 80 | 0 | 2.5 | 3.9 | 0.2152 | 53.5047 | 218.5969 | 18.8601 | 34.42 | 0.30243 | 426.04 | 70.1851 | 95.912
2023-04-13 23:50 | 2025-01-01 00:33 | WCO | 100 | 0 | 10 | 1.3 | 0.11588 | 50.3864 | 359.6043 | 21.9319 | 25.1747 | 0.3421 | 404.171 | 62.8274 | 93.2365
2023-04-19 04:37 | 2025-01-01 00:33 | WCO | 60 | 0 | 7.5 | 3.9 | 0.21473 | 52.3438 | 177.3753 | 30.7528 | 32.9029 | 0.28689 | 351.9063 | 75.1062 | 56.1959
2023-04-27 23:47 | 2025-01-01 00:33 | WCO | 70 | 0 | 7.5 | 0 | 0.18064 | 47.4964 | 309.7243 | 26.4407 | 29.6715 | 0.33817 | 411.5469 | 89.402 | 80.5173
2023-04-16 09:48 | 2025-01-01 00:33 | WCO+WPO | 90 | 10 | 0 | 1.3 | 0.16666 | 61.1868 | 226.2752 | 11.9235 | 26.7682 | 0.3085 | 375.1438 | 77.9539 | 61.342
2023-04-30 04:59 | 2025-01-01 00:33 | WCO | 60 | 0 | 7.5 | 0 | 0.24877 | 53.2387 | 286.8942 | 19.9631 | 32.3433 | 0.23443 | 314.2201 | 72.4194 | 55.5354
2023-04-08 13:16 | 2025-01-01 00:33 | WCO | 80 | 0 | 10 | 2.6 | 0.19641 | 61.2838 | 450.9753 | 11.9219 | 22.9495 | 0.27456 | 367.0002 | 86.1099 | 88.4865
2023-04-10 14:50 | 2025-01-01 00:33 | WCO+WPO | 70 | 30 | 10 | 1.3 | 0.19793 | 56.3686 | 297.8677 | 16.431 | 23.1279 | 0.29613 | 440.4535 | 91.9209 | 74.5305
2023-04-26 05:27 | 2025-01-01 00:33 | Diesel | 0 | 0 | 0 | 0 | 0.20446 | 58.9414 | 344.0295 | 15.9499 | 26.2026 | 0.31349 | 403.8781 | 79.4399 | 110
2023-04-14 08:44 | 2025-01-01 00:33 | WCO+WPO | 100 | 0 | 5 | 5.2 | 0.19838 | 77.532 | 512.6313 | 19.3552 | 27.3044 | 0.27894 | 436.8222 | 68.5246 | 66.0224
2023-04-20 03:35 | 2025-01-01 00:33 | Diesel | 0 | 0 | 0 | 2.6 | 0.19511 | 71.4436 | 379.1714 | 19.1228 | 27.8263 | 0.26503 | 447.2462 | 76.232 | 55.9901
2023-04-10 05:52 | 2025-01-01 00:33 | WCO+WPO | 100 | 0 | 2.5 | 1.3 | 0.2728 | 44.6067 | 344.2959 | 19.1916 | 33.282 | 0.32865 | 408.312 | 76.5647 | 59.0359
2023-04-14 04:20 | 2025-01-01 00:33 | WCO+WPO | 60 | 40 | 7.5 | 1.3 | 0.16579 | 53.9039 | 319.762 | 28.5714 | 26.2355 | 0.28562 | 382.6814 | 73.1132 | 70.8716
2023-04-19 02:21 | 2025-01-01 00:33 | WCO | 80 | 0 | 7.5 | 5.2 | 0.11316 | 41.0199 | 386.6264 | 25.2233 | 34.0918 | 0.31556 | 368.3524 | 87.8914 | 52.7009
2023-04-21 18:59 | 2025-01-01 00:33 | Diesel | 0 | 0 | 0 | 5.2 | 0.20223 | 55.9781 | 482.4773 | 18.929 | 30.2455 | 0.32723 | 398.1051 | 83.4505 | 63.7253
2023-04-25 23:17 | 2025-01-01 00:33 | WCO | 70 | 0 | 7.5 | 0 | 0.15303 | 63.3231 | 254.3275 | 21.8641 | 27.5786 | 0.37026 | 373.2326 | 63.4649 | 52.4408
2023-04-29 09:14 | 2025-01-01 00:33 | Diesel | 0 | 0 | 0 | 0 | 0.14516 | 70.7307 | 387.5123 | 28.0033 | 23.2448 | 0.32119 | 366.0039 | 62.3657 | 59.3855
2023-04-07 14:38 | 2025-01-01 00:33 | WCO+WPO | 100 | 0 | 10 | 0 | 0.19921 | 70.2316 | 222.468 | 13.0374 | 19.2619 | 0.32982 | 380.625 | 69.6605 | 59.6076
2023-04-20 17:57 | 2025-01-01 00:33 | WCO+WPO | 80 | 20 | 10 | 3.9 | 0.21373 | 63.1792 | 166.7843 | 19.5967 | 28.6105 | 0.32091 | 391.9648 | 65.0595 | 77.1806
2023-04-16 02:55 | 2025-01-01 00:33 | Diesel | 0 | 0 | 0 | 2.6 | 0.19132 | 50.6727 | 380.6411 | 21.7537 | 18.6958 | 0.30429 | 392.7858 | 70.3236 | 65.2786
2023-04-29 23:38 | 2025-01-01 00:33 | WCO | 80 | 0 | 10 | 1.3 | 0.17716 | 68.4456 | 365.5948 | 15.9504 | 35.9923 | 0.24132 | 397.3162 | 74.9868 | 66.3282
2023-04-15 16:24 | 2025-01-01 00:33 | WCO | 80 | 0 | 0 | 2.6 | 0.18997 | 60.4885 | 159.2593 | 12.4071 | 33.4132 | 0.27962 | 412.7649 | 73.2156 | 61.3846
2023-04-10 20:08 | 2025-01-01 00:33 | WCO | 90 | 0 | 5 | 5.2 | 0.19745 | 61.8975 | 260.0121 | 17.2633 | 25.7959 | 0.23747 | 394.5712 | 76.7125 | 47.0383
2023-04-01 09:55 | 2025-01-01 00:33 | WCO | 80 | 0 | 2.5 | 2.6 | 0.19987 | 79.5253 | 293.6704 | 18.7422 | 23.0935 | 0.25638 | 422.6174 | 71.6618 | 58.9922
2023-04-22 03:58 | 2025-01-01 00:33 | WCO+WPO | 90 | 10 | 10 | 2.6 | 0.11039 | 50.5585 | 392.9255 | 24.9508 | 21.7913 | 0.2767 | 421.4113 | 61.0405 | 92.5338
2023-04-26 06:06 | 2025-01-01 00:33 | WCO+WPO | 90 | 10 | 7.5 | 0 | 0.24369 | 80.7422 | 493.5154 | 11.0635 | 25.2471 | 0.33471 | 429.981 | 65.3361 | 49.1823
2023-04-13 21:11 | 2025-01-01 00:33 | WCO+WPO | 100 | 0 | 0 | 5.2 | 0.12712 | 77.9834 | 221.0805 | 22.0824 | 26.6581 | 0.28073 | 396.4789 | 64.4548 | 64.4878
2023-04-06 03:53 | 2025-01-01 00:33 | WCO+WPO | 100 | 0 | 0 | 2.6 | 0.16645 | 60.68 | 324.7769 | 18.0203 | 19.0587 | 0.2577 | 362.8056 | 67.057 | 55.812
2023-04-19 22:28 | 2025-01-01 00:33 | WCO+WPO | 90 | 10 | 10 | 1.3 | 0.12229 | 61.9341 | 522.3537 | 22.0545 | 25.2432 | 0.27841 | 392.7845 | 79.0594 | 76.3089
2023-04-18 12:21 | 2025-01-01 00:33 | WCO | 60 | 0 | 2.5 | 0 | 0.20836 | 52.9291 | 476.4651 | 28.2536 | 26.0283 | 0.36473 | 370.9533 | 71.0229 | 60.0903
2023-04-23 20:18 | 2025-01-01 00:33 | WCO | 70 | 0 | 7.5 | 2.6 | 0.16447 | 61.9019 | 120.0077 | 15.633 | 32.7719 | 0.23696 | 423.9094 | 65.7032 | 72.506
2023-04-19 03:42 | 2025-01-01 00:33 | WCO | 60 | 0 | 2.5 | 5.2 | 0.19081 | 60.9345 | 313.4133 | 25.6571 | 29.3466 | 0.32465 | 355.6652 | 74.1008 | 86.5271
2023-04-06 12:58 | 2025-01-01 00:33 | WCO | 90 | 0 | 2.5 | 1.3 | 0.16286 | 53.1135 | 390.5376 | 22.3086 | 25.178 | 0.32769 | 410.2223 | 77.9074 | 68.7131
2023-04-16 03:51 | 2025-01-01 00:33 | WCO+WPO | 70 | 30 | 10 | 5.2 | 0.14729 | 52.8518 | 422.6883 | 17.9775 | 25.2251 | 0.34709 | 406.0476 | 77.5693 | 59.7561
2023-04-14 18:35 | 2025-01-01 00:33 | WCO+WPO | 100 | 0 | 7.5 | 5.2 | 0.0745 | 57.6104 | 462.4646 | 22.8633 | 22.256 | 0.26172 | 421.9945 | 99.0618 | 90.0812
2023-04-21 19:23 | 2025-01-01 00:33 | WCO+WPO | 70 | 30 | 10 | 5.2 | 0.17043 | 59.9079 | 176.2376 | 23.8686 | 33.2144 | 0.2529 | 408.1798 | 69.057 | 64.5924
2023-04-06 12:25 | 2025-01-01 00:33 | Diesel | 0 | 0 | 0 | 3.9 | 0.1395 | 42.8743 | 370.7416 | 16.0087 | 27.8469 | 0.25074 | 398.5901 | 78.7444 | 78.6878
2023-04-14 02:08 | 2025-01-01 00:33 | WCO | 100 | 0 | 0 | 1.3 | 0.22598 | 71.2719 | 373.9911 | 13.7787 | 27.6445 | 0.32352 | 367.2072 | 85.6744 | 62.2257
2023-04-07 13:38 | 2025-01-01 00:33 | WCO | 70 | 0 | 10 | 5.2 | 0.30405 | 55.0247 | 462.8815 | 14.1381 | 24.7826 | 0.30168 | 451.1818 | 90.6464 | 79.8038
2023-04-16 14:07 | 2025-01-01 00:33 | WCO+WPO | 70 | 30 | 5 | 3.9 | 0.2915 | 56.9947 | 400.5472 | 17.783 | 22.5992 | 0.24817 | 398.4548 | 72.4929 | 80.7023
2023-04-12 06:44 | 2025-01-01 00:33 | WCO | 60 | 0 | 7.5 | 0 | 0.19594 | 61.7757 | 397.4294 | 16.5358 | 30.7773 | 0.24476 | 389.4458 | 57.0154 | 94.7569
2023-04-22 21:11 | 2025-01-01 00:33 | WCO | 70 | 0 | 0 | 3.9 | 0.16045 | 57.3276 | 386.9716 | 22.857 | 33.0394 | 0.26562 | 403.4556 | 71.9217 | 64.5098
2023-04-25 17:30 | 2025-01-01 00:33 | WCO+WPO | 90 | 10 | 7.5 | 0 | 0.10251 | 71.3936 | 350.5718 | 22.732 | 24.7036 | 0.27272 | 433.8668 | 78.5498 | 86.1677
2023-04-29 10:03 | 2025-01-01 00:33 | Diesel | 0 | 0 | 0 | 3.9 | 0.17906 | 57.1572 | 468.6038 | 21.0403 | 20.0515 | 0.26277 | 392.4555 | 100 | 80.6151
2023-04-08 07:19 | 2025-01-01 00:33 | Diesel | 0 | 0 | 0 | 5.2 | 0.15439 | 54.1672 | 250.7956 | 24.7692 | 29.3552 | 0.29781 | 434.5246 | 61.1163 | 67.1451
2023-04-15 01:58 | 2025-01-01 00:33 | Diesel | 0 | 0 | 0 | 3.9 | 0.16314 | 66.1997 | 473.7471 | 19.8053 | 20.7703 | 0.29463 | 406.165 | 74.453 | 55.1877
2023-04-01 17:13 | 2025-01-01 00:33 | WCO+WPO | 90 | 10 | 0 | 3.9 | 0.11839 | 67.601 | 330.805 | 22.1067 | 32.637 | 0.23383 | 422.0369 | 68.2136 | 45.9512
2023-04-27 08:19 | 2025-01-01 00:33 | WCO | 50 | 0 | 0 | 5.2 | 0.23514 | 85.0322 | 295.5621 | 22.4377 | 22.9652 | 0.27183 | 407.7208 | 84.1519 | 66.6293
2023-04-08 07:14 | 2025-01-01 00:33 | WCO+WPO | 60 | 40 | 0 | 0 | 0.22546 | 41.0455 | 329.4322 | 17.9675 | 32.3643 | 0.34689 | 420.204 | 68.8259 | 62.0845
2023-04-09 01:53 | 2025-01-01 00:33 | WCO+WPO | 90 | 10 | 5 | 5.2 | 0.15423 | 60.764 | 331.4452 | 14.4935 | 26.8241 | 0.31898 | 426.3164 | 59.6767 | 71.3203
2023-04-26 15:37 | 2025-01-01 00:33 | WCO | 100 | 0 | 7.5 | 1.3 | 0.24279 | 66.8088 | 530.813 | 13.8623 | 33.4893 | 0.25985 | 412.9817 | 54.4225 | 59.5878
2023-04-04 05:35 | 2025-01-01 00:33 | Diesel | 0 | 0 | 0 | 3.9 | 0.20298 | 50.9006 | 227.54 | 26.4609 | 21.9508 | 0.33181 | 447.8581 | 77.5876 | 80.0982
2023-04-12 10:13 | 2025-01-01 00:33 | Diesel | 0 | 0 | 0 | 1.3 | 0.22651 | 74.0605 | 219.927 | 14.9168 | 19.7276 | 0.35519 | 396.5174 | 75.7844 | 66.2966
2023-04-12 04:29 | 2025-01-01 00:33 | WCO+WPO | 70 | 30 | 0 | 5.2 | 0.23871 | 53.1546 | 243.4557 | 25.0398 | 28.5316 | 0.29309 | 435.5198 | 80.2098 | 72.095
2023-04-09 07:10 | 2025-01-01 00:33 | Diesel | 0 | 0 | 0 | 5.2 | 0.21825 | 61.1841 | 327.1707 | 27.4395 | 34.0581 | 0.36442 | 381.3538 | 76.3476 | 47.0494
2023-04-24 02:47 | 2025-01-01 00:33 | WCO+WPO | 70 | 30 | 5 | 2.6 | 0.15897 | 70.8753 | 270.924 | 16.5492 | 30.4746 | 0.34246 | 412.1784 | 78.065 | 69.7597
2023-04-05 05:43 | 2025-01-01 00:33 | WCO+WPO | 80 | 20 | 5 | 1.3 | 0.25247 | 49.0725 | 110.083 | 21.2804 | 27.3973 | 0.32831 | 375.1515 | 79.6258 | 83.607
2023-04-20 19:04 | 2025-01-01 00:33 | WCO | 60 | 0 | 2.5 | 2.6 | 0.23864 | 58.6697 | 281.2601 | 18.294 | 29.8962 | 0.27053 | 375.6229 | 66.67 | 66.1295
2023-04-27 19:37 | 2025-01-01 00:33 | WCO | 90 | 0 | 7.5 | 1.3 | 0.23937 | 67.6779 | 233.268 | 17.9019 | 20.1736 | 0.21482 | 439.4356 | 74.9998 | 44.5139
2023-04-19 20:30 | 2025-01-01 00:33 | WCO | 90 | 0 | 2.5 | 2.6 | 0.13353 | 61.5086 | 449.2325 | 28.8543 | 30.2119 | 0.23678 | 462.6456 | 80.0842 | 64.0553
2023-04-09 23:14 | 2025-01-01 00:34 | WCO+WPO | 70 | 30 | 2.5 | 2.6 | 0.12665 | 66.6857 | 412.5328 | 24.3642 | 28.0996 | 0.22644 | 395.1594 | 65.4657 | 84.6113
2023-04-13 16:53 | 2025-01-01 00:34 | WCO | 90 | 0 | 7.5 | 1.3 | 0.27564 | 67.9948 | 385.2948 | 19.3295 | 25.3762 | 0.33826 | 369.8092 | 57.4019 | 48.7064
2023-04-20 06:02 | 2025-01-01 00:34 | Diesel | 0 | 0 | 0 | 5.2 | 0.1681 | 54.7109 | 177.388 | 24.0738 | 20.1077 | 0.28243 | 399.669 | 78.4749 | 30
2023-04-07 16:39 | 2025-01-01 00:34 | Diesel | 0 | 0 | 0 | 0 | 0.21262 | 76.1873 | 491.4736 | 27.332 | 31.1838 | 0.2904 | 376.8767 | 73.1602 | 68.9539
2023-04-20 01:39 | 2025-01-01 00:34 | WCO+WPO | 50 | 50 | 7.5 | 5.2 | 0.26032 | 51.5953 | 267.7734 | 18.0311 | 24.1553 | 0.37961 | 438.934 | 88.3879 | 48.9611
2023-04-17 13:54 | 2025-01-01 00:34 | WCO+WPO | 100 | 0 | 7.5 | 0 | 0.28165 | 73.5698 | 431.6742 | 24.2582 | 23.3021 | 0.22505 | 418.0868 | 81.582 | 44.0931
2023-04-01 14:44 | 2025-01-01 00:34 | WCO | 100 | 0 | 5 | 1.3 | 0.22871 | 63.5155 | 410.7913 | 15.3847 | 37.9598 | 0.32479 | 417.4681 | 71.8263 | 68.4096
2023-04-15 09:03 | 2025-01-01 00:34 | WCO+WPO | 90 | 10 | 5 | 3.9 | 0.17389 | 53.8373 | 269.0461 | 16.6076 | 29.3427 | 0.28519 | 396.5737 | 61.4908 | 92.9732
2023-04-22 12:50 | 2025-01-01 00:34 | WCO+WPO | 80 | 20 | 5 | 5.2 | 0.18567 | 51.375 | 383.5776 | 21.5231 | 23.1469 | 0.205 | 378.446 | 88.4629 | 61.1487
2023-04-12 11:12 | 2025-01-01 00:34 | Diesel | 0 | 0 | 0 | 2.6 | 0.21853 | 62.8093 | 359.3048 | 20.0631 | 32.804 | 0.31208 | 431.6843 | 82.8185 | 45.4013
2023-04-17 02:00 | 2025-01-01 00:34 | Diesel | 0 | 0 | 0 | 5.2 | 0.20874 | 57.801 | 456.5529 | 19.5995 | 27.7597 | 0.24403 | 396.7041 | 87.8787 | 34.3586
2023-04-17 17:21 | 2025-01-01 00:34 | WCO | 60 | 0 | 0 | 1.3 | 0.1642 | 64.8836 | 283.8119 | 23.8393 | 33.8095 | 0.2 | 368.9146 | 84.6385 | 72.8127
2023-04-06 07:54 | 2025-01-01 00:34 | WCO+WPO | 50 | 50 | 10 | 3.9 | 0.06734 | 57.7345 | 366.6626 | 19.2985 | 20.4076 | 0.2 | 446.5503 | 62.8117 | 73.1676
2023-04-28 13:25 | 2025-01-01 00:34 | WCO+WPO | 60 | 40 | 0 | 3.9 | 0.16321 | 60.749 | 248.9473 | 25.0074 | 29.3451 | 0.25696 | 474.1311 | 79.6134 | 67.6461
2023-04-25 23:58 | 2025-01-01 00:34 | Diesel | 0 | 0 | 0 | 5.2 | 0.18935 | 65.1181 | 473.691 | 23.3483 | 25.3295 | 0.2681 | 404.7188 | 84.5315 | 84.172
2023-04-07 06:07 | 2025-01-01 00:34 | WCO+WPO | 70 | 30 | 5 | 5.2 | 0.19952 | 59.3722 | 337.8543 | 20.4208 | 27.3042 | 0.28922 | 410.6896 | 76.1069 | 82.3638
2023-04-08 20:39 | 2025-01-01 00:34 | Diesel | 0 | 0 | 0 | 5.2 | 0.28533 | 57.4328 | 256.8185 | 18.8331 | 35.7095 | 0.2 | 454.3652 | 71.7631 | 52.86
2023-04-13 13:36 | 2025-01-01 00:34 | WCO | 80 | 0 | 7.5 | 1.3 | 0.25336 | 63.5609 | 411.4545 | 20.0321 | 30.3936 | 0.26524 | 391.0746 | 70.3472 | 86.515
2023-04-28 07:03 | 2025-01-01 00:34 | Diesel | 0 | 0 | 0 | 0 | 0.17692 | 56.3344 | 456.033 | 14.4288 | 18.165 | 0.32083 | 433.7518 | 67.3572 | 71.2005
2023-04-22 09:09 | 2025-01-01 00:34 | WCO+WPO | 60 | 40 | 7.5 | 0 | 0.22519 | 66.716 | 302.7223 | 18.6488 | 30.4672 | 0.31395 | 382.8373 | 73.9339 | 64.2123
2023-04-08 01:58 | 2025-01-01 00:34 | WCO | 80 | 0 | 7.5 | 2.6 | 0.066773 | 64.5472 | 558.0121 | 14.5061 | 20.8198 | 0.23994 | 414.426 | 62.4773 | 51.8127
2023-04-21 09:39 | 2025-01-01 00:34 | Diesel | 0 | 0 | 0 | 1.3 | 0.2613 | 66.9873 | 501.5578 | 22.21 | 24.9228 | 0.36975 | 371.0518 | 56.7373 | 56.2687
2023-04-16 17:47 | 2025-01-01 00:34 | Diesel | 0 | 0 | 0 | 3.9 | 0.17518 | 66.9276 | 354.3396 | 13.1642 | 25.326 | 0.22398 | 392.3275 | 69.4978 | 53.2767
2023-04-14 23:10 | 2025-01-01 00:34 | WCO | 60 | 0 | 0 | 2.6 | 0.20936 | 57.505 | 306.6892 | 12.4468 | 29.1585 | 0.21048 | 350.2589 | 69.1485 | 90.4942
2023-04-23 17:07 | 2025-01-01 00:34 | WCO | 60 | 0 | 5 | 3.9 | 0.20149 | 40.0084 | 218.9967 | 19.6758 | 28.2838 | 0.30445 | 414.7446 | 97.3797 | 63.3412
2023-04-14 18:49 | 2025-01-01 00:34 | Diesel | 0 | 0 | 0 | 3.9 | 0.25131 | 58.3857 | 242.4773 | 23.1476 | 25.4997 | 0.25256 | 411.994 | 88.6427 | 70.7418
2023-04-03 21:58 | 2025-01-01 00:34 | WCO+WPO | 90 | 10 | 0 | 5.2 | 0.18257 | 62.3764 | 161.5997 | 19.7431 | 26.936 | 0.32739 | 369.3835 | 72.9604 | 37.9035
2023-04-18 21:33 | 2025-01-01 00:34 | Diesel | 0 | 0 | 0 | 3.9 | 0.24114 | 58.8076 | 409.2951 | 25.9409 | 36.2903 | 0.24874 | 465.8635 | 74.6971 | 51.7115
2023-04-30 17:13 | 2025-01-01 00:34 | WCO | 60 | 0 | 10 | 3.9 | 0.21823 | 52.8001 | 342.5478 | 20.6398 | 27.9402 | 0.32508 | 402.2924 | 85.5175 | 58.6562
2023-04-17 11:18 | 2025-01-01 00:34 | Diesel | 0 | 0 | 0 | 1.3 | 0.20613 | 72.4033 | 296.2773 | 31.4841 | 18.9077 | 0.3737 | 395.7845 | 74.8607 | 99.4276
2023-04-19 19:08 | 2025-01-01 00:34 | WCO | 80 | 0 | 2.5 | 5.2 | 0.1946 | 51.9862 | 64.9111 | 21.0771 | 21.6681 | 0.34111 | 370.6677 | 73.1159 | 65.3902
2023-04-29 03:28 | 2025-01-01 00:34 | WCO | 80 | 0 | 2.5 | 5.2 | 0.17453 | 53.1686 | 403.1079 | 32.3085 | 22.9748 | 0.27158 | 423.4335 | 72.4684 | 64.9742
2023-04-09 07:50 | 2025-01-01 00:34 | WCO+WPO | 90 | 10 | 2.5 | 2.6 | 0.19171 | 55.5252 | 345.4361 | 20.078 | 38.6618 | 0.26941 | 373.0843 | 73.5541 | 49.2199
2023-04-05 20:48 | 2025-01-01 00:34 | WCO | 60 | 0 | 7.5 | 5.2 | 0.18089 | 57.0609 | 351.513 | 23.5362 | 23.0602 | 0.26759 | 422.945 | 63.8304 | 60.3144
2023-04-01 02:14 | 2025-01-01 00:34 | WCO | 70 | 0 | 0 | 0 | 0.22094 | 54.1667 | 350.0564 | 20.7964 | 23.358 | 0.31958 | 373.7266 | 86.4703 | 60.3843
2023-04-23 23:59 | 2025-01-01 00:34 | WCO+WPO | 60 | 40 | 2.5 | 1.3 | 0.14328 | 59.806 | 452.2484 | 21.8938 | 28.932 | 0.27261 | 413.04 | 72.3705 | 86.3839
2023-04-11 20:03 | 2025-01-01 00:34 | WCO | 50 | 0 | 7.5 | 2.6 | 0.2036 | 61.0441 | 187.3836 | 16.7647 | 35.4885 | 0.2512 | 394.1817 | 87.5857 | 34.8165
2023-04-05 12:12 | 2025-01-01 00:34 | WCO+WPO | 100 | 0 | 2.5 | 0 | 0.27581 | 50.3765 | 584.4508 | 22.6886 | 26.2855 | 0.30557 | 423.5292 | 85.8019 | 43.8297
2023-04-04 20:13 | 2025-01-01 00:34 | WCO+WPO | 80 | 20 | 5 | 3.9 | 0.178 | 48.8947 | 217.5988 | 13.7465 | 24.5949 | 0.35327 | 360.971 | 79.7028 | 72.683
2023-04-07 10:52 | 2025-01-01 00:34 | WCO | 50 | 0 | 10 | 0 | 0.22192 | 67.1961 | 326.5492 | 19.5681 | 34.8148 | 0.31352 | 413.7006 | 87.3364 | 81.1853
2023-04-10 15:17 | 2025-01-01 00:34 | WCO | 90 | 0 | 0 | 2.6 | 0.083836 | 59.5195 | 78.5408 | 17.2498 | 28.3215 | 0.36286 | 370.5746 | 72.9302 | 55.2749
2023-04-08 23:42 | 2025-01-01 00:34 | Diesel | 0 | 0 | 0 | 5.2 | 0.12096 | 70.0239 | 365.1705 | 18.0272 | 29.0815 | 0.29084 | 380.5975 | 69.4407 | 87.0887
2023-04-17 16:20 | 2025-01-01 00:34 | WCO+WPO | 70 | 30 | 10 | 1.3 | 0.19335 | 66.4025 | 317.8782 | 24.94 | 32.3434 | 0.29505 | 417.3957 | 68.523 | 67.6781
2023-04-04 17:09 | 2025-01-01 00:34 | Diesel | 0 | 0 | 0 | 2.6 | 0.19624 | 57.0523 | 347.8936 | 21.9813 | 28.6124 | 0.30925 | 401.3972 | 75.7165 | 52.655
2023-04-13 15:25 | 2025-01-01 00:34 | WCO | 100 | 0 | 5 | 0 | 0.20207 | 64.355 | 386.3496 | 10.5794 | 31.61 | 0.34751 | 411.2013 | 81.9733 | 50.4643
2023-04-07 14:09 | 2025-01-01 00:34 | Diesel | 0 | 0 | 0 | 0 | 0.30954 | 67.4444 | 299.0184 | 24.4177 | 25.7411 | 0.30781 | 422.5557 | 78.8353 | 73.5582
2023-04-30 00:29 | 2025-01-01 00:34 | WCO+WPO | 100 | 0 | 7.5 | 2.6 | 0.17085 | 51.9686 | 505.2435 | 20.0554 | 24.9138 | 0.24082 | 404.9732 | 94.1735 | 77.6661
2023-04-22 01:05 | 2025-01-01 00:34 | Diesel | 0 | 0 | 0 | 2.6 | 0.20422 | 44.6739 | 298.2988 | 24.4011 | 29.5954 | 0.40092 | 395.8783 | 80.0621 | 32.6066
2023-04-27 16:48 | 2025-01-01 00:34 | WCO+WPO | 60 | 40 | 0 | 2.6 | 0.16418 | 50.4954 | 403.0399 | 20.665 | 32.75 | 0.37423 | 369.9767 | 69.4947 | 60.4068
2023-04-24 09:54 | 2025-01-01 00:34 | WCO | 80 | 0 | 5 | 5.2 | 0.23684 | 65.7301 | 261.9914 | 13.518 | 26.5754 | 0.32895 | 465.8843 | 76.6134 | 45.5392
2023-04-30 23:15 | 2025-01-01 00:34 | WCO | 90 | 0 | 0 | 2.6 | 0.14248 | 77.2393 | 451.5554 | 27.0798 | 25.0104 | 0.26522 | 416.4213 | 84.0103 | 69.437
2023-04-06 17:18 | 2025-01-01 00:34 | WCO+WPO | 60 | 40 | 0 | 3.9 | 0.16505 | 59.6456 | 245.5895 | 24.0459 | 36.5509 | 0.27805 | 400.0184 | 70.2676 | 67.2605
2023-04-25 05:25 | 2025-01-01 00:34 | WCO | 60 | 0 | 0 | 1.3 | 0.15493 | 72.7339 | 324.6121 | 20.5201 | 31.1038 | 0.33025 | 390.3932 | 68.6712 | 64.0645
2023-04-09 00:56 | 2025-01-01 00:34 | WCO | 70 | 0 | 5 | 1.3 | 0.24119 | 69.1314 | 286.9392 | 14.3707 | 28.803 | 0.25869 | 406.2222 | 86.48 | 103.7326
2023-04-24 19:02 | 2025-01-01 00:34 | WCO | 80 | 0 | 5 | 3.9 | 0.2063 | 53.0073 | 380.0974 | 22.0397 | 21.0368 | 0.28357 | 399.8483 | 82.7514 | 91.9602
2023-04-10 21:15 | 2025-01-01 00:34 | WCO | 60 | 0 | 2.5 | 0 | 0.21417 | 59.3386 | 261.6322 | 21.4544 | 30.4961 | 0.26383 | 415.8607 | 75.3752 | 75.2808
2023-04-04 09:04 | 2025-01-01 00:34 | WCO+WPO | 90 | 10 | 5 | 0 | 0.1903 | 66.4103 | 280.0884 | 14.7418 | 21.9983 | 0.30451 | 382.788 | 69.8377 | 55.1423
2023-04-12 15:18 | 2025-01-01 00:34 | Diesel | 0 | 0 | 0 | 0 | 0.26046 | 48.2582 | 332.3626 | 19.6385 | 32.3475 | 0.31951 | 450.3922 | 72.1198 | 56.6065
2023-04-28 22:46 | 2025-01-01 00:34 | Diesel | 0 | 0 | 0 | 0 | 0.19225 | 68.485 | 305.5537 | 10.6948 | 35.6511 | 0.33711 | 420.6959 | 77.9719 | 88.2672
2023-04-10 01:21 | 2025-01-01 00:34 | WCO | 70 | 0 | 2.5 | 5.2 | 0.29827 | 70.712 | 352.4666 | 10.7606 | 34.2987 | 0.24137 | 345.7869 | 82.3247 | 49.8476
2023-04-13 01:02 | 2025-01-01 00:34 | Diesel | 0 | 0 | 0 | 3.9 | 0.26347 | 68.1165 | 270.394 | 14.3899 | 34.6477 | 0.27058 | 408.6373 | 85.3687 | 73.5563
2023-04-19 11:18 | 2025-01-01 00:35 | Diesel | 0 | 0 | 0 | 1.3 | 0.12621 | 58.8059 | 274.62 | 20.2863 | 24.1755 | 0.26474 | 424.1638 | 76.7483 | 99.2034
2023-04-15 19:03 | 2025-01-01 00:35 | WCO | 90 | 0 | 5 | 3.9 | 0.23193 | 64.8434 | 346.1454 | 15.6662 | 32.5637 | 0.26589 | 360.4065 | 62.9379 | 44.4522
2023-04-20 00:10 | 2025-01-01 00:35 | WCO | 80 | 0 | 10 | 1.3 | 0.26339 | 69.8297 | 488.4398 | 25.2558 | 26.1187 | 0.30381 | 433.0435 | 89.4728 | 87.6238
2023-04-03 19:51 | 2025-01-01 00:35 | Diesel | 0 | 0 | 0 | 0 | 0.17961 | 45.2821 | 318.5636 | 16.2049 | 33.6514 | 0.26814 | 418.9079 | 86.8245 | 79.3005
2023-04-28 10:40 | 2025-01-01 00:35 | WCO+WPO | 90 | 10 | 2.5 | 5.2 | 0.22057 | 36.0258 | 421.0841 | 18.1077 | 29.2433 | 0.23952 | 360.7411 | 84.7564 | 74.9213
2023-04-23 21:03 | 2025-01-01 00:35 | WCO | 100 | 0 | 0 | 2.6 | 0.1261 | 65.151 | 389.3498 | 25.4653 | 26.7754 | 0.30911 | 394.8168 | 88.6825 | 73.7422
2023-04-02 08:20 | 2025-01-01 00:35 | WCO+WPO | 70 | 30 | 7.5 | 2.6 | 0.1502 | 54.0327 | 268.8215 | 17.7305 | 26.5185 | 0.2 | 365.7202 | 83.2208 | 74.3411
2023-04-29 11:59 | 2025-01-01 00:35 | Diesel | 0 | 0 | 0 | 0 | 0.18742 | 61.8008 | 422.1026 | 20.0757 | 30.3117 | 0.27177 | 425.1038 | 76.1606 | 76.8802
2023-04-24 18:23 | 2025-01-01 00:35 | WCO | 60 | 0 | 7.5 | 0 | 0.13228 | 62.0136 | 340.1264 | 24.9141 | 25.2809 | 0.35345 | 369.4677 | 64.0321 | 61.0195
2023-04-19 11:19 | 2025-01-01 00:35 | WCO+WPO | 70 | 30 | 5 | 3.9 | 0.20276 | 72.2448 | 450.0931 | 29.6475 | 20.0706 | 0.36749 | 371.9654 | 67.2235 | 76.5711
2023-04-13 15:40 | 2025-01-01 00:35 | WCO | 60 | 0 | 7.5 | 5.2 | 0.23252 | 61.7065 | 608.9984 | 24.4652 | 33.4379 | 0.32972 | 402.4657 | 71.1374 | 62.6134
2023-04-16 22:08 | 2025-01-01 00:35 | Diesel | 0 | 0 | 0 | 5.2 | 0.1542 | 65.3193 | 354.1338 | 22.2535 | 26.3336 | 0.27957 | 462.1209 | 82.7921 | 57.5045
2023-04-06 12:57 | 2025-01-01 00:35 | WCO+WPO | 90 | 10 | 5 | 3.9 | 0.13297 | 64.6479 | 470.6696 | 30.8066 | 35.2382 | 0.33361 | 436.6319 | 90.8849 | 63.8935
2023-04-25 11:43 | 2025-01-01 00:35 | Diesel | 0 | 0 | 0 | 5.2 | 0.12106 | 67.9264 | 454.1031 | 13.5078 | 33.1451 | 0.40504 | 370.3232 | 88.8448 | 65.9775
2023-04-29 18:38 | 2025-01-01 00:35 | Diesel | 0 | 0 | 0 | 5.2 | 0.26062 | 54.3353 | 306.0962 | 30.3999 | 29.6768 | 0.31714 | 363.2602 | 70.4648 | 96.1006
2023-04-25 23:18 | 2025-01-01 00:35 | WCO | 100 | 0 | 2.5 | 2.6 | 0.1129 | 63.0367 | 304.0748 | 21.141 | 35.6822 | 0.34088 | 382.2571 | 73.7239 | 86.7613
2023-04-20 16:59 | 2025-01-01 00:35 | WCO+WPO | 70 | 30 | 7.5 | 5.2 | 0.21479 | 36.6768 | 218.1563 | 22.1456 | 25.7238 | 0.39977 | 357.9398 | 61.4833 | 72.3595
2023-04-03 23:15 | 2025-01-01 00:35 | Diesel | 0 | 0 | 0 | 0 | 0.26529 | 53.6801 | 464.5911 | 14.4271 | 32.3184 | 0.33168 | 423.61 | 91.6802 | 49.1234
2023-04-19 17:03 | 2025-01-01 00:35 | Diesel | 0 | 0 | 0 | 2.6 | 0.1511 | 70.2205 | 260.6306 | 13.748 | 28.6953 | 0.26316 | 419.7597 | 60.448 | 57.3697
2023-04-04 02:13 | 2025-01-01 00:35 | WCO+WPO | 60 | 40 | 2.5 | 0 | 0.1578 | 46.7348 | 290.9915 | 17.5443 | 18.811 | 0.20847 | 427.4123 | 73.2581 | 94.8446
2023-04-18 03:27 | 2025-01-01 00:35 | Diesel | 0 | 0 | 0 | 0 | 0.20878 | 47.8314 | 540.1096 | 19.7652 | 25.9675 | 0.33542 | 401.4685 | 88.8523 | 50.8043
2023-04-01 23:14 | 2025-01-01 00:35 | Diesel | 0 | 0 | 0 | 3.9 | 0.21203 | 66.5059 | 298.6483 | 19.9193 | 23.9164 | 0.25826 | 403.6049 | 78.9292 | 80.1546
2023-04-05 13:38 | 2025-01-01 00:35 | WCO+WPO | 50 | 50 | 0 | 5.2 | 0.17508 | 53.8675 | 513.7343 | 21.2324 | 24.9542 | 0.32301 | 368.0268 | 80.6628 | 60.5173
2023-04-15 15:04 | 2025-01-01 00:35 | WCO+WPO | 50 | 50 | 5 | 5.2 | 0.18515 | 72.5451 | 544.9711 | 17.1835 | 23.5275 | 0.24101 | 408.249 | 77.4777 | 79.0682
2023-04-14 17:21 | 2025-01-01 00:35 | WCO+WPO | 60 | 40 | 10 | 5.2 | 0.20454 | 60.7494 | 262.4107 | 22.2664 | 18.236 | 0.27397 | 437.9256 | 57.6581 | 72.4009
2023-04-18 18:59 | 2025-01-01 00:35 | WCO+WPO | 60 | 40 | 10 | 5.2 | 0.1798 | 75.2123 | 423.8779 | 12.1784 | 30.0427 | 0.33969 | 387.091 | 79.4622 | 72.6894
2023-04-22 09:07 | 2025-01-01 00:35 | WCO | 60 | 0 | 7.5 | 2.6 | 0.18148 | 77.0154 | 397.4659 | 27.2211 | 24.8421 | 0.2 | 412.1992 | 81.1726 | 53.6885
2023-04-28 06:26 | 2025-01-01 00:35 | WCO+WPO | 70 | 30 | 2.5 | 1.3 | 0.29712 | 72.7558 | 429.2155 | 17.0966 | 27.3375 | 0.4162 | 402.0343 | 69.3714 | 75.5569
2023-04-25 09:25 | 2025-01-01 00:35 | WCO | 80 | 0 | 2.5 | 0 | 0.25067 | 54.8972 | 466.9301 | 20.8254 | 31.292 | 0.23244 | 384.0003 | 82.4669 | 69.3919
2023-04-18 09:03 | 2025-01-01 00:35 | WCO | 50 | 0 | 10 | 1.3 | 0.2546 | 48.8029 | 168.4263 | 18.2137 | 27.3118 | 0.27228 | 415.4484 | 70.3698 | 67.0699
2023-04-22 21:30 | 2025-01-01 00:35 | WCO | 100 | 0 | 0 | 1.3 | 0.18295 | 72.7139 | 408.1719 | 19.8765 | 31.7518 | 0.28668 | 454.5206 | 88.7496 | 57.9671
2023-04-18 10:01 | 2025-01-01 00:35 | Diesel | 0 | 0 | 0 | 1.3 | 0.11406 | 59.8489 | 419.3754 | 21.4292 | 30.4161 | 0.285 | 441.2544 | 74.5799 | 63.3567
2023-04-29 12:56 | 2025-01-01 00:35 | WCO | 70 | 0 | 0 | 2.6 | 0.3238 | 62.0046 | 301.712 | 38.1661 | 26.1176 | 0.25778 | 374.758 | 80.6631 | 54.6504
2023-04-08 13:10 | 2025-01-01 00:35 | WCO | 50 | 0 | 0 | 1.3 | 0.16916 | 71.4855 | 444.1857 | 11.0551 | 29.3179 | 0.38165 | 403.5654 | 77.9713 | 64.9457
2023-04-06 10:06 | 2025-01-01 00:35 | Diesel | 0 | 0 | 0 | 2.6 | 0.21546 | 48.7826 | 473.7561 | 15.4595 | 31.8153 | 0.2703 | 421.9394 | 82.2307 | 76.8257
2023-04-27 03:41 | 2025-01-01 00:35 | Diesel | 0 | 0 | 0 | 3.9 | 0.23919 | 65.8848 | 301.5073 | 13.8002 | 26.8922 | 0.35147 | 402.4908 | 76.0897 | 48.2459
2023-04-13 15:44 | 2025-01-01 00:35 | Diesel | 0 | 0 | 0 | 3.9 | 0.17098 | 55.0665 | 219.8215 | 21.5147 | 31.0938 | 0.24901 | 361.4514 | 82.1749 | 69.5686
2023-04-22 12:16 | 2025-01-01 00:35 | WCO+WPO | 50 | 50 | 7.5 | 3.9 | 0.24507 | 67.9261 | 535.8341 | 21.9368 | 32.2421 | 0.22377 | 377.3017 | 82.0863 | 61.0899
2023-04-01 17:52 | 2025-01-01 00:35 | Diesel | 0 | 0 | 0 | 2.6 | 0.20045 | 63.863 | 267.6254 | 26.9664 | 25.8331 | 0.33841 | 418.8228 | 62.7748 | 88.9725
2023-04-19 10:12 | 2025-01-01 00:35 | Diesel | 0 | 0 | 0 | 2.6 | 0.18682 | 68.8164 | 216.6241 | 20.2523 | 31.4142 | 0.36126 | 457.8565 | 81.5368 | 64.2331
2023-04-01 01:01 | 2025-01-01 00:35 | WCO | 50 | 0 | 2.5 | 0 | 0.17096 | 55.7476 | 369.8258 | 26.4331 | 25.9568 | 0.30538 | 380.5832 | 70.4655 | 68.739
2023-04-27 03:29 | 2025-01-01 00:35 | Diesel | 0 | 0 | 0 | 1.3 | 0.15017 | 52.9031 | 123.413 | 25.5868 | 31.9031 | 0.41952 | 371.4239 | 73.4296 | 75.6772
2023-04-02 03:17 | 2025-01-01 00:35 | WCO+WPO | 90 | 10 | 2.5 | 5.2 | 0.10686 | 60.015 | 358.0707 | 19.3765 | 22.761 | 0.28894 | 433.8493 | 72.4993 | 95.5694
2023-04-30 20:05 | 2025-01-01 00:35 | Diesel | 0 | 0 | 0 | 5.2 | 0.34069 | 54.1908 | 433.6607 | 16.5589 | 29.2425 | 0.31182 | 407.0329 | 70.948 | 75.6632
2023-04-04 05:42 | 2025-01-01 00:35 | WCO+WPO | 50 | 50 | 0 | 1.3 | 0.27287 | 53.7077 | 294.2009 | 19.3051 | 29.0747 | 0.26862 | 388.3325 | 88.9378 | 105.8877
2023-04-29 07:46 | 2025-01-01 00:35 | Diesel | 0 | 0 | 0 | 5.2 | 0.20515 | 52.9848 | 402.9568 | 16.6816 | 30.9256 | 0.27594 | 394.2047 | 61.2646 | 87.2893
2023-04-30 10:23 | 2025-01-01 00:35 | Diesel | 0 | 0 | 0 | 5.2 | 0.278 | 66.3327 | 398 | 20.3766 | 28.2831 | 0.359 | 395.7508 | 50 | 68.3245
2023-04-09 12:25 | 2025-01-01 00:35 | Diesel | 0 | 0 | 0 | 5.2 | 0.27146 | 79.5322 | 400.5748 | 16.0373 | 27.0184 | 0.38056 | 422.5367 | 69.4064 | 30
2023-04-15 15:48 | 2025-01-01 00:35 | Diesel | 0 | 0 | 0 | 2.6 | 0.22983 | 67.9282 | 309.6368 | 21.7214 | 22.243 | 0.35395 | 406.8299 | 73.1027 | 58.8242
2023-04-26 13:04 | 2025-01-01 00:35 | WCO+WPO | 50 | 50 | 7.5 | 2.6 | 0.18275 | 67.0093 | 353.779 | 11.8458 | 26.7743 | 0.25804 | 354.089 | 66.916 | 79.6917
2023-04-01 10:37 | 2025-01-01 00:35 | WCO+WPO | 100 | 0 | 2.5 | 2.6 | 0.25371 | 66.7618 | 368.5055 | 21.897 | 24.8836 | 0.27934 | 396.184 | 65.5059 | 51.0481
2023-04-03 10:39 | 2025-01-01 00:35 | WCO | 80 | 0 | 7.5 | 1.3 | 0.24543 | 50.8686 | 357.3569 | 23.4574 | 32.7608 | 0.21913 | 455.0743 | 81.933 | 40.9197
2023-04-10 00:24 | 2025-01-01 00:35 | WCO+WPO | 80 | 20 | 7.5 | 3.9 | 0.23956 | 66.9279 | 333.5294 | 22.8729 | 30.9273 | 0.3793 | 433.2804 | 76.1305 | 73.8951
2023-04-30 04:51 | 2025-01-01 00:35 | Diesel | 0 | 0 | 0 | 5.2 | 0.18314 | 41.973 | 530.6175 | 6.9857 | 18.5092 | 0.36679 | 437.6231 | 100 | 46.0434
2023-04-14 06:06 | 2025-01-01 00:35 | WCO | 80 | 0 | 2.5 | 0 | 0.21895 | 63.7345 | 382.4587 | 21.0938 | 37.1176 | 0.32197 | 374.9385 | 67.1116 | 71.2704
2023-04-14 16:43 | 2025-01-01 00:35 | WCO | 100 | 0 | 2.5 | 2.6 | 0.21367 | 67.3352 | 391.5461 | 22.1064 | 31.4429 | 0.33238 | 410.8412 | 78.8358 | 67.0284
2023-04-08 20:47 | 2025-01-01 00:35 | WCO | 70 | 0 | 5 | 0 | 0.18096 | 68.1337 | 227.5732 | 34.3289 | 26.6677 | 0.33097 | 428.4835 | 80.5594 | 47.4822
2023-04-25 20:44 | 2025-01-01 00:35 | Diesel | 0 | 0 | 0 | 5.2 | 0.2185 | 66.5132 | 580.0518 | 20.8224 | 31.0547 | 0.25572 | 402.2262 | 72.1149 | 98.3787
2023-04-01 16:24 | 2025-01-01 00:35 | WCO+WPO | 90 | 10 | 10 | 3.9 | 0.26264 | 47.5419 | 437.976 | 12.6362 | 22.9824 | 0.247 | 435.4939 | 64.2762 | 59.8656
2023-04-11 10:52 | 2025-01-01 00:36 | Diesel | 0 | 0 | 0 | 0 | 0.27628 | 53.5803 | 383.402 | 11.5462 | 23.7219 | 0.31042 | 374.3046 | 74.0527 | 84.6741
2023-04-14 01:55 | 2025-01-01 00:36 | WCO | 60 | 0 | 5 | 5.2 | 0.22497 | 71.7578 | 522.0439 | 18.8566 | 20.8649 | 0.33436 | 406.3956 | 80.5362 | 89.3743
2023-04-15 22:57 | 2025-01-01 00:36 | Diesel | 0 | 0 | 0 | 5.2 | 0.1917 | 63.6931 | 232.1635 | 15.7134 | 27.6547 | 0.29616 | 382.1958 | 68.3517 | 58.6056
2023-04-21 17:22 | 2025-01-01 00:36 | Diesel | 0 | 0 | 0 | 2.6 | 0.24274 | 63.1567 | 240.0647 | 24.1007 | 33.0077 | 0.32025 | 444.3053 | 72.5726 | 101.174
2023-04-05 21:10 | 2025-01-01 00:36 | WCO+WPO | 50 | 50 | 5 | 3.9 | 0.1564 | 54.6967 | 455.6396 | 28.2324 | 30.4767 | 0.34167 | 398.3482 | 73.7299 | 57.1348
2023-04-02 16:50 | 2025-01-01 00:36 | WCO+WPO | 80 | 20 | 10 | 5.2 | 0.18115 | 48.976 | 475.7561 | 7.9392 | 28.5907 | 0.34699 | 393.6828 | 67.0784 | 68.3253
2023-04-29 14:09 | 2025-01-01 00:36 | WCO | 60 | 0 | 0 | 3.9 | 0.26376 | 52.6915 | 164.6023 | 18.3559 | 28.7926 | 0.24712 | 365.9113 | 87.9191 | 74.4322
2023-04-02 13:04 | 2025-01-01 00:36 | Diesel | 0 | 0 | 0 | 2.6 | 0.29359 | 46.1022 | 251.2671 | 26.443 | 37.6139 | 0.2 | 424.8482 | 76.6072 | 48.8219
2023-04-02 06:20 | 2025-01-01 00:36 | Diesel | 0 | 0 | 0 | 0 | 0.257 | 65.5052 | 198.5847 | 24.2027 | 34.2174 | 0.24346 | 413.257 | 72.9941 | 67.3352
2023-04-04 18:03 | 2025-01-01 00:36 | WCO+WPO | 60 | 40 | 10 | 1.3 | 0.19592 | 30.6782 | 446.8338 | 15.8406 | 23.9089 | 0.32097 | 399.4535 | 83.1475 | 79.694
2023-04-09 01:38 | 2025-01-01 00:36 | Diesel | 0 | 0 | 0 | 1.3 | 0.090517 | 52.7215 | 359.5699 | 21.8904 | 21.6054 | 0.2 | 418.0944 | 76.5299 | 75.0925
2023-04-06 10:48 | 2025-01-01 00:36 | Diesel | 0 | 0 | 0 | 1.3 | 0.2392 | 79.7327 | 395.9534 | 26.0167 | 28.0914 | 0.30425 | 432.1436 | 87.028 | 89.7638
2023-04-12 21:12 | 2025-01-01 00:36 | Diesel | 0 | 0 | 0 | 3.9 | 0.22618 | 57.8571 | 246.0529 | 20.1623 | 26.3916 | 0.34519 | 406.0585 | 66.2294 | 52.1892
2023-04-06 07:15 | 2025-01-01 00:36 | WCO+WPO | 90 | 10 | 2.5 | 1.3 | 0.22762 | 52.2725 | 376.28 | 23.2802 | 32.9999 | 0.30017 | 413.336 | 81.0153 | 66.3444
2023-04-22 11:18 | 2025-01-01 00:36 | WCO | 50 | 0 | 7.5 | 0 | 0.1283 | 82.344 | 195.6854 | 26.3519 | 24.5919 | 0.33404 | 416.2504 | 74.7588 | 62.1877
2023-04-13 19:39 | 2025-01-01 00:36 | WCO | 100 | 0 | 7.5 | 5.2 | 0.18347 | 55.9618 | 432.5078 | 19.6054 | 34.0315 | 0.27338 | 347.1649 | 88.4332 | 56.3508
2023-04-28 22:16 | 2025-01-01 00:36 | Diesel | 0 | 0 | 0 | 3.9 | 0.29327 | 79.882 | 529.9082 | 20.4587 | 29.7548 | 0.31473 | 414.1428 | 84.6628 | 65.4773
2023-04-08 09:59 | 2025-01-01 00:36 | WCO | 60 | 0 | 5 | 0 | 0.14881 | 57.2183 | 123.1303 | 25.1346 | 24.0559 | 0.29501 | 350.8839 | 77.9012 | 73.2881
2023-04-05 03:05 | 2025-01-01 00:36 | WCO+WPO | 80 | 20 | 2.5 | 3.9 | 0.22892 | 69.1281 | 487.8477 | 23.5825 | 22.1305 | 0.25792 | 400.2247 | 77.9939 | 59.4002
2023-04-01 03:39 | 2025-01-01 00:36 | WCO+WPO | 60 | 40 | 0 | 3.9 | 0.16719 | 82.9265 | 340.1765 | 26.8053 | 28.7678 | 0.24011 | 416.9012 | 74.1728 | 59.0812
2023-04-05 21:09 | 2025-01-01 00:36 | WCO | 60 | 0 | 5 | 3.9 | 0.22537 | 61.4935 | 385.4895 | 24.6805 | 25.3609 | 0.22243 | 345.2032 | 86.3298 | 74.9321
2023-04-13 03:24 | 2025-01-01 00:36 | WCO | 90 | 0 | 7.5 | 2.6 | 0.19005 | 56.5756 | 311.5784 | 28.7828 | 32.4042 | 0.347 | 401.552 | 69.6571 | 88.3031
2023-04-13 22:53 | 2025-01-01 00:36 | Diesel | 0 | 0 | 0 | 5.2 | 0.26032 | 67.1506 | 243.3141 | 17.1173 | 27.1551 | 0.31939 | 389.3905 | 74.3988 | 86.5951
2023-04-15 07:02 | 2025-01-01 00:36 | WCO | 70 | 0 | 10 | 1.3 | 0.20206 | 50.1101 | 517.4238 | 21.6796 | 15 | 0.25261 | 392.5415 | 81.3361 | 77.1647
2023-04-26 03:53 | 2025-01-01 00:36 | Diesel | 0 | 0 | 0 | 2.6 | 0.24974 | 72.6147 | 287.4178 | 19.3049 | 28.0666 | 0.24462 | 423.3017 | 67.5889 | 52.7809
2023-04-28 18:13 | 2025-01-01 00:36 | Diesel | 0 | 0 | 0 | 5.2 | 0.30556 | 53.5849 | 504.2059 | 11.7022 | 19.7618 | 0.30092 | 457.0104 | 64.8598 | 55.2938
2023-04-04 04:09 | 2025-01-01 00:36 | WCO+WPO | 50 | 50 | 10 | 1.3 | 0.2493 | 44.5801 | 429.9597 | 15.0943 | 23.7634 | 0.31348 | 422.0576 | 84.0812 | 60.779
2023-04-18 08:17 | 2025-01-01 00:36 | WCO+WPO | 60 | 40 | 2.5 | 2.6 | 0.22883 | 59.0219 | 326.8878 | 25.5451 | 21.2452 | 0.27154 | 400.7562 | 60.6429 | 62.6104
2023-04-06 09:30 | 2025-01-01 00:36 | WCO+WPO | 80 | 20 | 2.5 | 2.6 | 0.25787 | 55.6406 | 521.3871 | 23.339 | 27.045 | 0.26835 | 359.6068 | 84.3068 | 73.7287
2023-04-11 18:27 | 2025-01-01 00:36 | WCO+WPO | 50 | 50 | 10 | 0 | 0.22813 | 35.4502 | 346.1018 | 24.8796 | 19.7982 | 0.29727 | 441.0303 | 71.637 | 60.3881
2023-04-29 00:05 | 2025-01-01 00:36 | WCO | 80 | 0 | 0 | 2.6 | 0.1696 | 60.1547 | 482.2191 | 19.0617 | 21.7191 | 0.29596 | 395.1024 | 62.8887 | 76.1368
2023-04-27 00:16 | 2025-01-01 00:36 | WCO+WPO | 70 | 30 | 10 | 3.9 | 0.15771 | 49.1243 | 475.687 | 20.8979 | 34.461 | 0.26755 | 349.4124 | 88.6555 | 54.5809
2023-04-13 21:06 | 2025-01-01 00:36 | WCO | 50 | 0 | 10 | 2.6 | 0.23451 | 55.5223 | 223.9194 | 22.2251 | 28.5388 | 0.30329 | 365.3205 | 57.009 | 86.9316
2023-04-08 22:16 | 2025-01-01 00:36 | WCO+WPO | 100 | 0 | 2.5 | 3.9 | 0.16873 | 49.0992 | 273.1541 | 18.6148 | 26.1366 | 0.2 | 361.9232 | 86.1789 | 68.0496
2023-04-05 13:38 | 2025-01-01 00:36 | WCO | 60 | 0 | 5 | 5.2 | 0.16388 | 66.635 | 330.7418 | 22.0297 | 24.4614 | 0.31763 | 366.5765 | 100 | 77.5257
2023-04-18 23:11 | 2025-01-01 00:36 | Diesel | 0 | 0 | 0 | 5.2 | 0.19047 | 59.878 | 332.8469 | 9.5216 | 23.1248 | 0.33811 | 430.4195 | 92.0351 | 70.8902
2023-04-06 00:37 | 2025-01-01 00:36 | WCO | 100 | 0 | 2.5 | 3.9 | 0.11369 | 45.4654 | 396.214 | 20.3362 | 37.2352 | 0.28152 | 405.9486 | 71.9181 | 51.4772
2023-04-23 16:36 | 2025-01-01 00:36 | WCO | 100 | 0 | 0 | 0 | 0.16731 | 74.147 | 179.3469 | 17.7153 | 25.963 | 0.3721 | 416.2278 | 90.3668 | 80.6015
2023-04-19 10:46 | 2025-01-01 00:36 | WCO+WPO | 90 | 10 | 7.5 | 0 | 0.16322 | 63.1443 | 345.7827 | 22.6191 | 18.1965 | 0.26359 | 315.9661 | 86.3838 | 57.4647
2023-04-23 08:27 | 2025-01-01 00:36 | WCO | 80 | 0 | 2.5 | 5.2 | 0.3231 | 55.0784 | 405.6432 | 28.5895 | 23.1318 | 0.30548 | 423.0294 | 66.7494 | 62.6794
2023-04-22 11:52 | 2025-01-01 00:36 | Diesel | 0 | 0 | 0 | 2.6 | 0.23756 | 52.4432 | 436.8044 | 22.8907 | 33.396 | 0.25045 | 418.8925 | 65.2505 | 42.5864
2023-04-28 16:22 | 2025-01-01 00:36 | Diesel | 0 | 0 | 0 | 5.2 | 0.17893 | 59.42 | 292.1614 | 23.2265 | 34.8409 | 0.30089 | 346.2608 | 77.4964 | 58.2549
2023-04-06 21:04 | 2025-01-01 00:36 | WCO+WPO | 100 | 0 | 0 | 5.2 | 0.16166 | 47.3758 | 248.2802 | 30.9634 | 18.8162 | 0.28721 | 362.6525 | 80.4446 | 58.5085
2023-04-25 12:50 | 2025-01-01 00:36 | Diesel | 0 | 0 | 0 | 3.9 | 0.078103 | 73.2121 | 317.5698 | 18.4217 | 23.6724 | 0.23837 | 434.1406 | 85.4105 | 60.4162
2023-04-22 05:15 | 2025-01-01 00:36 | WCO | 70 | 0 | 2.5 | 0 | 0.12677 | 71.3889 | 404.8083 | 15.7303 | 21.2459 | 0.32185 | 382.1139 | 84.9616 | 74.5705
2023-04-22 20:38 | 2025-01-01 00:36 | Diesel | 0 | 0 | 0 | 3.9 | 0.11699 | 56.7698 | 230.3984 | 13.2543 | 19.4792 | 0.31682 | 430.2824 | 77.2237 | 74.5326
2023-04-04 19:13 | 2025-01-01 00:36 | WCO+WPO | 70 | 30 | 2.5 | 5.2 | 0.15117 | 56.1151 | 322.4515 | 27.5914 | 30.7566 | 0.28834 | 400.3041 | 69.9878 | 103.8772
2023-04-09 02:36 | 2025-01-01 00:36 | WCO | 80 | 0 | 10 | 1.3 | 0.19948 | 51.1729 | 305.1499 | 25.768 | 28.9999 | 0.24313 | 384.6144 | 84.1111 | 83.3872
2023-04-01 16:55 | 2025-01-01 00:36 | WCO+WPO | 60 | 40 | 10 | 2.6 | 0.19061 | 62.7173 | 196.5898 | 12.9158 | 26.7071 | 0.33553 | 395.8026 | 86.2763 | 97.8456
2023-04-03 07:31 | 2025-01-01 00:36 | WCO | 90 | 0 | 5 | 5.2 | 0.15535 | 62.7985 | 191.9773 | 25.6286 | 25.8793 | 0.31417 | 340.2626 | 76.4062 | 52.3278
2023-04-07 23:47 | 2025-01-01 00:36 | Diesel | 0 | 0 | 0 | 3.9 | 0.19745 | 67.1688 | 499.0889 | 22.582 | 30.5629 | 0.3969 | 411.4232 | 73.1075 | 69.2148
2023-04-08 03:55 | 2025-01-01 00:36 | WCO+WPO | 100 | 0 | 5 | 1.3 | 0.12834 | 62.9081 | 431.3342 | 13.146 | 30.2323 | 0.24269 | 364.021 | 70.1955 | 92.2685
2023-04-08 08:34 | 2025-01-01 00:36 | WCO+WPO | 50 | 50 | 2.5 | 1.3 | 0.22221 | 51.1068 | 451.2329 | 22.2204 | 29.0613 | 0.30198 | 345.1092 | 60.1932 | 73.6173
2023-04-21 14:53 | 2025-01-01 00:36 | WCO | 80 | 0 | 2.5 | 5.2 | 0.2382 | 52.7703 | 316.1005 | 21.0153 | 29.4642 | 0.40483 | 355.5531 | 67.7533 | 72.6851
2023-04-17 08:45 | 2025-01-01 00:36 | WCO+WPO | 70 | 30 | 10 | 0 | 0.22464 | 61.4756 | 364.7833 | 20.063 | 39.6072 | 0.34445 | 372.7335 | 89.4605 | 79.3771
2023-04-17 09:27 | 2025-01-01 00:36 | WCO | 60 | 0 | 7.5 | 1.3 | 0.2547 | 53.0802 | 407.4715 | 13.2035 | 21.0164 | 0.30803 | 417.5537 | 75.4104 | 48.7674
2023-04-13 19:33 | 2025-01-01 00:36 | WCO | 60 | 0 | 0 | 2.6 | 0.12413 | 73.8076 | 507.6648 | 33.5885 | 22.4747 | 0.24703 | 376.0289 | 69.0653 | 90.5521
2023-04-14 21:11 | 2025-01-01 00:36 | WCO | 80 | 0 | 0 | 3.9 | 0.20199 | 59.8379 | 389.2202 | 14.2278 | 32.0471 | 0.33955 | 422.5724 | 74.735 | 55.282
2023-04-20 16:57 | 2025-01-01 00:36 | WCO | 100 | 0 | 5 | 3.9 | 0.15236 | 45.6107 | 283.1459 | 15.3655 | 32.7635 | 0.27648 | 426.5578 | 71.3336 | 60.3581
2023-04-10 14:34 | 2025-01-01 00:36 | Diesel | 0 | 0 | 0 | 3.9 | 0.14241 | 59.0927 | 416.2618 | 13.5241 | 42.5866 | 0.27844 | 428.941 | 79.3985 | 57.0257
2023-04-08 01:55 | 2025-01-01 00:36 | WCO | 70 | 0 | 10 | 5.2 | 0.12927 | 58.0492 | 66.4799 | 26.7633 | 24.2417 | 0.38536 | 455.1269 | 71.462 | 71.2956
2023-04-19 04:23 | 2025-01-01 00:37 | WCO+WPO | 80 | 20 | 7.5 | 3.9 | 0.32392 | 73.5584 | 261.3846 | 14.4706 | 31.7722 | 0.36087 | 414.132 | 74.4942 | 75.6821
2023-04-17 06:52 | 2025-01-01 00:37 | Diesel | 0 | 0 | 0 | 3.9 | 0.24557 | 60.4515 | 360.5565 | 18.1946 | 27.0304 | 0.30801 | 417.4435 | 54.6308 | 63.2449
2023-04-24 23:04 | 2025-01-01 00:37 | WCO+WPO | 60 | 40 | 2.5 | 2.6 | 0.28113 | 65.9708 | 414.4884 | 22.3612 | 31.6005 | 0.28635 | 380.7075 | 65.1663 | 50.9988
2023-04-03 20:53 | 2025-01-01 00:37 | Diesel | 0 | 0 | 0 | 0 | 0.21764 | 58.5213 | 419.5071 | 9.4264 | 17.4792 | 0.20911 | 330.6222 | 78.095 | 51.2613
2023-04-20 12:21 | 2025-01-01 00:37 | WCO | 50 | 0 | 0 | 5.2 | 0.15861 | 70.2542 | 310.1135 | 15.4118 | 27.6233 | 0.32328 | 409.6921 | 73.5074 | 60.0563
2023-04-11 15:23 | 2025-01-01 00:37 | Diesel | 0 | 0 | 0 | 5.2 | 0.23359 | 73.2235 | 336.8133 | 16.2287 | 27.2912 | 0.29963 | 358.9551 | 80.8329 | 81.4416
2023-04-16 16:57 | 2025-01-01 00:37 | Diesel | 0 | 0 | 0 | 3.9 | 0.31713 | 50.8971 | 317.2572 | 25.4798 | 23.0234 | 0.33018 | 358.0551 | 77.5031 | 37.8121
2023-04-23 14:00 | 2025-01-01 00:37 | WCO+WPO | 60 | 40 | 10 | 2.6 | 0.22623 | 54.1355 | 418.9502 | 19.1877 | 29.578 | 0.2 | 365.0618 | 89.038 | 94.0225
2023-04-15 15:59 | 2025-01-01 00:37 | WCO+WPO | 60 | 40 | 2.5 | 1.3 | 0.19437 | 57.8896 | 403.1367 | 17.8309 | 23.0179 | 0.24754 | 419.4525 | 50 | 59.0048
2023-04-23 05:17 | 2025-01-01 00:37 | WCO | 90 | 0 | 5 | 3.9 | 0.21358 | 69.2191 | 340.5611 | 25.3546 | 28.2567 | 0.26995 | 428.9883 | 74.3972 | 76.3687
2023-04-28 15:33 | 2025-01-01 00:37 | Diesel | 0 | 0 | 0 | 3.9 | 0.25577 | 53.5687 | 286.6037 | 17.5746 | 25.9809 | 0.30397 | 404.8277 | 81.4058 | 73.9268
2023-04-05 15:55 | 2025-01-01 00:37 | Diesel | 0 | 0 | 0 | 5.2 | 0.1992 | 37.776 | 388.9043 | 26.5926 | 25.3277 | 0.29743 | 366.753 | 75.8033 | 61.5179
2023-04-10 02:34 | 2025-01-01 00:37 | Diesel | 0 | 0 | 0 | 5.2 | 0.19416 | 68.0952 | 359.6164 | 33.4276 | 29.1902 | 0.26922 | 391.5067 | 72.4054 | 78.1349
2023-04-26 18:22 | 2025-01-01 00:37 | WCO | 100 | 0 | 0 | 3.9 | 0.16612 | 52.2688 | 500.8115 | 26.3756 | 30.0688 | 0.30579 | 442.3202 | 70.6119 | 37.9116
2023-04-11 07:38 | 2025-01-01 00:37 | WCO | 70 | 0 | 0 | 5.2 | 0.21774 | 56.6677 | 345.2298 | 30.2532 | 25.3476 | 0.37923 | 392.0416 | 68.5645 | 70.4951
2023-04-13 20:02 | 2025-01-01 00:37 | WCO | 60 | 0 | 10 | 2.6 | 0.13654 | 56.1255 | 328.4853 | 23.1769 | 23.7723 | 0.31068 | 384.9441 | 70.5994 | 40.5549
2023-04-29 05:19 | 2025-01-01 00:37 | WCO | 50 | 0 | 10 | 1.3 | 0.18076 | 39.1979 | 266.9917 | 21.4288 | 27.1804 | 0.3329 | 440.571 | 65.8201 | 71.9361
2023-04-18 15:18 | 2025-01-01 00:37 | WCO | 100 | 0 | 10 | 1.3 | 0.19358 | 48.2253 | 502.7432 | 19.9337 | 30.0762 | 0.29886 | 468.4228 | 72.3371 | 82.127
2023-04-11 06:45 | 2025-01-01 00:37 | WCO+WPO | 100 | 0 | 10 | 1.3 | 0.147 | 68.5687 | 358.2876 | 25.3288 | 31.1755 | 0.28936 | 390.1497 | 66.664 | 57.114
2023-04-22 01:51 | 2025-01-01 00:37 | Diesel | 0 | 0 | 0 | 3.9 | 0.19887 | 59.6342 | 374.0157 | 13.662 | 25.3614 | 0.28344 | 351.1239 | 85.9704 | 110
2023-04-27 02:28 | 2025-01-01 00:37 | Diesel | 0 | 0 | 0 | 3.9 | 0.24767 | 69.5635 | 521.0635 | 25.4987 | 22.5952 | 0.30178 | 402.3226 | 66.393 | 83.9561
2023-04-07 13:00 | 2025-01-01 00:37 | Diesel | 0 | 0 | 0 | 3.9 | 0.27253 | 76.1749 | 466.1986 | 18.0741 | 26.1704 | 0.35917 | 389.8799 | 90.7304 | 82.4386
2023-04-06 13:09 | 2025-01-01 00:37 | Diesel | 0 | 0 | 0 | 2.6 | 0.18817 | 43.6727 | 211.5624 | 23.3277 | 28.2599 | 0.35914 | 444.4021 | 84.5408 | 67.7214
2023-04-19 23:17 | 2025-01-01 00:37 | Diesel | 0 | 0 | 0 | 1.3 | 0.17725 | 56.6872 | 470.0751 | 20.9963 | 17.3393 | 0.34597 | 361.5568 | 86.7879 | 63.4471
2023-04-15 13:45 | 2025-01-01 00:37 | Diesel | 0 | 0 | 0 | 5.2 | 0.18696 | 58.895 | 465.9746 | 23.6229 | 27.3198 | 0.30809 | 372.4622 | 74.6871 | 88.5599
2023-04-20 16:23 | 2025-01-01 00:37 | Diesel | 0 | 0 | 0 | 5.2 | 0.23129 | 75.1323 | 175.3695 | 24.0695 | 22.341 | 0.33784 | 388.8969 | 63.65 | 102.2649
2023-04-16 23:51 | 2025-01-01 00:37 | Diesel | 0 | 0 | 0 | 0 | 0.16881 | 49.1977 | 501.2625 | 21.5224 | 26.2995 | 0.27733 | 420.8043 | 57.9973 | 56.6734
2023-04-22 07:40 | 2025-01-01 00:37 | WCO+WPO | 60 | 40 | 7.5 | 0 | 0.16874 | 63.2831 | 292.1528 | 21.2299 | 26.051 | 0.35722 | 368.2527 | 83.3859 | 62.911
2023-04-02 23:02 | 2025-01-01 00:37 | Diesel | 0 | 0 | 0 | 5.2 | 0.21355 | 72.8473 | 425.7783 | 17.7361 | 24.7105 | 0.35701 | 432.1834 | 74.0344 | 76.4695
2023-04-20 06:54 | 2025-01-01 00:37 | WCO+WPO | 90 | 10 | 2.5 | 1.3 | 0.22594 | 68.9032 | 298.6326 | 20.3023 | 25.7518 | 0.29496 | 385.2621 | 70.5205 | 91.4009
2023-04-03 11:11 | 2025-01-01 00:37 | WCO | 70 | 0 | 0 | 3.9 | 0.21004 | 65.1135 | 577.363 | 16.1629 | 33.8116 | 0.25911 | 354.5822 | 81.5648 | 55.0704
2023-04-07 02:39 | 2025-01-01 00:37 | Diesel | 0 | 0 | 0 | 5.2 | 0.2062 | 52.8308 | 370.8465 | 14.2985 | 26.4397 | 0.27274 | 374.6033 | 100 | 51.8963
2023-04-13 08:24 | 2025-01-01 00:37 | WCO | 80 | 0 | 0 | 5.2 | 0.17578 | 70.8774 | 440.4346 | 11.9799 | 43.1949 | 0.22918 | 358.9923 | 75.3862 | 48.1624
2023-04-22 17:54 | 2025-01-01 00:37 | WCO | 50 | 0 | 7.5 | 0 | 0.20102 | 43.9376 | 365.5544 | 23.8623 | 25.1467 | 0.2762 | 361.2486 | 86.0729 | 82.9849
2023-04-20 09:47 | 2025-01-01 00:37 | WCO | 100 | 0 | 7.5 | 1.3 | 0.080835 | 65.0153 | 244.8876 | 14.8749 | 21.9609 | 0.22617 | 457.8048 | 73.436 | 82.8375
2023-04-24 03:19 | 2025-01-01 00:37 | WCO+WPO | 90 | 10 | 2.5 | 5.2 | 0.27749 | 42.6788 | 341.3905 | 22.9209 | 33.066 | 0.25022 | 404.1457 | 84.6573 | 47.2852
2023-04-18 04:52 | 2025-01-01 00:37 | WCO | 70 | 0 | 2.5 | 3.9 | 0.20806 | 77.8678 | 209.493 | 20.4642 | 22.9368 | 0.32046 | 431.8624 | 76.0082 | 95.8774
2023-04-14 21:15 | 2025-01-01 00:37 | WCO | 60 | 0 | 5 | 3.9 | 0.3052 | 48.5218 | 379.6914 | 14.0151 | 25.4524 | 0.26936 | 387.6616 | 84.0672 | 47.081
2023-04-25 22:40 | 2025-01-01 00:37 | WCO | 50 | 0 | 10 | 2.6 | 0.26443 | 55.386 | 329.2811 | 11.8208 | 16.8703 | 0.23953 | 418.2765 | 81.2128 | 57.6334
2023-04-02 23:35 | 2025-01-01 00:37 | Diesel | 0 | 0 | 0 | 3.9 | 0.15925 | 76.6633 | 211.1426 | 21.865 | 26.8313 | 0.30133 | 375.8263 | 68.5794 | 47.8569
2023-04-16 17:01 | 2025-01-01 00:37 | Diesel | 0 | 0 | 0 | 5.2 | 0.18179 | 64.4873 | 304.7043 | 14.405 | 38.6386 | 0.3047 | 451.3605 | 61.155 | 80.9701
2023-04-24 07:54 | 2025-01-01 00:37 | WCO+WPO | 70 | 30 | 10 | 5.2 | 0.14489 | 52.7362 | 241.6563 | 21.3271 | 30.4718 | 0.21515 | 392.407 | 52.4663 | 91.1862
2023-04-23 23:13 | 2025-01-01 00:37 | WCO+WPO | 60 | 40 | 7.5 | 3.9 | 0.16652 | 61.2019 | 304.2313 | 22.7253 | 27.1754 | 0.32227 | 374.6437 | 79.1463 | 84.6719
2023-04-21 16:44 | 2025-01-01 00:37 | Diesel | 0 | 0 | 0 | 0 | 0.12181 | 62.9219 | 334.9051 | 14.5876 | 24.8374 | 0.32266 | 361.7141 | 88.5062 | 68.5461
2023-04-30 14:38 | 2025-01-01 00:37 | WCO+WPO | 80 | 20 | 7.5 | 1.3 | 0.15382 | 64.2286 | 422.591 | 13.1254 | 20.8409 | 0.22042 | 365.6219 | 80.887 | 71.0127
2023-04-03 17:39 | 2025-01-01 00:37 | Diesel | 0 | 0 | 0 | 5.2 | 0.14824 | 57.8965 | 262.2214 | 19.0641 | 38.2363 | 0.39697 | 361.7887 | 88.8139 | 68.7518
2023-04-01 06:33 | 2025-01-01 00:37 | WCO | 100 | 0 | 0 | 3.9 | 0.24408 | 56.7785 | 267.6597 | 18.4726 | 17.6468 | 0.39278 | 451.7906 | 91.7101 | 72.237
2023-04-05 08:51 | 2025-01-01 00:37 | WCO | 90 | 0 | 0 | 3.9 | 0.11897 | 66.8751 | 384.0565 | 16.3953 | 32.1841 | 0.37076 | 393.4816 | 80.1053 | 77.8502
2023-04-16 22:21 | 2025-01-01 00:37 | WCO+WPO | 100 | 0 | 2.5 | 5.2 | 0.31129 | 57.4692 | 356.1045 | 9.8252 | 27.6944 | 0.25463 | 391.2642 | 52.6985 | 66.3912
2023-04-30 09:38 | 2025-01-01 00:37 | Diesel | 0 | 0 | 0 | 2.6 | 0.18391 | 49.2611 | 425.1257 | 25.0459 | 29.4711 | 0.21277 | 498.7682 | 63.3301 | 60.1295
2023-04-28 10:02 | 2025-01-01 00:37 | Diesel | 0 | 0 | 0 | 1.3 | 0.26736 | 56.8441 | 329.4507 | 19.5319 | 36.2877 | 0.24615 | 445.7674 | 68.2227 | 80.992
2023-04-22 02:33 | 2025-01-01 00:37 | WCO+WPO | 100 | 0 | 0 | 5.2 | 0.15179 | 59.8011 | 405.1076 | 22.864 | 22.1592 | 0.34858 | 362.4103 | 61.1468 | 43.9892
2023-04-02 01:34 | 2025-01-01 00:37 | Diesel | 0 | 0 | 0 | 3.9 | 0.23891 | 63.4579 | 59.9933 | 19.6858 | 30.4628 | 0.30066 | 440.3885 | 58.4895 | 81.5637
2023-04-28 01:17 | 2025-01-01 00:37 | WCO | 70 | 0 | 10 | 2.6 | 0.12658 | 61.9589 | 276.5938 | 24.4364 | 21.1418 | 0.34469 | 389.2985 | 74.6247 | 96.725
2023-04-05 04:22 | 2025-01-01 00:37 | WCO+WPO | 80 | 20 | 7.5 | 5.2 | 0.1263 | 46.7991 | 353.3473 | 18.7197 | 39.2068 | 0.32934 | 396.1029 | 63.3446 | 62.474
2023-04-29 02:25 | 2025-01-01 00:37 | WCO+WPO | 90 | 10 | 5 | 1.3 | 0.25472 | 64.9846 | 339.0798 | 18.3522 | 27.267 | 0.41656 | 382.2222 | 67.0507 | 67.1757
2023-04-11 18:35 | 2025-01-01 00:37 | Diesel | 0 | 0 | 0 | 2.6 | 0.1939 | 57.9157 | 364.5242 | 15.705 | 21.297 | 0.39135 | 395.4751 | 77.7499 | 68.3351
2023-04-09 18:52 | 2025-01-01 00:37 | WCO+WPO | 90 | 10 | 0 | 3.9 | 0.19009 | 54.3795 | 438.0206 | 21.3108 | 26.68 | 0.30123 | 381.902 | 66.2976 | 69.7595
2023-04-21 04:26 | 2025-01-01 00:37 | Diesel | 0 | 0 | 0 | 0 | 0.14984 | 69.3562 | 297.3272 | 18.1446 | 29.8544 | 0.32804 | 389.821 | 75.657 | 71.6252
2023-04-28 10:41 | 2025-01-01 00:37 | Diesel | 0 | 0 | 0 | 1.3 | 0.15644 | 52.769 | 380.0471 | 17.4352 | 36.7184 | 0.24011 | 387.4313 | 72.2473 | 69.0267
2023-04-04 23:07 | 2025-01-01 00:38 | Diesel | 0 | 0 | 0 | 2.6 | 0.1202 | 77.8499 | 326.6588 | 11.4974 | 26.3007 | 0.24368 | 414.0776 | 85.7435 | 62.002
2023-04-30 17:47 | 2025-01-01 00:38 | Diesel | 0 | 0 | 0 | 5.2 | 0.17383 | 76.8763 | 396.5466 | 17.8974 | 24.3837 | 0.3869 | 415.0816 | 68.5351 | 75.2152
2023-04-01 17:18 | 2025-01-01 00:38 | Diesel | 0 | 0 | 0 | 5.2 | 0.21281 | 70.0822 | 398.9138 | 22.0094 | 33.231 | 0.26875 | 404.0753 | 61.4493 | 82.7321
2023-04-04 13:38 | 2025-01-01 00:38 | WCO+WPO | 60 | 40 | 2.5 | 2.6 | 0.20396 | 53.2728 | 239.9308 | 19.3298 | 28.0684 | 0.3454 | 444.4492 | 71.8366 | 63.2297
2023-04-24 22:31 | 2025-01-01 00:38 | WCO | 90 | 0 | 5 | 5.2 | 0.20449 | 65.7341 | 384.3842 | 22.8253 | 27.7371 | 0.23638 | 432.0239 | 96.5034 | 55.2138
2023-04-11 06:12 | 2025-01-01 00:38 | WCO | 70 | 0 | 10 | 2.6 | 0.097349 | 62.6868 | 409.2959 | 14.8202 | 29.1995 | 0.24306 | 439.5354 | 90.3621 | 87.6731
2023-04-01 10:49 | 2025-01-01 00:38 | WCO+WPO | 60 | 40 | 5 | 1.3 | 0.20984 | 52.785 | 364.6346 | 17.1592 | 17.9365 | 0.40745 | 377.6875 | 91.4681 | 71.5976
2023-04-27 19:19 | 2025-01-01 00:38 | WCO+WPO | 100 | 0 | 7.5 | 5.2 | 0.18406 | 70.6931 | 387.5461 | 21.9216 | 27.2021 | 0.30106 | 365.2866 | 79.1971 | 46.1133
2023-04-30 01:57 | 2025-01-01 00:38 | WCO | 100 | 0 | 10 | 1.3 | 0.1607 | 59.997 | 366.5994 | 19.8701 | 24.8095 | 0.29415 | 408.3753 | 76.8986 | 85.0333
2023-04-09 04:36 | 2025-01-01 00:38 | WCO | 50 | 0 | 0 | 3.9 | 0.13824 | 35.4822 | 271.9785 | 5.0032 | 24.4972 | 0.38223 | 412.4651 | 64.9416 | 53.9286
2023-04-13 13:07 | 2025-01-01 00:38 | WCO | 90 | 0 | 0 | 3.9 | 0.2332 | 74.7812 | 303.341 | 17.1755 | 29.1022 | 0.29532 | 370.0505 | 79.5893 | 64.6097
2023-04-06 11:16 | 2025-01-01 00:38 | WCO | 60 | 0 | 10 | 3.9 | 0.093695 | 75.0949 | 366.963 | 14.5321 | 15.0299 | 0.29488 | 409.9549 | 61.4239 | 66.1917
2023-04-28 00:32 | 2025-01-01 00:38 | WCO | 100 | 0 | 5 | 3.9 | 0.13833 | 59.3599 | 342.0654 | 19.1902 | 22.4715 | 0.31057 | 348.3854 | 73.0831 | 61.252
2023-04-04 15:20 | 2025-01-01 00:38 | Diesel | 0 | 0 | 0 | 5.2 | 0.20736 | 66.2041 | 284.0171 | 5 | 27.9499 | 0.30437 | 389.7559 | 79.0606 | 81.3328
2023-04-10 08:26 | 2025-01-01 00:38 | WCO+WPO | 70 | 30 | 0 | 2.6 | 0.1743 | 63.4489 | 281.0375 | 21.0149 | 30.2911 | 0.30052 | 360.9539 | 68.9647 | 92.5363
2023-04-08 11:44 | 2025-01-01 00:38 | Diesel | 0 | 0 | 0 | 5.2 | 0.21891 | 55.2446 | 343.1036 | 23.3169 | 27.2615 | 0.38424 | 412.4795 | 79.3265 | 84.0471
2023-04-14 13:45 | 2025-01-01 00:38 | WCO | 70 | 0 | 7.5 | 5.2 | 0.20482 | 86.6937 | 210.69 | 16.9172 | 21.2053 | 0.38212 | 423.7258 | 69.6897 | 78.5583
2023-04-30 23:58 | 2025-01-01 00:38 | WCO | 70 | 0 | 10 | 1.3 | 0.16604 | 53.8273 | 300.3646 | 18.6194 | 25.8748 | 0.27529 | 337.467 | 50 | 64.0451
2023-04-11 06:45 | 2025-01-01 00:38 | WCO | 60 | 0 | 5 | 2.6 | 0.11536 | 60.5129 | 474.5165 | 16.4185 | 32.7624 | 0.25536 | 306.9893 | 82.6694 | 104.9686
2023-04-29 08:11 | 2025-01-01 00:38 | Diesel | 0 | 0 | 0 | 0 | 0.23766 | 48.8168 | 377.1305 | 27.9204 | 33.3658 | 0.2 | 447.523 | 81.3227 | 76.8507
2023-04-05 17:35 | 2025-01-01 00:38 | Diesel | 0 | 0 | 0 | 0 | 0.19135 | 68.5647 | 304.8341 | 26.6274 | 25.2401 | 0.27294 | 364.8344 | 69.0031 | 87.2293
2023-04-28 17:46 | 2025-01-01 00:38 | WCO | 70 | 0 | 0 | 2.6 | 0.13423 | 66.9222 | 304.3456 | 25.7476 | 21.6412 | 0.25809 | 383.514 | 74.1236 | 61.1574
2023-04-12 17:09 | 2025-01-01 00:38 | Diesel | 0 | 0 | 0 | 0 | 0.095033 | 68.6123 | 590.4887 | 29.4863 | 36.5998 | 0.36386 | 368.4479 | 99.8933 | 96.4103
2023-04-26 03:08 | 2025-01-01 00:38 | Diesel | 0 | 0 | 0 | 2.6 | 0.21663 | 47.7976 | 346.5755 | 26.5325 | 40.5882 | 0.31945 | 434.9027 | 82.1263 | 39.7453
2023-04-19 10:49 | 2025-01-01 00:38 | WCO | 70 | 0 | 10 | 1.3 | 0.16823 | 62.7601 | 403.7369 | 17.3542 | 30.4833 | 0.34074 | 428.2515 | 68.8255 | 41.3104
2023-04-03 18:05 | 2025-01-01 00:38 | Diesel | 0 | 0 | 0 | 1.3 | 0.14272 | 63.9381 | 277.7889 | 20.5455 | 27.5816 | 0.30376 | 389.6905 | 78.5141 | 82.2549
2023-04-05 21:06 | 2025-01-01 00:38 | WCO+WPO | 60 | 40 | 7.5 | 5.2 | 0.2589 | 46.8376 | 399.1689 | 22.7583 | 21.7937 | 0.27135 | 420.4 | 80.8305 | 47.7719
2023-04-28 02:27 | 2025-01-01 00:38 | WCO+WPO | 80 | 20 | 2.5 | 0 | 0.10625 | 63.9032 | 212.5331 | 21.6006 | 28.9074 | 0.24588 | 408.4102 | 71.8007 | 61.0385
2023-04-09 22:24 | 2025-01-01 00:38 | WCO+WPO | 100 | 0 | 2.5 | 2.6 | 0.18751 | 53.5302 | 310.1243 | 12.7303 | 28.0424 | 0.24874 | 409.1545 | 73.3291 | 68.8131
2023-04-10 08:48 | 2025-01-01 00:38 | WCO+WPO | 70 | 30 | 7.5 | 1.3 | 0.23624 | 57.0174 | 321.2037 | 23.3646 | 23.7919 | 0.28296 | 418.8696 | 57.5767 | 70.4556
2023-04-01 10:05 | 2025-01-01 00:38 | WCO | 100 | 0 | 10 | 5.2 | 0.22443 | 65.7764 | 134.4011 | 22.608 | 23.871 | 0.30161 | 399.743 | 73.4197 | 98.7346
2023-04-08 18:09 | 2025-01-01 00:38 | WCO | 70 | 0 | 7.5 | 0 | 0.13483 | 61.9872 | 396.6414 | 22.9117 | 24.2883 | 0.34995 | 384.4873 | 62.1507 | 70.7163
2023-04-09 05:16 | 2025-01-01 00:38 | WCO | 90 | 0 | 0 | 0 | 0.26587 | 52.5693 | 299.9021 | 21.6274 | 33.8718 | 0.26158 | 426.7342 | 63.0712 | 49.1713
2023-04-28 20:39 | 2025-01-01 00:38 | WCO+WPO | 70 | 30 | 0 | 0 | 0.27099 | 48.6555 | 432.1227 | 19.9439 | 30.1381 | 0.28508 | 404.8067 | 70.6738 | 72.505
2023-04-01 07:02 | 2025-01-01 00:38 | WCO+WPO | 60 | 40 | 2.5 | 1.3 | 0.25122 | 58.3575 | 324.3252 | 23.1732 | 34.0365 | 0.35057 | 399.6221 | 79.7124 | 60.5981
2023-04-21 08:09 | 2025-01-01 00:38 | Diesel | 0 | 0 | 0 | 1.3 | 0.15667 | 62.2423 | 252.3748 | 9.8617 | 27.0288 | 0.28839 | 403.3344 | 55.2872 | 65.7443
2023-04-13 17:53 | 2025-01-01 00:38 | Diesel | 0 | 0 | 0 | 0 | 0.18873 | 60.1433 | 402.7248 | 22.5562 | 29.2181 | 0.32226 | 381.3459 | 71.6189 | 73.1667
2023-04-29 18:51 | 2025-01-01 00:38 | WCO+WPO | 50 | 50 | 7.5 | 1.3 | 0.2629 | 58.7379 | 336.2726 | 25.1363 | 26.808 | 0.37465 | 360.4284 | 60.3969 | 82.2834
2023-04-19 02:50 | 2025-01-01 00:38 | WCO+WPO | 50 | 50 | 10 | 0 | 0.22221 | 57.6961 | 354.0879 | 28.5321 | 21.3697 | 0.33484 | 381.0047 | 96.2608 | 77.9184
2023-04-10 19:09 | 2025-01-01 00:38 | WCO+WPO | 100 | 0 | 5 | 3.9 | 0.16809 | 74.3622 | 401.8626 | 22.7698 | 30.1855 | 0.27931 | 406.6599 | 60.296 | 72.0666
2023-04-23 19:59 | 2025-01-01 00:38 | WCO+WPO | 100 | 0 | 5 | 1.3 | 0.18936 | 61.8905 | 371.6157 | 15.4214 | 24.4265 | 0.32239 | 397.3897 | 74.0668 | 86.3011
2023-04-23 04:54 | 2025-01-01 00:38 | Diesel | 0 | 0 | 0 | 2.6 | 0.12376 | 62.0259 | 286.581 | 17.4466 | 29.8411 | 0.33521 | 367.2357 | 62.6852 | 75.8383
2023-04-22 01:49 | 2025-01-01 00:38 | WCO+WPO | 100 | 0 | 10 | 1.3 | 0.25746 | 57.7937 | 179.6894 | 22.4418 | 19.8244 | 0.304 | 357.687 | 78.7134 | 78.0328
2023-04-23 18:42 | 2025-01-01 00:38 | Diesel | 0 | 0 | 0 | 0 | 0.1949 | 55.7402 | 254.7988 | 22.1612 | 31.9465 | 0.35067 | 363.4846 | 52.1943 | 41.205
2023-04-11 04:04 | 2025-01-01 00:38 | WCO+WPO | 90 | 10 | 5 | 2.6 | 0.28715 | 78.824 | 331.4975 | 14.7822 | 30.4829 | 0.36054 | 394.7581 | 89.1628 | 94.4898
2023-04-04 18:31 | 2025-01-01 00:38 | WCO+WPO | 70 | 30 | 7.5 | 5.2 | 0.1087 | 65.632 | 347.5941 | 20.7397 | 23.4049 | 0.30409 | 447.9205 | 99.3943 | 58.1562
2023-04-10 06:20 | 2025-01-01 00:38 | WCO+WPO | 50 | 50 | 2.5 | 2.6 | 0.15142 | 67.7716 | 494.5641 | 19.0829 | 28.6537 | 0.37304 | 363.8143 | 86.4395 | 58.9113
2023-04-16 13:59 | 2025-01-01 00:38 | Diesel | 0 | 0 | 0 | 2.6 | 0.19736 | 51.9904 | 558.1106 | 18.5713 | 28.0533 | 0.24564 | 421.3932 | 76.2003 | 76.407
2023-04-03 08:32 | 2025-01-01 00:38 | Diesel | 0 | 0 | 0 | 1.3 | 0.31307 | 69.889 | 338.1755 | 20.4368 | 37.7336 | 0.29875 | 358.0945 | 70.9921 | 57.5162
2023-04-21 09:24 | 2025-01-01 00:38 | WCO | 60 | 0 | 10 | 2.6 | 0.20388 | 49.9748 | 393.5083 | 20.2867 | 26.3222 | 0.24731 | 423.0384 | 64.7953 | 57.8495
2023-04-01 06:12 | 2025-01-01 00:38 | WCO+WPO | 60 | 40 | 0 | 2.6 | 0.16201 | 63.3358 | 303.8465 | 27.8306 | 28.7354 | 0.28296 | 379.4867 | 62.2553 | 96.2724
2023-04-19 09:06 | 2025-01-01 00:38 | WCO | 70 | 0 | 10 | 0 | 0.20089 | 61.1021 | 282.6299 | 10.1158 | 21.6616 | 0.37716 | 397.3196 | 68.6664 | 93.9149
2023-04-29 09:35 | 2025-01-01 00:38 | WCO | 80 | 0 | 10 | 1.3 | 0.16621 | 73.2228 | 328.5035 | 19.798 | 29.3497 | 0.24665 | 421.0964 | 80.4409 | 67.1025
2023-04-22 09:20 | 2025-01-01 00:38 | Diesel | 0 | 0 | 0 | 0 | 0.24732 | 55.0294 | 289.8225 | 20.0132 | 33.2323 | 0.26154 | 402.5769 | 69.6813 | 63.3605
2023-04-22 12:11 | 2025-01-01 00:38 | Diesel | 0 | 0 | 0 | 1.3 | 0.24307 | 65.5908 | 274.5979 | 10.8518 | 33.1625 | 0.38622 | 407.2664 | 73.0086 | 61.4865
2023-04-14 03:53 | 2025-01-01 00:38 | WCO | 50 | 0 | 2.5 | 5.2 | 0.28051 | 63.9256 | 295.1889 | 23.519 | 28.6283 | 0.27328 | 402.9746 | 77.6164 | 30
2023-04-18 07:05 | 2025-01-01 00:38 | WCO+WPO | 50 | 50 | 5 | 2.6 | 0.11789 | 52.3209 | 281.5208 | 24.2429 | 28.9763 | 0.38098 | 455.5069 | 84.6057 | 84.8655
2023-04-18 18:51 | 2025-01-01 00:38 | Diesel | 0 | 0 | 0 | 1.3 | 0.10975 | 65.3685 | 351.1196 | 12.0939 | 29.5384 | 0.28552 | 361.6721 | 93.7483 | 73.6415
2023-04-10 21:29 | 2025-01-01 00:38 | WCO+WPO | 70 | 30 | 10 | 2.6 | 0.18835 | 58.5007 | 364.715 | 23.9648 | 29.5537 | 0.33176 | 395.7463 | 58.7488 | 61.1386
2023-04-03 00:05 | 2025-01-01 00:38 | WCO+WPO | 90 | 10 | 7.5 | 2.6 | 0.24079 | 59.5802 | 235.6129 | 15.73 | 28.9886 | 0.2571 | 400.2959 | 94.7178 | 105.1585
2023-04-13 06:05 | 2025-01-01 00:39 | WCO | 50 | 0 | 0 | 3.9 | 0.25123 | 56.3154 | 385.2527 | 21.819 | 18.6737 | 0.31106 | 373.3271 | 88.7238 | 41.0119
2023-04-09 13:17 | 2025-01-01 00:39 | WCO | 50 | 0 | 2.5 | 0 | 0.212 | 60.6028 | 341.4529 | 21.1004 | 31.8159 | 0.2 | 423.961 | 82.8315 | 93.3639
2023-04-07 11:33 | 2025-01-01 00:39 | WCO | 70 | 0 | 0 | 1.3 | 0.2407 | 60.4222 | 329.4499 | 21.2047 | 28.4354 | 0.30013 | 386.9201 | 71.7211 | 53.4363
2023-04-13 11:07 | 2025-01-01 00:39 | WCO | 70 | 0 | 5 | 5.2 | 0.27575 | 65.2971 | 382.8032 | 9.3447 | 26.6351 | 0.2576 | 424.4087 | 70.6649 | 97.9236
2023-04-13 20:57 | 2025-01-01 00:39 | Diesel | 0 | 0 | 0 | 3.9 | 0.16061 | 63.2129 | 500.5702 | 11.6073 | 20.9855 | 0.24365 | 402.5399 | 85.5498 | 91.9741
2023-04-26 02:06 | 2025-01-01 00:39 | Diesel | 0 | 0 | 0 | 0 | 0.27336 | 68.8004 | 335.9713 | 21.0896 | 32.1231 | 0.29126 | 389.0406 | 71.4108 | 52.0554
2023-04-16 20:00 | 2025-01-01 00:39 | WCO | 60 | 0 | 10 | 5.2 | 0.27488 | 68.2584 | 256.8192 | 22.65 | 37.8441 | 0.2 | 451.6762 | 55.3858 | 79.0022
2023-04-25 08:00 | 2025-01-01 00:39 | Diesel | 0 | 0 | 0 | 5.2 | 0.1724 | 75.0042 | 401.6223 | 15.3841 | 34.0718 | 0.29771 | 345.0351 | 73.5197 | 77.4817
2023-04-25 03:32 | 2025-01-01 00:39 | WCO | 50 | 0 | 0 | 2.6 | 0.15254 | 66.8592 | 404.3514 | 26.8644 | 25.1212 | 0.36122 | 418.5919 | 68.8911 | 61.2306
2023-04-30 17:21 | 2025-01-01 00:39 | WCO+WPO | 50 | 50 | 10 | 0 | 0.23789 | 61.4388 | 376.2572 | 16.8077 | 19.304 | 0.25072 | 441.9821 | 85.6101 | 84.1447
2023-04-19 01:54 | 2025-01-01 00:39 | WCO+WPO | 90 | 10 | 10 | 3.9 | 0.29953 | 71.3269 | 347.0445 | 18.2751 | 21.0858 | 0.27837 | 355.2814 | 61.2389 | 86.2725
2023-04-11 17:26 | 2025-01-01 00:39 | WCO+WPO | 90 | 10 | 2.5 | 1.3 | 0.15778 | 61.2585 | 240.0429 | 19.189 | 27.9767 | 0.28255 | 399.1582 | 99.4372 | 79.0533
2023-04-19 06:26 | 2025-01-01 00:39 | WCO | 60 | 0 | 2.5 | 1.3 | 0.29602 | 62.8982 | 235.3789 | 21.2073 | 30.4439 | 0.35276 | 414.2163 | 74.3336 | 60.8178
2023-04-19 18:56 | 2025-01-01 00:39 | WCO+WPO | 80 | 20 | 5 | 3.9 | 0.15198 | 34.7872 | 311.7017 | 19.4976 | 32.7953 | 0.31143 | 374.0257 | 57.8884 | 95.5294
2023-04-26 03:07 | 2025-01-01 00:39 | Diesel | 0 | 0 | 0 | 2.6 | 0.189 | 50.9991 | 247.7877 | 18.4862 | 29.0176 | 0.27713 | 416.9173 | 75.3533 | 59.7309
2023-04-22 19:07 | 2025-01-01 00:39 | WCO+WPO | 80 | 20 | 2.5 | 2.6 | 0.14353 | 66.9958 | 430.7373 | 19.5016 | 24.0983 | 0.27462 | 442.7461 | 79.3504 | 66.1363
2023-04-02 22:08 | 2025-01-01 00:39 | WCO+WPO | 100 | 0 | 0 | 5.2 | 0.22154 | 73.414 | 192.6919 | 21.1552 | 28.2182 | 0.30986 | 422.0124 | 87.4514 | 69.7197
2023-04-13 19:25 | 2025-01-01 00:39 | WCO+WPO | 50 | 50 | 2.5 | 0 | 0.20678 | 65.3849 | 343.9958 | 21.2103 | 24.8252 | 0.32801 | 456.3791 | 75.6882 | 76.2387
2023-04-27 15:11 | 2025-01-01 00:39 | Diesel | 0 | 0 | 0 | 5.2 | 0.20248 | 66.0836 | 335.4668 | 21.3972 | 30.0967 | 0.32493 | 368.3 | 76.5878 | 64.8161
2023-04-21 07:52 | 2025-01-01 00:39 | WCO | 90 | 0 | 7.5 | 1.3 | 0.16862 | 66.7276 | 406.0644 | 19.9746 | 32.7998 | 0.34911 | 393.1963 | 75.7848 | 65.9785
2023-04-03 16:02 | 2025-01-01 00:39 | Diesel | 0 | 0 | 0 | 3.9 | 0.17864 | 60.3653 | 421.8826 | 23.4324 | 25.8122 | 0.34698 | 354.2443 | 62.941 | 47.2241
2023-04-24 14:28 | 2025-01-01 00:39 | WCO | 100 | 0 | 7.5 | 0 | 0.19668 | 50.6229 | 272.8146 | 20.8276 | 29.3807 | 0.26949 | 385.8406 | 75.2984 | 39.1841
2023-04-06 13:50 | 2025-01-01 00:39 | WCO | 60 | 0 | 7.5 | 3.9 | 0.18695 | 66.4024 | 478.7473 | 21.444 | 27.2935 | 0.39067 | 415.3485 | 74.7141 | 81.9393
2023-04-25 12:38 | 2025-01-01 00:39 | WCO+WPO | 50 | 50 | 10 | 0 | 0.19787 | 47.621 | 244.6482 | 21.9863 | 26.4306 | 0.37464 | 407.9039 | 68.0012 | 83.6486
2023-04-25 09:39 | 2025-01-01 00:39 | WCO | 100 | 0 | 2.5 | 1.3 | 0.12517 | 64.9189 | 436.2165 | 23.1324 | 24.9794 | 0.37433 | 383.4648 | 56.0684 | 109.0964
2023-04-28 11:02 | 2025-01-01 00:39 | Diesel | 0 | 0 | 0 | 1.3 | 0.092457 | 74.1986 | 409.5449 | 24.1333 | 31.1911 | 0.41546 | 396.2089 | 71.1509 | 72.8834
2023-04-08 07:55 | 2025-01-01 00:39 | Diesel | 0 | 0 | 0 | 0 | 0.21735 | 62.882 | 168.3677 | 19.6172 | 33.3572 | 0.34195 | 340.5936 | 81.0678 | 54.2352
2023-04-08 15:02 | 2025-01-01 00:39 | WCO | 70 | 0 | 0 | 2.6 | 0.21898 | 65.254 | 243.9614 | 22.7198 | 30.4636 | 0.38231 | 401.1433 | 89.7191 | 50.0693
2023-04-09 14:26 | 2025-01-01 00:39 | WCO+WPO | 100 | 0 | 5 | 0 | 0.21172 | 70.8862 | 440.3542 | 25.7912 | 29.7455 | 0.25358 | 446.6457 | 72.9267 | 58.6741
2023-04-09 03:02 | 2025-01-01 00:39 | WCO+WPO | 70 | 30 | 7.5 | 1.3 | 0.22639 | 58.5359 | 366.656 | 15.4331 | 28.7096 | 0.32663 | 353.675 | 73.5504 | 76.0558
2023-04-22 04:17 | 2025-01-01 00:39 | Diesel | 0 | 0 | 0 | 3.9 | 0.17736 | 74.9391 | 356.4567 | 19.8089 | 23.2058 | 0.27943 | 399.2472 | 72.1727 | 56.9276
2023-04-28 17:37 | 2025-01-01 00:39 | WCO+WPO | 50 | 50 | 2.5 | 5.2 | 0.18242 | 70.2368 | 91.2648 | 18.3264 | 35.1842 | 0.29964 | 441.0031 | 78.0718 | 82.6104
2023-04-16 23:57 | 2025-01-01 00:39 | WCO | 60 | 0 | 7.5 | 3.9 | 0.17609 | 61.366 | 332.832 | 26.3131 | 27.6481 | 0.3595 | 369.3257 | 70.1188 | 78.6798
2023-04-23 19:26 | 2025-01-01 00:39 | WCO | 90 | 0 | 5 | 1.3 | 0.10949 | 38.0317 | 283.1217 | 13.743 | 27.2383 | 0.2 | 394.0434 | 80.6129 | 75.8468
2023-04-23 05:53 | 2025-01-01 00:39 | Diesel | 0 | 0 | 0 | 3.9 | 0.22874 | 58.9803 | 225.6356 | 16.7346 | 31.9387 | 0.29573 | 434.9612 | 51.9916 | 46.9875
2023-04-01 19:15 | 2025-01-01 00:39 | WCO | 60 | 0 | 2.5 | 2.6 | 0.23927 | 58.868 | 418.1034 | 26.3372 | 27.898 | 0.2634 | 477.9404 | 80.4873 | 88.4529
2023-04-16 08:41 | 2025-01-01 00:39 | Diesel | 0 | 0 | 0 | 2.6 | 0.24659 | 63.2441 | 354.4196 | 20.7997 | 27.6803 | 0.32197 | 407.8707 | 70.5677 | 106.2385
2023-04-21 17:16 | 2025-01-01 00:39 | WCO | 60 | 0 | 0 | 0 | 0.18446 | 74.5974 | 264.2858 | 22.2115 | 22.7057 | 0.21113 | 410.3755 | 73.7748 | 53.9276
2023-04-29 20:24 | 2025-01-01 00:39 | Diesel | 0 | 0 | 0 | 3.9 | 0.16412 | 70.2022 | 273.6347 | 18.8939 | 23.8674 | 0.24638 | 364.8508 | 58.9601 | 62.6838
2023-04-03 05:23 | 2025-01-01 00:39 | WCO+WPO | 50 | 50 | 2.5 | 3.9 | 0.17647 | 62.2606 | 360.6356 | 21.9433 | 27.0825 | 0.30774 | 410.9288 | 74.692 | 53.1188
2023-04-25 13:18 | 2025-01-01 00:39 | WCO | 50 | 0 | 7.5 | 1.3 | 0.17422 | 57.4589 | 396.2816 | 19.5734 | 34.3301 | 0.22471 | 390.5326 | 80.2463 | 73.6376
2023-04-11 23:07 | 2025-01-01 00:39 | WCO | 50 | 0 | 0 | 0 | 0.099827 | 41.6858 | 424.7179 | 14.57 | 22.4778 | 0.36457 | 410.1357 | 86.2987 | 78.0126
2023-04-12 14:15 | 2025-01-01 00:39 | Diesel | 0 | 0 | 0 | 0 | 0.21486 | 67.6752 | 403.3185 | 27.2229 | 22.4198 | 0.26593 | 414.4799 | 75.1117 | 68.942
2023-04-12 04:53 | 2025-01-01 00:39 | Diesel | 0 | 0 | 0 | 3.9 | 0.24218 | 63.6483 | 346.9382 | 20.2315 | 23.6234 | 0.28437 | 393.1209 | 78.2401 | 87.7124
2023-04-17 16:06 | 2025-01-01 00:39 | WCO | 80 | 0 | 2.5 | 5.2 | 0.21083 | 70.2287 | 265.6835 | 21.1869 | 31.4416 | 0.41163 | 438.906 | 81.1936 | 91.4276
2023-04-29 11:41 | 2025-01-01 00:39 | Diesel | 0 | 0 | 0 | 3.9 | 0.20113 | 63.7799 | 384.0819 | 18.6257 | 26.6135 | 0.21509 | 416.4218 | 67.4299 | 49.4536
2023-04-23 19:49 | 2025-01-01 00:39 | WCO | 90 | 0 | 10 | 3.9 | 0.16864 | 54.4009 | 251.3305 | 27.6582 | 23.6378 | 0.39313 | 378.3166 | 87.8928 | 72.8334
2023-04-19 07:14 | 2025-01-01 00:39 | WCO+WPO | 80 | 20 | 5 | 3.9 | 0.2381 | 65.0762 | 360.1786 | 22.846 | 31.3271 | 0.32626 | 363.0562 | 61.4284 | 76.1887
2023-04-20 05:09 | 2025-01-01 00:39 | Diesel | 0 | 0 | 0 | 2.6 | 0.19562 | 63.4909 | 333.8404 | 18.786 | 23.1856 | 0.31937 | 443.4957 | 83.1186 | 74.4698
2023-04-17 14:27 | 2025-01-01 00:39 | WCO | 50 | 0 | 5 | 0 | 0.13906 | 70.1231 | 429.8754 | 21.3098 | 28.4746 | 0.27775 | 433.4023 | 63.6795 | 64.9707
2023-04-01 04:27 | 2025-01-01 00:39 | WCO+WPO | 80 | 20 | 0 | 2.6 | 0.26616 | 57.4823 | 422.2052 | 15.4962 | 21.4903 | 0.36833 | 408.3947 | 61.1377 | 74.6086
2023-04-05 13:35 | 2025-01-01 00:39 | WCO+WPO | 60 | 40 | 2.5 | 5.2 | 0.23233 | 54.0461 | 408.4288 | 19.5889 | 35.0832 | 0.29607 | 361.0463 | 66.6098 | 47.3644
2023-04-14 17:17 | 2025-01-01 00:39 | WCO | 70 | 0 | 10 | 1.3 | 0.28275 | 61.9313 | 397.9074 | 17.5798 | 33.7444 | 0.35053 | 391.0207 | 80.9493 | 92.2548
2023-04-19 19:19 | 2025-01-01 00:39 | Diesel | 0 | 0 | 0 | 5.2 | 0.25814 | 59.7997 | 340.6467 | 12.9867 | 28.0873 | 0.31513 | 415.6564 | 64.5783 | 65.8133
2023-04-30 10:32 | 2025-01-01 00:39 | WCO | 80 | 0 | 10 | 0 | 0.16885 | 54.9314 | 505.1228 | 20.6428 | 35.9494 | 0.2 | 372.2135 | 83.6005 | 61.3916
2023-04-22 10:02 | 2025-01-01 00:39 | WCO+WPO | 90 | 10 | 0 | 1.3 | 0.18575 | 54.7807 | 409.0273 | 18.1232 | 24.8752 | 0.34731 | 456.5128 | 75.3396 | 45.212
2023-04-30 21:29 | 2025-01-01 00:39 | WCO | 60 | 0 | 0 | 5.2 | 0.25058 | 72.8864 | 498.441 | 27.4111 | 22.3751 | 0.37713 | 363.8482 | 63.4218 | 96.0811
2023-04-15 15:57 | 2025-01-01 00:39 | Diesel | 0 | 0 | 0 | 0 | 0.14124 | 59.7347 | 455.6206 | 12.6074 | 35.5682 | 0.25917 | 364.6626 | 72.4869 | 99.9059
2023-04-02 02:00 | 2025-01-01 00:39 | WCO+WPO | 60 | 40 | 10 | 5.2 | 0.28279 | 71.8495 | 308.1134 | 17.8613 | 23.1422 | 0.31205 | 406.7006 | 82.7646 | 72.1326
2023-04-19 17:19 | 2025-01-01 00:40 | WCO | 90 | 0 | 7.5 | 1.3 | 0.21637 | 81.8628 | 294.2164 | 21.3663 | 27.536 | 0.34664 | 437.8171 | 87.914 | 49.9967
2023-04-21 07:44 | 2025-01-01 00:40 | Diesel | 0 | 0 | 0 | 1.3 | 0.2414 | 58.4873 | 399.2112 | 24.5212 | 39.7332 | 0.35045 | 324.0437 | 82.3623 | 65.5494
2023-04-23 16:53 | 2025-01-01 00:40 | WCO+WPO | 60 | 40 | 5 | 5.2 | 0.21615 | 53.6649 | 230.6907 | 17.7704 | 24.4517 | 0.21973 | 374.6421 | 84.5778 | 67.8047
2023-04-27 10:43 | 2025-01-01 00:40 | Diesel | 0 | 0 | 0 | 2.6 | 0.20267 | 50.6003 | 314.7422 | 31.4809 | 27.7852 | 0.34621 | 317.9584 | 75.1081 | 58.589
2023-04-18 20:31 | 2025-01-01 00:40 | WCO+WPO | 70 | 30 | 7.5 | 5.2 | 0.18548 | 71.6192 | 281.6567 | 18.0829 | 32.896 | 0.26644 | 439.2912 | 70.7718 | 75.3236
2023-04-08 02:37 | 2025-01-01 00:40 | WCO | 50 | 0 | 7.5 | 5.2 | 0.19267 | 59.4873 | 347.4815 | 14.9591 | 31.0531 | 0.27935 | 374.7498 | 72.9477 | 81.2919
2023-04-24 09:29 | 2025-01-01 00:40 | Diesel | 0 | 0 | 0 | 5.2 | 0.066463 | 61.8795 | 137.7241 | 19.3901 | 21.7752 | 0.36609 | 449.9241 | 89.2674 | 70.014
2023-04-03 22:09 | 2025-01-01 00:40 | WCO+WPO | 70 | 30 | 7.5 | 2.6 | 0.22814 | 57.3314 | 563.9488 | 29.0803 | 32.5848 | 0.39441 | 348.6524 | 66.4925 | 46.1015
2023-04-30 13:40 | 2025-01-01 00:40 | Diesel | 0 | 0 | 0 | 3.9 | 0.30894 | 59.8855 | 420.0779 | 25.1599 | 26.4988 | 0.30876 | 367.9618 | 75.5181 | 63.1109
2023-04-16 16:25 | 2025-01-01 00:40 | Diesel | 0 | 0 | 0 | 1.3 | 0.15854 | 87.1344 | 453.5059 | 28.647 | 31.8637 | 0.32985 | 388.9182 | 78.9021 | 64.6243
2023-04-24 01:28 | 2025-01-01 00:40 | WCO | 70 | 0 | 5 | 0 | 0.12659 | 54.6004 | 365.4689 | 27.1014 | 20.535 | 0.34682 | 413.64 | 72.6977 | 64.378
2023-04-12 03:51 | 2025-01-01 00:40 | Diesel | 0 | 0 | 0 | 1.3 | 0.27844 | 40.5684 | 469.9785 | 29.3497 | 38.2445 | 0.29428 | 401.5197 | 88.1745 | 91.4978
2023-04-12 04:49 | 2025-01-01 00:40 | WCO+WPO | 100 | 0 | 7.5 | 1.3 | 0.21888 | 60.2585 | 406.0786 | 20.1006 | 26.3786 | 0.37504 | 380.4145 | 78.6978 | 67.2064
2023-04-30 17:10 | 2025-01-01 00:40 | WCO+WPO | 70 | 30 | 0 | 3.9 | 0.24523 | 55.5526 | 432.5144 | 29.3928 | 30.5866 | 0.33995 | 326.5755 | 77.0326 | 77.7609
2023-04-19 08:34 | 2025-01-01 00:40 | WCO+WPO | 100 | 0 | 0 | 1.3 | 0.22517 | 67.7644 | 398.9037 | 22.1792 | 23.3198 | 0.24513 | 391.5783 | 77.0773 | 94.344
2023-04-26 13:28 | 2025-01-01 00:40 | WCO+WPO | 80 | 20 | 0 | 1.3 | 0.15363 | 60.8686 | 485.767 | 23.3766 | 19.419 | 0.32103 | 393.9966 | 86.4139 | 69.5885
2023-04-29 23:11 | 2025-01-01 00:40 | WCO | 90 | 0 | 10 | 2.6 | 0.24544 | 72.288 | 280.1102 | 27.2284 | 25.8295 | 0.31516 | 385.2654 | 71.0725 | 70.0192
2023-04-27 04:54 | 2025-01-01 00:40 | Diesel | 0 | 0 | 0 | 2.6 | 0.17535 | 40.4983 | 506.139 | 31.7447 | 32.2355 | 0.25422 | 440.0703 | 68.3104 | 71.8278
2023-04-18 11:57 | 2025-01-01 00:40 | WCO | 90 | 0 | 7.5 | 2.6 | 0.1587 | 66.5718 | 333.9197 | 28.5019 | 32.5901 | 0.36523 | 392.0768 | 79.6977 | 93.4532
2023-04-24 20:59 | 2025-01-01 00:40 | Diesel | 0 | 0 | 0 | 2.6 | 0.23192 | 74.572 | 269.9948 | 13.6042 | 24.7232 | 0.22179 | 443.377 | 81.046 | 110
2023-04-12 13:31 | 2025-01-01 00:40 | Diesel | 0 | 0 | 0 | 2.6 | 0.20864 | 56.8926 | 393.763 | 20.2067 | 35.9217 | 0.33943 | 415.1075 | 80.5408 | 71.5004
2023-04-14 07:55 | 2025-01-01 00:40 | Diesel | 0 | 0 | 0 | 0 | 0.22066 | 56.7445 | 239.5266 | 20.0877 | 22.6045 | 0.41451 | 416.5471 | 51.7403 | 89.6225
2023-04-04 13:12 | 2025-01-01 00:40 | WCO | 70 | 0 | 2.5 | 3.9 | 0.21887 | 56.3904 | 301.4302 | 14.9159 | 26.4147 | 0.26392 | 425.6282 | 74.8352 | 89.2063
2023-04-01 19:50 | 2025-01-01 00:40 | Diesel | 0 | 0 | 0 | 5.2 | 0.24151 | 55.3752 | 322.3464 | 14.2772 | 30.1696 | 0.32647 | 410.9142 | 75.687 | 89.7094
2023-04-09 03:19 | 2025-01-01 00:40 | WCO | 90 | 0 | 2.5 | 2.6 | 0.26484 | 71.8178 | 328.1434 | 17.3829 | 22.4857 | 0.31821 | 388.188 | 81.9605 | 81.8973
2023-04-10 22:42 | 2025-01-01 00:40 | WCO+WPO | 100 | 0 | 2.5 | 3.9 | 0.21058 | 51.5351 | 447.199 | 23.6494 | 15 | 0.31942 | 414.4613 | 64.1666 | 70.8604
2023-04-09 17:25 | 2025-01-01 00:40 | WCO+WPO | 80 | 20 | 10 | 5.2 | 0.27223 | 66.9029 | 432.68 | 24.182 | 32.0073 | 0.43613 | 426.0258 | 81.148 | 94.095
2023-04-02 17:59 | 2025-01-01 00:40 | Diesel | 0 | 0 | 0 | 1.3 | 0.25658 | 45.5437 | 319.0609 | 18.4509 | 28.6539 | 0.26607 | 415.3214 | 68.8414 | 44.2061
2023-04-23 21:06 | 2025-01-01 00:40 | WCO | 60 | 0 | 5 | 1.3 | 0.23699 | 48.1911 | 394.1931 | 10.4758 | 28.4241 | 0.22693 | 355.5389 | 74.3154 | 61.0582
2023-04-03 21:46 | 2025-01-01 00:40 | WCO+WPO | 70 | 30 | 5 | 3.9 | 0.17126 | 61.8011 | 560.7956 | 20.847 | 22.8706 | 0.3443 | 424.2915 | 88.9367 | 88.1081
2023-04-26 00:17 | 2025-01-01 00:40 | WCO | 50 | 0 | 2.5 | 0 | 0.24899 | 49.9347 | 229.4076 | 28.0904 | 28.0768 | 0.25596 | 422.2676 | 77.0797 | 53.3338
2023-04-19 18:24 | 2025-01-01 00:40 | WCO | 60 | 0 | 0 | 0 | 0.22138 | 49.5094 | 249.5356 | 16.5383 | 25.0025 | 0.27176 | 425.3502 | 76.9841 | 100.4346
2023-04-27 14:36 | 2025-01-01 00:40 | Diesel | 0 | 0 | 0 | 3.9 | 0.13288 | 72.5374 | 354.7559 | 27.9647 | 23.8755 | 0.23929 | 390.5458 | 80.77 | 52.3709
2023-04-19 23:22 | 2025-01-01 00:40 | WCO+WPO | 60 | 40 | 0 | 0 | 0.14079 | 65.3813 | 621.145 | 19.7871 | 33.2437 | 0.31086 | 377.7427 | 82.0547 | 85.3544
2023-04-19 18:51 | 2025-01-01 00:40 | Diesel | 0 | 0 | 0 | 0 | 0.13925 | 60.9668 | 267.5434 | 25.2185 | 23.4113 | 0.41609 | 398.8196 | 50 | 50.9114
2023-04-09 06:01 | 2025-01-01 00:40 | Diesel | 0 | 0 | 0 | 1.3 | 0.14034 | 66.8932 | 291.5416 | 25.8314 | 27.6522 | 0.32531 | 428.1736 | 83.6698 | 83.1791
2023-04-07 11:33 | 2025-01-01 00:40 | WCO+WPO | 100 | 0 | 0 | 0 | 0.14522 | 46.4804 | 405.9705 | 17.33 | 28.2977 | 0.2842 | 356.6003 | 87.6021 | 55.863
2023-04-22 21:35 | 2025-01-01 00:40 | WCO+WPO | 90 | 10 | 0 | 0 | 0.24183 | 51.011 | 444.8039 | 19.5336 | 24.2018 | 0.28034 | 401.0056 | 76.2737 | 81.753
2023-04-30 21:17 | 2025-01-01 00:40 | WCO | 70 | 0 | 5 | 3.9 | 0.20411 | 62.7829 | 350.7298 | 23.1114 | 25.8862 | 0.28614 | 340.2575 | 56.9042 | 70.6947
2023-04-23 19:47 | 2025-01-01 00:40 | WCO+WPO | 90 | 10 | 0 | 0 | 0.24414 | 45.8129 | 372.7848 | 20.0345 | 30.7081 | 0.27563 | 357.5724 | 67.915 | 77.221
2023-04-05 19:29 | 2025-01-01 00:40 | WCO | 90 | 0 | 7.5 | 2.6 | 0.144 | 46.1611 | 348.5731 | 13.6935 | 33.9663 | 0.33948 | 432.6078 | 63.3216 | 79.3049
2023-04-07 07:47 | 2025-01-01 00:40 | WCO | 90 | 0 | 0 | 2.6 | 0.12291 | 57.0171 | 368.0081 | 20.6617 | 27.652 | 0.31824 | 407.9525 | 75.5468 | 83.7504
2023-04-26 21:47 | 2025-01-01 00:40 | WCO | 70 | 0 | 7.5 | 3.9 | 0.15684 | 62.1712 | 204.8276 | 22.6906 | 30.3338 | 0.28081 | 366.3416 | 76.3744 | 71.1563
2023-04-27 02:47 | 2025-01-01 00:40 | WCO+WPO | 70 | 30 | 2.5 | 2.6 | 0.23465 | 58.0797 | 367.4454 | 18.078 | 25.0746 | 0.28315 | 419.2163 | 86.3314 | 71.2686
2023-04-20 19:26 | 2025-01-01 00:40 | Diesel | 0 | 0 | 0 | 1.3 | 0.23741 | 51.2008 | 353.5967 | 13.6575 | 25.3966 | 0.27128 | 381.5583 | 89.0481 | 67.7992
2023-04-02 09:55 | 2025-01-01 00:40 | WCO | 80 | 0 | 7.5 | 3.9 | 0.18865 | 51.6893 | 386.3917 | 29.004 | 23.5867 | 0.26405 | 412.5502 | 100 | 65.2628
2023-04-17 09:20 | 2025-01-01 00:40 | Diesel | 0 | 0 | 0 | 0 | 0.21612 | 57.8452 | 295.9654 | 22.7454 | 29.8102 | 0.22877 | 413.15 | 68.0841 | 88.5142
2023-04-02 03:34 | 2025-01-01 00:40 | Diesel | 0 | 0 | 0 | 2.6 | 0.17467 | 67.7487 | 400.0783 | 25.8002 | 24.1074 | 0.28028 | 420.1219 | 75.043 | 73.2091
2023-04-25 23:14 | 2025-01-01 00:40 | WCO+WPO | 100 | 0 | 0 | 1.3 | 0.16372 | 75.4503 | 431.2671 | 21.0085 | 25.4671 | 0.23394 | 427.0954 | 74.8413 | 66.1334
2023-04-03 16:05 | 2025-01-01 00:40 | Diesel | 0 | 0 | 0 | 3.9 | 0.21988 | 60.9588 | 602.4642 | 20.324 | 26.4486 | 0.2545 | 394.0154 | 68.2571 | 84.5035
2023-04-01 03:53 | 2025-01-01 00:40 | Diesel | 0 | 0 | 0 | 3.9 | 0.23314 | 40.9351 | 303.2085 | 26.1567 | 20.9278 | 0.35907 | 393.1376 | 77.7925 | 81.005
2023-04-29 17:59 | 2025-01-01 00:40 | WCO+WPO | 80 | 20 | 7.5 | 0 | 0.28953 | 69.0105 | 252.1173 | 19.4637 | 23.9691 | 0.30701 | 440.3071 | 82.455 | 89.3665
2023-04-30 16:55 | 2025-01-01 00:40 | WCO | 80 | 0 | 0 | 5.2 | 0.15008 | 66.8523 | 367.6124 | 18.7067 | 29.134 | 0.31538 | 373.6811 | 98.0883 | 58.6384
2023-04-10 11:07 | 2025-01-01 00:40 | Diesel | 0 | 0 | 0 | 2.6 | 0.14384 | 54.6745 | 401.9199 | 25.171 | 24.9476 | 0.25845 | 415.384 | 81.3009 | 51.6533
2023-04-02 07:03 | 2025-01-01 00:40 | WCO+WPO | 60 | 40 | 2.5 | 1.3 | 0.17523 | 58.1181 | 361.8959 | 26.7341 | 37.5097 | 0.29932 | 380.1146 | 64.2345 | 72.1087
2023-04-13 04:09 | 2025-01-01 00:40 | Diesel | 0 | 0 | 0 | 3.9 | 0.23066 | 74.5869 | 362.764 | 17.5663 | 32.6956 | 0.29772 | 401.5292 | 61.6541 | 43.366
2023-04-05 23:16 | 2025-01-01 00:40 | Diesel | 0 | 0 | 0 | 2.6 | 0.30039 | 76.0543 | 294.569 | 24.2362 | 33.1633 | 0.33 | 453.1538 | 66.8242 | 67.1635
2023-04-04 06:45 | 2025-01-01 00:40 | WCO | 90 | 0 | 10 | 1.3 | 0.20708 | 52.2361 | 194.049 | 13.4692 | 21.8722 | 0.30943 | 363.0314 | 81.744 | 61.1659
2023-04-27 08:48 | 2025-01-01 00:40 | Diesel | 0 | 0 | 0 | 1.3 | 0.15689 | 82.3669 | 474.5345 | 19.3986 | 24.5451 | 0.2989 | 356.9742 | 75.7416 | 60.0027
2023-04-07 17:05 | 2025-01-01 00:40 | WCO+WPO | 70 | 30 | 0 | 3.9 | 0.14305 | 64.8396 | 511.3569 | 22.615 | 25.8611 | 0.25747 | 442.317 | 62.1035 | 41.2569
2023-04-11 22:45 | 2025-01-01 00:40 | Diesel | 0 | 0 | 0 | 2.6 | 0.17088 | 85.3864 | 276.5812 | 17.0816 | 27.4324 | 0.26259 | 407.2337 | 66.3254 | 75.2882
2023-04-02 15:14 | 2025-01-01 00:41 | WCO | 80 | 0 | 0 | 1.3 | 0.21147 | 46.7706 | 289.3203 | 22.8997 | 36.5003 | 0.26551 | 378.8685 | 85.8172 | 72.5787
2023-04-11 08:18 | 2025-01-01 00:41 | WCO | 80 | 0 | 5 | 3.9 | 0.23563 | 54.9131 | 191.8007 | 22.1378 | 19.7001 | 0.24715 | 396.1584 | 87.8615 | 68.2891
2023-04-18 08:15 | 2025-01-01 00:41 | WCO+WPO | 70 | 30 | 0 | 2.6 | 0.21093 | 38.5313 | 310.296 | 22.8343 | 27.3148 | 0.32062 | 393.9951 | 52.9706 | 84.4409
2023-04-05 11:19 | 2025-01-01 00:41 | WCO | 60 | 0 | 10 | 2.6 | 0.16401 | 58.2105 | 384.1956 | 24.7292 | 25.019 | 0.30144 | 391.5129 | 77.7791 | 72.2968
2023-04-30 01:43 | 2025-01-01 00:41 | Diesel | 0 | 0 | 0 | 3.9 | 0.1346 | 68.4428 | 285.5337 | 19.3789 | 28.0324 | 0.28397 | 440.6314 | 83.5732 | 72.5069
2023-04-23 17:03 | 2025-01-01 00:41 | WCO | 80 | 0 | 2.5 | 2.6 | 0.23279 | 78.5581 | 425.2025 | 15.3667 | 28.2236 | 0.30771 | 372.6966 | 71.6841 | 80.8745
2023-04-03 00:06 | 2025-01-01 00:41 | WCO+WPO | 90 | 10 | 5 | 5.2 | 0.17247 | 52.9856 | 256.0032 | 17.2423 | 25.1576 | 0.25139 | 393.3641 | 85.3593 | 73.0962
2023-04-21 23:31 | 2025-01-01 00:41 | WCO | 50 | 0 | 7.5 | 1.3 | 0.17661 | 63.6725 | 412.8459 | 18.0582 | 27.5989 | 0.2512 | 367.7144 | 92.7427 | 66.7346
2023-04-06 17:30 | 2025-01-01 00:41 | WCO | 80 | 0 | 5 | 1.3 | 0.1493 | 57.1025 | 380.9399 | 30.6671 | 27.8766 | 0.25156 | 393.7064 | 85.3236 | 64.5091
2023-04-23 10:45 | 2025-01-01 00:41 | WCO | 100 | 0 | 2.5 | 2.6 | 0.12229 | 67.2492 | 315.6885 | 12.9754 | 22.5605 | 0.33104 | 380.3713 | 79.2865 | 53.1128
2023-04-15 18:07 | 2025-01-01 00:41 | WCO+WPO | 60 | 40 | 10 | 3.9 | 0.28225 | 58.7824 | 324.6793 | 15.7234 | 38.5462 | 0.34476 | 409.4389 | 66.2008 | 69.0826
2023-04-09 07:42 | 2025-01-01 00:41 | WCO | 100 | 0 | 2.5 | 0 | 0.16707 | 57.3879 | 421.1313 | 15.7665 | 27.211 | 0.28595 | 395.648 | 92.2434 | 86.3108
2023-04-03 08:52 | 2025-01-01 00:41 | WCO | 70 | 0 | 5 | 2.6 | 0.10178 | 42.6355 | 622.2521 | 27.873 | 36.7495 | 0.36141 | 417.5003 | 65.6747 | 76.1931
2023-04-13 17:02 | 2025-01-01 00:41 | Diesel | 0 | 0 | 0 | 0 | 0.20815 | 62.9675 | 337.3861 | 21.2756 | 31.5633 | 0.31429 | 440.278 | 80.5688 | 63.0608
2023-04-04 22:46 | 2025-01-01 00:41 | WCO+WPO | 60 | 40 | 2.5 | 2.6 | 0.19259 | 74.7591 | 449.4816 | 14.5105 | 27.8776 | 0.27899 | 364.7818 | 68.8291 | 82.1826
2023-04-14 22:53 | 2025-01-01 00:41 | WCO | 90 | 0 | 0 | 0 | 0.10636 | 47.4351 | 513.0541 | 20.4316 | 25.8612 | 0.31234 | 404.3356 | 64.743 | 76.2435
2023-04-30 00:38 | 2025-01-01 00:41 | WCO+WPO | 50 | 50 | 2.5 | 2.6 | 0.25704 | 69.2385 | 284.1211 | 18.4063 | 29.2088 | 0.35155 | 352.4674 | 88.359 | 62.1444
2023-04-07 20:18 | 2025-01-01 00:41 | WCO | 80 | 0 | 10 | 3.9 | 0.23312 | 60.9168 | 261.458 | 18.0203 | 18.1377 | 0.33504 | 401.6148 | 88.9846 | 90.2054
2023-04-29 23:00 | 2025-01-01 00:41 | WCO | 60 | 0 | 2.5 | 0 | 0.24213 | 39.3437 | 351.0595 | 23.0576 | 20.2714 | 0.26328 | 416.5212 | 64.1902 | 50.8923
2023-04-16 07:17 | 2025-01-01 00:41 | WCO | 70 | 0 | 7.5 | 5.2 | 0.21339 | 56.6553 | 367.7403 | 17.8103 | 23.8616 | 0.29375 | 390.1559 | 79.8853 | 69.6796
2023-04-13 11:05 | 2025-01-01 00:41 | Diesel | 0 | 0 | 0 | 3.9 | 0.13483 | 57.3371 | 400.5073 | 23.0258 | 20.8406 | 0.28177 | 411.7745 | 73.5683 | 57.5666
2023-04-07 18:03 | 2025-01-01 00:41 | Diesel | 0 | 0 | 0 | 2.6 | 0.19689 | 64.4586 | 270.3178 | 23.2563 | 27.7182 | 0.21984 | 409.5417 | 63.2623 | 85.6663
2023-04-01 12:51 | 2025-01-01 00:41 | Diesel | 0 | 0 | 0 | 0 | 0.17596 | 65.5771 | 424.5453 | 15.5016 | 28.2184 | 0.24804 | 417.4772 | 66.1727 | 52.2923
2023-04-28 15:17 | 2025-01-01 00:41 | WCO+WPO | 50 | 50 | 0 | 1.3 | 0.16749 | 61.3966 | 238.4045 | 17.4389 | 36.9274 | 0.33686 | 363.9295 | 71.1385 | 56.2103
2023-04-23 05:35 | 2025-01-01 00:41 | WCO+WPO | 60 | 40 | 7.5 | 3.9 | 0.28182 | 66.9714 | 348.1794 | 19.758 | 29.657 | 0.30257 | 432.5903 | 77.5454 | 103.0125
2023-04-03 14:54 | 2025-01-01 00:41 | Diesel | 0 | 0 | 0 | 0 | 0.15044 | 50.994 | 381.5226 | 30.9861 | 28.6777 | 0.29202 | 390.388 | 95.191 | 71.1651
2023-04-12 21:46 | 2025-01-01 00:41 | WCO+WPO | 50 | 50 | 0 | 3.9 | 0.17684 | 58.1911 | 212.7898 | 19.7558 | 28.5516 | 0.31158 | 350.4048 | 85.2826 | 81.1281
2023-04-13 08:48 | 2025-01-01 00:41 | WCO | 70 | 0 | 0 | 0 | 0.20189 | 58.5396 | 392.7522 | 21.5522 | 29.1455 | 0.30951 | 372.4463 | 77.5899 | 70.2489
2023-04-25 13:06 | 2025-01-01 00:41 | WCO | 100 | 0 | 5 | 1.3 | 0.21969 | 71.7009 | 327.4429 | 18.9424 | 26.0367 | 0.33119 | 362.2419 | 73.8974 | 65.0717
2023-04-26 09:55 | 2025-01-01 00:41 | WCO | 60 | 0 | 0 | 5.2 | 0.28461 | 41.6207 | 304.517 | 16.8603 | 26.9864 | 0.34697 | 383.9149 | 58.7819 | 80.3897
2023-04-28 01:50 | 2025-01-01 00:41 | Diesel | 0 | 0 | 0 | 1.3 | 0.19182 | 66.0254 | 380.6361 | 16.4151 | 23.7504 | 0.27175 | 374.201 | 68.8098 | 69.714
2023-04-26 06:57 | 2025-01-01 00:41 | WCO+WPO | 70 | 30 | 10 | 2.6 | 0.21455 | 75.0458 | 203.8698 | 21.2896 | 19.2148 | 0.31974 | 354.0755 | 86.4119 | 60.2499
2023-04-16 03:34 | 2025-01-01 00:41 | Diesel | 0 | 0 | 0 | 3.9 | 0.13979 | 61.2748 | 390.1621 | 22.8403 | 25.7847 | 0.27109 | 349.8328 | 84.5107 | 82.8177
2023-04-26 07:54 | 2025-01-01 00:41 | WCO+WPO | 80 | 20 | 0 | 5.2 | 0.22878 | 93.1889 | 229.827 | 9.8204 | 29.2494 | 0.2276 | 399.2912 | 62.2936 | 86.6819
2023-04-09 01:43 | 2025-01-01 00:41 | WCO | 90 | 0 | 10 | 3.9 | 0.29677 | 55.1378 | 385.3853 | 21.7163 | 33.256 | 0.33401 | 442.6543 | 72.0861 | 81.0076
2023-04-28 04:28 | 2025-01-01 00:41 | Diesel | 0 | 0 | 0 | 0 | 0.17863 | 58.6271 | 360.7928 | 22.3517 | 26.2628 | 0.27177 | 404.0385 | 61.6695 | 81.463
2023-04-27 15:51 | 2025-01-01 00:41 | WCO+WPO | 60 | 40 | 2.5 | 2.6 | 0.24015 | 54.4487 | 500.307 | 27.1632 | 23.0936 | 0.28364 | 382.1511 | 81.9931 | 74.3054
2023-04-12 12:38 | 2025-01-01 00:41 | WCO+WPO | 90 | 10 | 10 | 2.6 | 0.12948 | 57.7826 | 500.4345 | 25.1074 | 27.9467 | 0.2662 | 368.207 | 79.013 | 81.5637
2023-04-09 03:19 | 2025-01-01 00:41 | WCO | 80 | 0 | 0 | 3.9 | 0.18275 | 66.2596 | 427.0061 | 17.5233 | 23.8595 | 0.2944 | 361.6443 | 60.7064 | 57.5299
2023-04-26 14:40 | 2025-01-01 00:41 | Diesel | 0 | 0 | 0 | 2.6 | 0.18525 | 56.3433 | 342.7303 | 14.9725 | 21.1649 | 0.24468 | 392.1158 | 81.0352 | 76.2965
2023-04-21 00:38 | 2025-01-01 00:41 | Diesel | 0 | 0 | 0 | 3.9 | 0.2176 | 51.7804 | 348.7644 | 17.0576 | 22.4311 | 0.33991 | 394.0437 | 83.7873 | 71.4009
2023-04-16 07:03 | 2025-01-01 00:41 | Diesel | 0 | 0 | 0 | 0 | 0.19302 | 44.0863 | 235.7449 | 22.1563 | 29.0164 | 0.33773 | 416.5508 | 82.6188 | 60.0949
2023-04-02 11:04 | 2025-01-01 00:41 | WCO | 60 | 0 | 10 | 0 | 0.25646 | 58.4472 | 170.3265 | 18.3072 | 28.9976 | 0.31955 | 389.2918 | 72.612 | 97.3194
2023-04-26 14:01 | 2025-01-01 00:41 | Diesel | 0 | 0 | 0 | 3.9 | 0.17432 | 59.8046 | 457.7951 | 22.5505 | 30.7884 | 0.32144 | 441.6589 | 80.9557 | 74.5504
2023-04-04 18:30 | 2025-01-01 00:41 | WCO | 80 | 0 | 5 | 1.3 | 0.23654 | 56.9653 | 306.6695 | 29.118 | 29.1929 | 0.31027 | 361.1704 | 84.6265 | 57.2165
2023-04-10 22:43 | 2025-01-01 00:41 | WCO | 90 | 0 | 7.5 | 1.3 | 0.20807 | 82.2402 | 261.5224 | 24.8485 | 33.9136 | 0.25799 | 366.269 | 53.6391 | 68.3938
2023-04-05 15:21 | 2025-01-01 00:41 | WCO | 90 | 0 | 7.5 | 0 | 0.14606 | 66.4922 | 172.7038 | 21.8812 | 35.6875 | 0.28026 | 412.3112 | 81.3882 | 74.3834
2023-04-08 02:06 | 2025-01-01 00:41 | WCO+WPO | 90 | 10 | 5 | 5.2 | 0.088578 | 54.6311 | 363.165 | 19.9125 | 31.1711 | 0.35466 | 385.3259 | 56.3005 | 87.1662
2023-04-19 06:12 | 2025-01-01 00:41 | Diesel | 0 | 0 | 0 | 1.3 | 0.20733 | 67.1137 | 323.3858 | 19.3988 | 24.7918 | 0.21449 | 383.2123 | 70.0257 | 79.4464
2023-04-30 06:21 | 2025-01-01 00:41 | Diesel | 0 | 0 | 0 | 3.9 | 0.16577 | 68.2223 | 281.6615 | 24.0741 | 29.7196 | 0.2942 | 376.5296 | 72.6466 | 75.0244
2023-04-04 06:21 | 2025-01-01 00:41 | WCO | 60 | 0 | 7.5 | 0 | 0.21377 | 59.9496 | 276.6087 | 20.0632 | 26.3018 | 0.31264 | 358.4377 | 80.7706 | 77.1022
2023-04-22 08:20 | 2025-01-01 00:41 | WCO | 70 | 0 | 0 | 2.6 | 0.13697 | 55.8882 | 376.0928 | 22.6789 | 29.1652 | 0.26767 | 336.9174 | 74.0886 | 68.6654
2023-04-21 04:52 | 2025-01-01 00:41 | Diesel | 0 | 0 | 0 | 2.6 | 0.22668 | 50.2337 | 354.6867 | 16.405 | 27.7063 | 0.31501 | 379.856 | 82.0119 | 69.7685
2023-04-07 20:36 | 2025-01-01 00:41 | WCO | 100 | 0 | 5 | 1.3 | 0.27842 | 73.7259 | 177.7138 | 20.1686 | 27.5118 | 0.26358 | 365.9193 | 70.0175 | 89.1023
2023-04-26 04:12 | 2025-01-01 00:41 | Diesel | 0 | 0 | 0 | 5.2 | 0.18803 | 58.3911 | 260.4339 | 20.2708 | 29.3581 | 0.27518 | 408.876 | 81.7649 | 102.4457
2023-04-10 08:51 | 2025-01-01 00:41 | WCO+WPO | 60 | 40 | 0 | 1.3 | 0.1002 | 58.0957 | 435.8884 | 22.3616 | 37.3474 | 0.33656 | 398.3336 | 79.918 | 98.1759
2023-04-16 09:42 | 2025-01-01 00:41 | WCO | 50 | 0 | 5 | 5.2 | 0.19721 | 71.1414 | 273.7366 | 13.4747 | 31.1122 | 0.29821 | 380.5587 | 77.3378 | 53.7243
2023-04-06 17:56 | 2025-01-01 00:41 | Diesel | 0 | 0 | 0 | 1.3 | 0.16437 | 60.3341 | 441.2356 | 22.7569 | 28.8994 | 0.29285 | 384.6397 | 71.5446 | 59.2951
2023-04-11 09:35 | 2025-01-01 00:41 | WCO | 60 | 0 | 7.5 | 2.6 | 0.15263 | 84.6029 | 349.5982 | 20.4292 | 28.2648 | 0.34071 | 432.7612 | 72.9078 | 64.4716
2023-04-28 15:42 | 2025-01-01 00:41 | Diesel | 0 | 0 | 0 | 5.2 | 0.18952 | 54.7408 | 300.8021 | 12.0272 | 34.7356 | 0.2894 | 375.4183 | 74.4977 | 76.1585
2023-04-15 20:56 | 2025-01-01 00:42 | Diesel | 0 | 0 | 0 | 2.6 | 0.24983 | 56.2906 | 308.8583 | 25.6848 | 23.7989 | 0.35531 | 428.162 | 67.5725 | 50.8416
2023-04-08 18:28 | 2025-01-01 00:42 | WCO | 100 | 0 | 0 | 3.9 | 0.17116 | 52.975 | 407.1744 | 14.5288 | 31.2971 | 0.34722 | 440.5997 | 74.3425 | 61.8273
2023-04-30 21:48 | 2025-01-01 00:42 | WCO+WPO | 90 | 10 | 0 | 3.9 | 0.23487 | 51.6962 | 255.2839 | 18.4499 | 40.9624 | 0.28883 | 408.7508 | 77.9554 | 76.6173
2023-04-22 20:45 | 2025-01-01 00:42 | Diesel | 0 | 0 | 0 | 0 | 0.18922 | 64.0572 | 215.2304 | 10.0147 | 30.2089 | 0.27811 | 388.5503 | 75.4524 | 56.9578
2023-04-18 20:10 | 2025-01-01 00:42 | Diesel | 0 | 0 | 0 | 2.6 | 0.19547 | 67.0872 | 276.7406 | 23.5127 | 24.9374 | 0.3245 | 394.0647 | 64.547 | 76.7873
2023-04-24 04:48 | 2025-01-01 00:42 | Diesel | 0 | 0 | 0 | 2.6 | 0.25459 | 56.1833 | 223.3493 | 20.8363 | 23.0629 | 0.35453 | 423.0922 | 72.3704 | 84.6281
2023-04-28 16:00 | 2025-01-01 00:42 | WCO+WPO | 100 | 0 | 2.5 | 0 | 0.18602 | 60.4169 | 242.3244 | 27.1762 | 26.6359 | 0.28547 | 389.7283 | 75.6851 | 86.7606
2023-04-26 12:10 | 2025-01-01 00:42 | WCO+WPO | 100 | 0 | 7.5 | 3.9 | 0.23831 | 62.1126 | 240.6713 | 18.7443 | 33.4301 | 0.38404 | 471.7356 | 70.6907 | 76.0611
2023-04-09 01:46 | 2025-01-01 00:42 | WCO | 70 | 0 | 10 | 3.9 | 0.18863 | 72.9342 | 363.053 | 22.5879 | 32.1561 | 0.32136 | 376.3039 | 77.0582 | 83.0489
2023-04-24 14:21 | 2025-01-01 00:42 | WCO+WPO | 70 | 30 | 5 | 5.2 | 0.22798 | 53.9454 | 152.6509 | 23.7203 | 26.9512 | 0.29539 | 420.959 | 69.9143 | 52.761
2023-04-09 19:33 | 2025-01-01 00:42 | WCO | 70 | 0 | 2.5 | 5.2 | 0.18672 | 61.775 | 359.1428 | 21.1512 | 32.4454 | 0.23922 | 428.2419 | 76.7349 | 79.1417
2023-04-14 09:08 | 2025-01-01 00:42 | WCO | 70 | 0 | 0 | 3.9 | 0.20856 | 64.3215 | 337.2427 | 17.9438 | 33.3047 | 0.25419 | 350.7458 | 81.7067 | 97.6582
2023-04-09 04:42 | 2025-01-01 00:42 | WCO+WPO | 60 | 40 | 10 | 1.3 | 0.21286 | 64.0979 | 420.5932 | 15.4185 | 28.4102 | 0.30126 | 406.2688 | 71.4936 | 47.035
2023-04-29 09:15 | 2025-01-01 00:42 | WCO | 70 | 0 | 5 | 2.6 | 0.23379 | 60.7496 | 379.8306 | 15.6983 | 25.3523 | 0.35867 | 390.8247 | 78.7153 | 83.8172
2023-04-06 22:06 | 2025-01-01 00:42 | WCO+WPO | 60 | 40 | 5 | 5.2 | 0.22399 | 70.2293 | 376.0792 | 23.4018 | 39.101 | 0.2561 | 390.3795 | 86.9231 | 76.8084
2023-04-29 20:38 | 2025-01-01 00:42 | WCO | 60 | 0 | 5 | 1.3 | 0.15778 | 53.0539 | 248.8983 | 16.4302 | 20.9333 | 0.32049 | 429.9807 | 73.3558 | 90.5245
2023-04-09 05:15 | 2025-01-01 00:42 | WCO+WPO | 90 | 10 | 0 | 5.2 | 0.29101 | 58.2762 | 307.1235 | 16.6677 | 28.9287 | 0.24431 | 393.463 | 81.3733 | 53.2849
2023-04-05 11:32 | 2025-01-01 00:42 | WCO+WPO | 60 | 40 | 2.5 | 0 | 0.20131 | 54.0936 | 196.4485 | 15.8838 | 26.4288 | 0.36559 | 443.1278 | 69.3889 | 56.6926
2023-04-27 14:08 | 2025-01-01 00:42 | WCO | 60 | 0 | 5 | 2.6 | 0.24577 | 53.4117 | 466.0272 | 19.5701 | 30.9062 | 0.22269 | 362.2539 | 77.5056 | 91.3355
2023-04-17 03:41 | 2025-01-01 00:42 | Diesel | 0 | 0 | 0 | 5.2 | 0.080502 | 61.1654 | 483.7015 | 21.6647 | 30.1386 | 0.24295 | 364.961 | 71.6083 | 43.5694
2023-04-17 21:55 | 2025-01-01 00:42 | WCO | 60 | 0 | 7.5 | 3.9 | 0.24017 | 69.9288 | 394.4488 | 22.801 | 24.3072 | 0.32096 | 390.7209 | 56.174 | 43.8067
2023-04-14 08:01 | 2025-01-01 00:42 | WCO+WPO | 80 | 20 | 0 | 0 | 0.23827 | 52.1754 | 226.6932 | 15.7139 | 24.3187 | 0.30222 | 381.2937 | 89.6237 | 84.6405
2023-04-01 05:52 | 2025-01-01 00:42 | Diesel | 0 | 0 | 0 | 0 | 0.2117 | 69.199 | 412.5262 | 20.1393 | 27.7376 | 0.33526 | 375.2071 | 71.4189 | 35.0891
2023-04-18 23:15 | 2025-01-01 00:42 | WCO | 50 | 0 | 2.5 | 3.9 | 0.087171 | 56.6786 | 302.0452 | 8.041 | 33.283 | 0.2501 | 331.0787 | 79.7991 | 75.9995
2023-04-18 18:49 | 2025-01-01 00:42 | WCO | 70 | 0 | 5 | 0 | 0.16389 | 50.4245 | 181.8538 | 21.0292 | 25.123 | 0.28508 | 431.2094 | 72.6401 | 41.7257
2023-04-15 21:24 | 2025-01-01 00:42 | WCO | 60 | 0 | 5 | 2.6 | 0.14881 | 53.3757 | 311.3657 | 17.3597 | 26.4589 | 0.34474 | 410.931 | 64.4877 | 74.5903
2023-04-01 09:29 | 2025-01-01 00:42 | Diesel | 0 | 0 | 0 | 5.2 | 0.25814 | 69.5764 | 451.1148 | 9.5747 | 30.2136 | 0.30693 | 415.4175 | 87.5761 | 67.7494
2023-04-11 06:40 | 2025-01-01 00:42 | WCO+WPO | 70 | 30 | 2.5 | 0 | 0.13983 | 49.618 | 327.0262 | 14.3256 | 35.3091 | 0.24684 | 376.7854 | 81.6467 | 100.2076
2023-04-18 23:42 | 2025-01-01 00:42 | WCO | 80 | 0 | 10 | 2.6 | 0.22771 | 80.0611 | 359.508 | 19.6063 | 29.2172 | 0.30146 | 416.4769 | 66.397 | 51.4183
2023-04-24 14:22 | 2025-01-01 00:42 | WCO | 50 | 0 | 5 | 3.9 | 0.18552 | 61.3902 | 228.5605 | 16.8682 | 17.8854 | 0.30979 | 465.2536 | 83.2699 | 64.8918
2023-04-10 01:22 | 2025-01-01 00:42 | WCO | 100 | 0 | 5 | 5.2 | 0.25415 | 43.022 | 324.4913 | 20.2185 | 20.8153 | 0.29801 | 417.3858 | 91.124 | 74.7234
2023-04-24 22:30 | 2025-01-01 00:42 | WCO | 50 | 0 | 7.5 | 3.9 | 0.21145 | 49.6311 | 321.7913 | 20.6793 | 22.9394 | 0.38975 | 400.1373 | 77.8817 | 47.2147
2023-04-06 02:57 | 2025-01-01 00:42 | WCO | 100 | 0 | 0 | 5.2 | 0.16772 | 68.2375 | 246.1711 | 21.3911 | 22.2001 | 0.31953 | 403.059 | 84.5474 | 56.0809
2023-04-03 04:11 | 2025-01-01 00:42 | WCO+WPO | 90 | 10 | 2.5 | 0 | 0.16128 | 45.416 | 366.7609 | 19.6202 | 34.9313 | 0.35421 | 436.98 | 88.4518 | 91.5752
2023-04-18 01:24 | 2025-01-01 00:42 | WCO+WPO | 100 | 0 | 2.5 | 0 | 0.17792 | 66.6139 | 321.4889 | 14.1363 | 28.8444 | 0.36421 | 365.5184 | 67.1621 | 69.107
2023-04-06 22:00 | 2025-01-01 00:42 | WCO | 90 | 0 | 2.5 | 5.2 | 0.05 | 48.3005 | 403.0734 | 23.4661 | 32.7493 | 0.25149 | 396.6847 | 80.9904 | 56.8992
2023-04-23 01:03 | 2025-01-01 00:42 | Diesel | 0 | 0 | 0 | 2.6 | 0.28853 | 63.6654 | 296.1766 | 20.311 | 26.6066 | 0.27146 | 401.0002 | 61.3571 | 74.3715
2023-04-24 18:38 | 2025-01-01 00:42 | WCO+WPO | 90 | 10 | 0 | 2.6 | 0.26569 | 73.1716 | 362.8903 | 12.8665 | 27.0591 | 0.33627 | 411.2003 | 74.2001 | 64.4054
2023-04-29 19:11 | 2025-01-01 00:42 | Diesel | 0 | 0 | 0 | 2.6 | 0.2034 | 63.7874 | 274.7372 | 16.1445 | 25.21 | 0.31081 | 378.0895 | 69.9269 | 65.4867
2023-04-26 23:34 | 2025-01-01 00:42 | WCO+WPO | 90 | 10 | 10 | 1.3 | 0.24698 | 68.522 | 188.7791 | 24.4917 | 27.4137 | 0.33763 | 340.2853 | 70.4145 | 92.7125
2023-04-10 08:17 | 2025-01-01 00:42 | WCO | 80 | 0 | 7.5 | 2.6 | 0.19819 | 67.2678 | 455.2985 | 13.0427 | 26.511 | 0.26936 | 401.7655 | 66.8226 | 74.642
2023-04-27 16:01 | 2025-01-01 00:42 | WCO+WPO | 100 | 0 | 7.5 | 0 | 0.22182 | 48.5915 | 301.1371 | 25.5204 | 30.3619 | 0.29081 | 470.9858 | 66.1945 | 84.9027
2023-04-02 03:59 | 2025-01-01 00:42 | WCO | 100 | 0 | 2.5 | 1.3 | 0.24935 | 47.8964 | 256.8644 | 30.7125 | 26.7374 | 0.28528 | 412.8154 | 63.7761 | 74.6621
2023-04-20 12:30 | 2025-01-01 00:42 | WCO+WPO | 100 | 0 | 5 | 2.6 | 0.18808 | 42.3845 | 400.4873 | 16.9926 | 28.6814 | 0.29262 | 365.0173 | 58.4213 | 60.3847
2023-04-22 05:07 | 2025-01-01 00:42 | WCO | 90 | 0 | 7.5 | 0 | 0.2387 | 63.0946 | 349.517 | 16.047 | 29.5542 | 0.27214 | 385.1534 | 71.0221 | 70.6443
2023-04-03 14:47 | 2025-01-01 00:42 | WCO | 100 | 0 | 7.5 | 1.3 | 0.11016 | 58.998 | 216.0485 | 23.5537 | 27.9635 | 0.29792 | 391.9575 | 60.8665 | 89.3901
2023-04-25 18:47 | 2025-01-01 00:42 | WCO | 90 | 0 | 7.5 | 0 | 0.21073 | 50.0263 | 327.1191 | 17.9537 | 38.3708 | 0.39667 | 447.3901 | 67.5249 | 56.2674
2023-04-04 21:34 | 2025-01-01 00:42 | WCO | 90 | 0 | 7.5 | 5.2 | 0.19928 | 63.3406 | 182.2808 | 17.4229 | 25.2706 | 0.41923 | 396.0541 | 65.4721 | 66.5959
2023-04-23 10:37 | 2025-01-01 00:42 | Diesel | 0 | 0 | 0 | 0 | 0.18299 | 76.0666 | 281.4419 | 22.7725 | 25.5365 | 0.3602 | 432.9101 | 60.5171 | 71.9194
2023-04-09 20:55 | 2025-01-01 00:42 | WCO | 60 | 0 | 0 | 1.3 | 0.18966 | 66.902 | 483.7116 | 16.859 | 22.6947 | 0.2659 | 405.9506 | 78.0549 | 50.5307
2023-04-12 14:30 | 2025-01-01 00:42 | Diesel | 0 | 0 | 0 | 2.6 | 0.1879 | 73.7243 | 242.4648 | 18.5219 | 28.8591 | 0.24334 | 402.4458 | 75.841 | 81.5142
2023-04-27 13:05 | 2025-01-01 00:42 | Diesel | 0 | 0 | 0 | 1.3 | 0.2554 | 56.1391 | 277.2496 | 18.1181 | 32.1776 | 0.413 | 369.9011 | 77.4407 | 76.2409
2023-04-08 19:04 | 2025-01-01 00:42 | WCO | 70 | 0 | 10 | 2.6 | 0.19709 | 61.7512 | 368.9803 | 19.8593 | 28.4927 | 0.23085 | 423.8867 | 75.4444 | 46.7852
2023-04-29 22:19 | 2025-01-01 00:42 | Diesel | 0 | 0 | 0 | 2.6 | 0.34107 | 63.1943 | 241.3903 | 12.5205 | 39.3056 | 0.29345 | 383.7012 | 81.2474 | 62.3935
2023-04-21 13:59 | 2025-01-01 00:42 | WCO+WPO | 60 | 40 | 10 | 3.9 | 0.15302 | 68.4614 | 276.7334 | 17.8589 | 25.8528 | 0.35956 | 433.7775 | 72.7137 | 48.642
2023-04-08 02:59 | 2025-01-01 00:42 | WCO | 90 | 0 | 0 | 5.2 | 0.22774 | 44.6757 | 452.1143 | 15.471 | 21.4165 | 0.27874 | 400.8397 | 90.7406 | 68.3263
2023-04-29 11:43 | 2025-01-01 00:42 | Diesel | 0 | 0 | 0 | 3.9 | 0.24474 | 75.0351 | 256.216 | 15.0186 | 26.6888 | 0.31496 | 397.1895 | 61.435 | 65.6544
2023-04-29 12:17 | 2025-01-01 00:42 | WCO | 60 | 0 | 5 | 1.3 | 0.18052 | 62.3486 | 323.6038 | 27.5017 | 20.154 | 0.2802 | 377.7806 | 60.1278 | 62.4622
2023-04-28 05:55 | 2025-01-01 00:42 | WCO | 70 | 0 | 7.5 | 3.9 | 0.13932 | 73.0612 | 277.6554 | 30.9972 | 30.3735 | 0.2654 | 385.9473 | 53.7594 | 61.7415
2023-04-29 14:06 | 2025-01-01 00:42 | WCO | 80 | 0 | 5 | 2.6 | 0.17742 | 70.5529 | 297.5379 | 15.0294 | 20.9932 | 0.35149 | 386.2237 | 56.3032 | 56.661
2023-04-15 13:00 | 2025-01-01 00:43 | Diesel | 0 | 0 | 0 | 1.3 | 0.13395 | 38.6224 | 362.9922 | 22.2042 | 26.4636 | 0.22586 | 401.362 | 70.3982 | 67.9746
2023-04-09 11:28 | 2025-01-01 00:43 | WCO+WPO | 70 | 30 | 7.5 | 3.9 | 0.15882 | 63.3364 | 349.8085 | 17.1852 | 24.0575 | 0.27594 | 447.5848 | 72.4002 | 78.726
2023-04-06 09:25 | 2025-01-01 00:43 | WCO+WPO | 60 | 40 | 7.5 | 0 | 0.21936 | 64.9145 | 289.0883 | 23.1361 | 26.9044 | 0.28117 | 356.709 | 84.5679 | 77.2067
2023-04-21 02:33 | 2025-01-01 00:43 | Diesel | 0 | 0 | 0 | 5.2 | 0.3295 | 57.8296 | 337.3357 | 10.6065 | 23.1188 | 0.3579 | 403.9507 | 72.0288 | 63.7121
2023-04-04 08:49 | 2025-01-01 00:43 | WCO | 50 | 0 | 10 | 0 | 0.28678 | 60.0937 | 441.678 | 16.7425 | 23.8188 | 0.27918 | 453.266 | 90.3905 | 42.9493
2023-04-13 09:23 | 2025-01-01 00:43 | Diesel | 0 | 0 | 0 | 1.3 | 0.1696 | 51.2048 | 339.818 | 19.3169 | 28.6057 | 0.26458 | 364.6459 | 77.5448 | 72.9803
2023-04-02 02:36 | 2025-01-01 00:43 | Diesel | 0 | 0 | 0 | 3.9 | 0.24728 | 58.4528 | 348.0595 | 10.261 | 30.9294 | 0.31011 | 387.5555 | 80.1986 | 69.0819
2023-04-20 17:34 | 2025-01-01 00:43 | Diesel | 0 | 0 | 0 | 2.6 | 0.18182 | 56.6993 | 276.1552 | 21.4131 | 21.1749 | 0.24985 | 425.7846 | 83.8445 | 62.8233
2023-04-23 09:44 | 2025-01-01 00:43 | WCO | 80 | 0 | 10 | 3.9 | 0.1565 | 54.8349 | 401.1574 | 12.1477 | 34.0502 | 0.37249 | 363.7823 | 71.1248 | 80.912
2023-04-08 19:48 | 2025-01-01 00:43 | Diesel | 0 | 0 | 0 | 1.3 | 0.19586 | 56.3385 | 248.8899 | 23.8853 | 26.4547 | 0.27636 | 445.4729 | 91.7801 | 86.4716
2023-04-23 03:41 | 2025-01-01 00:43 | WCO | 100 | 0 | 2.5 | 1.3 | 0.090592 | 36.3935 | 482.4789 | 16.1739 | 27.5594 | 0.30048 | 437.7289 | 78.9788 | 92.7211
2023-04-13 06:27 | 2025-01-01 00:43 | Diesel | 0 | 0 | 0 | 1.3 | 0.11596 | 54.8122 | 338.2813 | 17.236 | 28.9422 | 0.31534 | 408.0706 | 91.6497 | 97.3453
2023-04-05 00:30 | 2025-01-01 00:43 | WCO+WPO | 80 | 20 | 2.5 | 1.3 | 0.24565 | 50.9023 | 319.0171 | 19.8189 | 25.7447 | 0.30579 | 311.3034 | 85.3338 | 67.7596
2023-04-17 21:44 | 2025-01-01 00:43 | Diesel | 0 | 0 | 0 | 3.9 | 0.2682 | 51.6714 | 467.9753 | 18.4515 | 34.7657 | 0.27741 | 385.5323 | 80.6352 | 101.817
2023-04-04 06:40 | 2025-01-01 00:43 | Diesel | 0 | 0 | 0 | 0 | 0.075499 | 46.1887 | 420.1509 | 21.3938 | 26.8857 | 0.23125 | 429.7381 | 71.4307 | 63.537
2023-04-14 05:35 | 2025-01-01 00:43 | WCO+WPO | 50 | 50 | 0 | 2.6 | 0.27287 | 57.6773 | 489.7691 | 29.0943 | 21.6856 | 0.32019 | 388.9928 | 74.1901 | 70.9998
2023-04-14 02:42 | 2025-01-01 00:43 | WCO | 80 | 0 | 2.5 | 2.6 | 0.25793 | 51.1305 | 439.7603 | 25.7145 | 36.9341 | 0.29177 | 400.2738 | 78.4219 | 95.7889
2023-04-02 19:45 | 2025-01-01 00:43 | WCO | 100 | 0 | 0 | 5.2 | 0.18257 | 50.9924 | 289.3723 | 12.7203 | 37.7263 | 0.29465 | 460.8281 | 63.5934 | 56.451
2023-04-21 06:46 | 2025-01-01 00:43 | Diesel | 0 | 0 | 0 | 1.3 | 0.22275 | 61.2147 | 299.8129 | 15.9771 | 23.9197 | 0.30343 | 409.6065 | 52.5243 | 78.2944
2023-04-04 18:23 | 2025-01-01 00:43 | WCO+WPO | 70 | 30 | 0 | 1.3 | 0.29086 | 76.2742 | 372.9495 | 18.5379 | 31.6746 | 0.35349 | 406.9977 | 71.0356 | 87.8196
2023-04-23 20:48 | 2025-01-01 00:43 | WCO | 50 | 0 | 0 | 1.3 | 0.2613 | 61.3208 | 316.8541 | 12.9896 | 37.8643 | 0.2 | 388.6775 | 71.6877 | 64.467
2023-04-12 15:55 | 2025-01-01 00:43 | Diesel | 0 | 0 | 0 | 0 | 0.2247 | 70.7196 | 445.931 | 20.7266 | 29.3325 | 0.25865 | 447.2133 | 80.1801 | 67.0464
2023-04-18 23:58 | 2025-01-01 00:43 | WCO+WPO | 90 | 10 | 10 | 1.3 | 0.16831 | 59.0359 | 255.6128 | 27.1263 | 29.8326 | 0.33481 | 430.8643 | 88.4911 | 90.6739
2023-04-26 20:55 | 2025-01-01 00:43 | WCO | 100 | 0 | 7.5 | 5.2 | 0.17949 | 84.761 | 336.2196 | 18.2708 | 33.6965 | 0.3284 | 385.7073 | 74.863 | 68.6571
2023-04-29 17:39 | 2025-01-01 00:43 | WCO | 70 | 0 | 7.5 | 5.2 | 0.23497 | 48.7811 | 312.4257 | 21.2595 | 34.6363 | 0.27871 | 378.3146 | 63.0425 | 64.8848
2023-04-24 00:33 | 2025-01-01 00:43 | WCO+WPO | 50 | 50 | 7.5 | 0 | 0.22709 | 40.0685 | 310.3519 | 15.1874 | 31.4114 | 0.28579 | 375.5264 | 75.0862 | 53.4499
2023-04-05 02:31 | 2025-01-01 00:43 | WCO+WPO | 50 | 50 | 0 | 1.3 | 0.2581 | 68.9504 | 347.0739 | 20.4071 | 21.2134 | 0.22532 | 386.1802 | 76.6088 | 61.2365
2023-04-19 01:25 | 2025-01-01 00:43 | WCO+WPO | 50 | 50 | 7.5 | 3.9 | 0.12776 | 67.3487 | 308.3858 | 18.9093 | 22.3123 | 0.31222 | 376.7119 | 72.7644 | 64.1361
2023-04-22 08:23 | 2025-01-01 00:43 | WCO+WPO | 80 | 20 | 0 | 3.9 | 0.22225 | 41.9175 | 309.8999 | 18.6564 | 26.6913 | 0.39581 | 403.6309 | 65.8737 | 58.1858
2023-04-21 19:09 | 2025-01-01 00:43 | Diesel | 0 | 0 | 0 | 2.6 | 0.23596 | 58.5129 | 239.0688 | 16.9196 | 34.9718 | 0.30115 | 425.4726 | 94.7784 | 93.6564
2023-04-17 16:04 | 2025-01-01 00:43 | WCO+WPO | 90 | 10 | 2.5 | 0 | 0.18789 | 77.9544 | 344.3757 | 25.0866 | 21.9847 | 0.34301 | 376.265 | 82.9115 | 60.7574
2023-04-27 06:12 | 2025-01-01 00:43 | WCO | 90 | 0 | 2.5 | 3.9 | 0.3191 | 68.9255 | 278.3017 | 22.7688 | 27.1509 | 0.32629 | 378.8854 | 81.2867 | 96.5472
2023-04-13 03:32 | 2025-01-01 00:43 | WCO | 80 | 0 | 0 | 2.6 | 0.15677 | 44.5727 | 275.6382 | 23.2209 | 33.15 | 0.27681 | 381.8282 | 57.0081 | 98.537
2023-04-14 07:12 | 2025-01-01 00:43 | Diesel | 0 | 0 | 0 | 5.2 | 0.19719 | 39.7175 | 338.5424 | 18.7707 | 23.9571 | 0.26707 | 409.8955 | 62.7672 | 86.6575
2023-04-29 13:45 | 2025-01-01 00:43 | WCO | 80 | 0 | 10 | 2.6 | 0.23655 | 76.1804 | 375.574 | 19.6214 | 25.4951 | 0.33084 | 369.7032 | 59.6729 | 65.1146
2023-04-12 09:38 | 2025-01-01 00:43 | WCO | 100 | 0 | 7.5 | 1.3 | 0.24317 | 51.5099 | 521.4325 | 16.3357 | 20.1053 | 0.26392 | 355.4437 | 72.1018 | 61.954
2023-04-23 22:14 | 2025-01-01 00:43 | WCO+WPO | 50 | 50 | 10 | 1.3 | 0.18773 | 69.6821 | 284.7289 | 17.1967 | 24.4461 | 0.35505 | 392.6869 | 86.7458 | 79.3989
2023-04-11 06:14 | 2025-01-01 00:43 | WCO | 80 | 0 | 2.5 | 5.2 | 0.18764 | 67.1085 | 421.5151 | 17.798 | 23.389 | 0.32225 | 402.2643 | 73.0231 | 70.6075
2023-04-05 11:25 | 2025-01-01 00:43 | Diesel | 0 | 0 | 0 | 0 | 0.23494 | 59.7566 | 322.2859 | 16.7114 | 27.3901 | 0.30309 | 395.9739 | 71.7495 | 73.0173
2023-04-18 14:15 | 2025-01-01 00:43 | WCO+WPO | 100 | 0 | 7.5 | 1.3 | 0.22321 | 52.5078 | 497.6104 | 18.062 | 22.667 | 0.27273 | 396.7007 | 58.3855 | 89.1458
2023-04-21 07:41 | 2025-01-01 00:43 | WCO+WPO | 100 | 0 | 2.5 | 1.3 | 0.20461 | 74.9023 | 545.4713 | 28.2624 | 33.5043 | 0.30643 | 425.0673 | 78.0156 | 51.2895
2023-04-19 17:12 | 2025-01-01 00:43 | Diesel | 0 | 0 | 0 | 2.6 | 0.107 | 37.5642 | 252.1557 | 22.7417 | 22.6796 | 0.31269 | 435.283 | 70.1149 | 68.9484
2023-04-26 14:29 | 2025-01-01 00:43 | WCO+WPO | 50 | 50 | 2.5 | 2.6 | 0.20739 | 70.9612 | 363.6937 | 21.0436 | 25.7226 | 0.25618 | 398.1632 | 86.002 | 69.2375
2023-04-25 00:24 | 2025-01-01 00:43 | WCO+WPO | 90 | 10 | 5 | 2.6 | 0.28076 | 56.7526 | 384.5288 | 15.1495 | 24.3081 | 0.3081 | 403.6754 | 67.1031 | 71.985
2023-04-28 07:27 | 2025-01-01 00:43 | Diesel | 0 | 0 | 0 | 3.9 | 0.22947 | 52.3773 | 489.0666 | 14.9585 | 25.7316 | 0.36049 | 455.1061 | 73.1618 | 83.6421
2023-04-04 18:23 | 2025-01-01 00:43 | WCO+WPO | 100 | 0 | 7.5 | 5.2 | 0.16121 | 58.7863 | 256.9427 | 12.7975 | 41.8255 | 0.28614 | 392.427 | 69.0733 | 105.9771
2023-04-09 05:10 | 2025-01-01 00:43 | Diesel | 0 | 0 | 0 | 0 | 0.12706 | 71.2753 | 451.1448 | 26.6986 | 23.9138 | 0.28822 | 387.4223 | 71.4168 | 66.9855
2023-04-12 21:16 | 2025-01-01 00:43 | Diesel | 0 | 0 | 0 | 2.6 | 0.24794 | 47.5223 | 354.0599 | 21.1231 | 30.8159 | 0.26101 | 359.5428 | 82.0332 | 80.1909
2023-04-06 23:31 | 2025-01-01 00:43 | WCO | 70 | 0 | 10 | 0 | 0.17701 | 63.3153 | 165.8087 | 17.7716 | 22.4939 | 0.33541 | 420.4418 | 63.1403 | 55.7424
2023-04-09 09:07 | 2025-01-01 00:43 | WCO | 60 | 0 | 0 | 2.6 | 0.26676 | 65.9821 | 341.8327 | 20.408 | 33.9934 | 0.25517 | 356.7833 | 73.0938 | 71.7159
2023-04-12 23:56 | 2025-01-01 00:43 | WCO+WPO | 100 | 0 | 7.5 | 1.3 | 0.26562 | 57.9962 | 417.612 | 22.862 | 28.9225 | 0.20421 | 380.9933 | 74.5312 | 91.3339
2023-04-19 13:42 | 2025-01-01 00:43 | WCO+WPO | 60 | 40 | 2.5 | 0 | 0.19256 | 48.947 | 486.4292 | 13.5779 | 29.3909 | 0.28209 | 369.5873 | 81.1525 | 74.2589
2023-04-20 15:24 | 2025-01-01 00:43 | Diesel | 0 | 0 | 0 | 3.9 | 0.21625 | 51.769 | 366.1072 | 21.5638 | 30.907 | 0.27271 | 361.5114 | 71.1477 | 97.087
2023-04-15 21:11 | 2025-01-01 00:43 | WCO+WPO | 70 | 30 | 2.5 | 2.6 | 0.22249 | 77.8094 | 343.314 | 19.495 | 34.5762 | 0.34431 | 445.3804 | 85.4038 | 60.9116
2023-04-01 14:51 | 2025-01-01 00:43 | Diesel | 0 | 0 | 0 | 5.2 | 0.13999 | 69.4358 | 170.187 | 18.4388 | 36.1287 | 0.33556 | 404.0883 | 54.785 | 73.3535
2023-04-20 20:18 | 2025-01-01 00:43 | Diesel | 0 | 0 | 0 | 1.3 | 0.28533 | 65.9913 | 383.4419 | 20.8858 | 34.9773 | 0.27274 | 352.2768 | 79.6051 | 49.5466
2023-04-21 17:16 | 2025-01-01 00:43 | WCO+WPO | 70 | 30 | 2.5 | 2.6 | 0.22495 | 81.2971 | 285.5692 | 25.0799 | 22.9044 | 0.25008 | 409.4886 | 74.7934 | 86.4014
2023-04-19 17:52 | 2025-01-01 00:43 | Diesel | 0 | 0 | 0 | 0 | 0.20765 | 52.1127 | 320.9561 | 31.1786 | 32.4814 | 0.23437 | 430.2224 | 84.6725 | 53.4167
2023-04-14 17:31 | 2025-01-01 00:43 | WCO | 90 | 0 | 0 | 2.6 | 0.24932 | 59.8336 | 438.5154 | 23.5595 | 27.34 | 0.29886 | 414.1593 | 64.6666 | 71.7506
2023-04-21 19:38 | 2025-01-01 00:43 | WCO+WPO | 90 | 10 | 7.5 | 1.3 | 0.21525 | 60.4748 | 403.6404 | 10.5521 | 34.6933 | 0.27916 | 433.9804 | 91.9156 | 99.6996
2023-04-13 20:26 | 2025-01-01 00:44 | WCO | 70 | 0 | 2.5 | 5.2 | 0.14561 | 72.3664 | 397.2634 | 21.7053 | 17.684 | 0.33832 | 416.8966 | 88.6425 | 78.8068
2023-04-15 01:09 | 2025-01-01 00:44 | WCO+WPO | 80 | 20 | 5 | 5.2 | 0.15972 | 43.6454 | 260.9656 | 19.6655 | 29.1495 | 0.32187 | 423.6032 | 70.358 | 57.9541
2023-04-12 20:25 | 2025-01-01 00:44 | Diesel | 0 | 0 | 0 | 5.2 | 0.092716 | 60.8296 | 208.6953 | 25.209 | 21.3519 | 0.28599 | 397.1763 | 79.2699 | 37.4443
2023-04-06 15:57 | 2025-01-01 00:44 | WCO+WPO | 100 | 0 | 0 | 1.3 | 0.2033 | 59.9795 | 279.7015 | 21.5695 | 30.9667 | 0.30736 | 445.2106 | 64.0081 | 53.6363
2023-04-03 15:28 | 2025-01-01 00:44 | WCO | 80 | 0 | 10 | 2.6 | 0.22762 | 68.2385 | 224.4062 | 20.9624 | 25.004 | 0.40245 | 424.4167 | 81.1822 | 77.06
2023-04-10 23:33 | 2025-01-01 00:44 | Diesel | 0 | 0 | 0 | 1.3 | 0.19063 | 55.658 | 458.5536 | 19.9645 | 22.6056 | 0.26522 | 408.4107 | 66.6453 | 82.7044
2023-04-22 15:18 | 2025-01-01 00:44 | WCO+WPO | 80 | 20 | 0 | 1.3 | 0.14222 | 72.1403 | 368.4601 | 19.1937 | 18.5404 | 0.26587 | 374.6495 | 78.0874 | 69.0848
2023-04-13 02:26 | 2025-01-01 00:44 | WCO+WPO | 80 | 20 | 7.5 | 2.6 | 0.17525 | 64.0439 | 535.0161 | 20.286 | 24.5294 | 0.23354 | 431.6574 | 64.9873 | 51.834
2023-04-01 16:52 | 2025-01-01 00:44 | WCO+WPO | 90 | 10 | 7.5 | 3.9 | 0.18156 | 52.1982 | 394.3839 | 32.5029 | 29.1761 | 0.28155 | 435.758 | 86.782 | 65.3304
2023-04-28 15:08 | 2025-01-01 00:44 | WCO | 50 | 0 | 10 | 5.2 | 0.24337 | 65.7722 | 492.1842 | 17.9572 | 30.2374 | 0.30548 | 464.4154 | 80.7046 | 66.0786
2023-04-21 18:29 | 2025-01-01 00:44 | WCO | 80 | 0 | 10 | 0 | 0.27159 | 58.805 | 392.8791 | 16.218 | 27.0437 | 0.32048 | 398.4763 | 94.8678 | 87.4768
2023-04-09 10:14 | 2025-01-01 00:44 | WCO+WPO | 70 | 30 | 10 | 0 | 0.063181 | 64.8942 | 460.6889 | 19.8815 | 26.0853 | 0.27084 | 412.1372 | 76.7553 | 83.1907
2023-04-12 11:24 | 2025-01-01 00:44 | Diesel | 0 | 0 | 0 | 2.6 | 0.19606 | 48.1472 | 351.3139 | 11.3396 | 30.5795 | 0.31216 | 411.611 | 59.7378 | 74.5077
2023-04-04 22:59 | 2025-01-01 00:44 | Diesel | 0 | 0 | 0 | 0 | 0.16979 | 57.2956 | 475.4555 | 12.3267 | 41.1869 | 0.2 | 341.5826 | 77.8153 | 85.8824
2023-04-21 13:16 | 2025-01-01 00:44 | WCO | 100 | 0 | 0 | 3.9 | 0.18697 | 70.1878 | 436.6805 | 13.5743 | 30.0314 | 0.23257 | 425.8913 | 100 | 75.6575
2023-04-15 00:24 | 2025-01-01 00:44 | Diesel | 0 | 0 | 0 | 1.3 | 0.2421 | 74.055 | 211.3277 | 15.4225 | 22.9301 | 0.32335 | 414.4261 | 72.6376 | 86.2353
2023-04-05 06:38 | 2025-01-01 00:44 | WCO | 70 | 0 | 5 | 5.2 | 0.17502 | 64.4045 | 439.6516 | 35.6219 | 21.3997 | 0.32813 | 386.8862 | 79.9496 | 77.7818
2023-04-03 22:35 | 2025-01-01 00:44 | WCO+WPO | 80 | 20 | 5 | 0 | 0.23422 | 57.6394 | 418.025 | 14.9926 | 26.7681 | 0.37965 | 375.584 | 81.3291 | 75.7355
2023-04-02 19:00 | 2025-01-01 00:44 | WCO | 70 | 0 | 2.5 | 0 | 0.29957 | 54.514 | 156.9955 | 19.5517 | 31.4766 | 0.27042 | 365.8422 | 62.3999 | 69.4818
2023-04-17 22:41 | 2025-01-01 00:44 | WCO | 50 | 0 | 0 | 2.6 | 0.17749 | 52.9958 | 336.6292 | 16.5277 | 24.0294 | 0.28995 | 419.1032 | 77.5928 | 98.9597
2023-04-08 06:50 | 2025-01-01 00:44 | WCO+WPO | 70 | 30 | 10 | 2.6 | 0.18915 | 52.9776 | 455.3938 | 20.3091 | 23.6734 | 0.28314 | 379.6641 | 82.0508 | 76.7715
2023-04-17 20:27 | 2025-01-01 00:44 | Diesel | 0 | 0 | 0 | 1.3 | 0.18803 | 51.5286 | 132.663 | 27.5659 | 23.0529 | 0.32674 | 415.6778 | 82.2662 | 64.5071
2023-04-27 08:16 | 2025-01-01 00:44 | WCO | 100 | 0 | 7.5 | 5.2 | 0.31935 | 59.1534 | 417.3535 | 27.1314 | 22.9692 | 0.26089 | 397.8087 | 71.0114 | 50.7397
2023-04-12 09:32 | 2025-01-01 00:44 | WCO | 70 | 0 | 0 | 0 | 0.17499 | 54.1444 | 387.0907 | 16.9127 | 31.3531 | 0.3139 | 408.5053 | 65.7141 | 89.3683
2023-04-08 18:37 | 2025-01-01 00:44 | WCO+WPO | 90 | 10 | 5 | 1.3 | 0.2735 | 65.5259 | 355.1136 | 17.9732 | 25.5919 | 0.34486 | 439.6318 | 67.571 | 67.9837
2023-04-11 10:17 | 2025-01-01 00:44 | Diesel | 0 | 0 | 0 | 5.2 | 0.1982 | 63.6048 | 666.5586 | 23.1265 | 31.2699 | 0.34769 | 415.8967 | 72.5311 | 73.5356
2023-04-28 04:42 | 2025-01-01 00:44 | WCO | 90 | 0 | 0 | 1.3 | 0.20851 | 70.9752 | 422.1635 | 23.449 | 25.9015 | 0.3865 | 413.1446 | 76.1315 | 92.7765
2023-04-02 01:11 | 2025-01-01 00:44 | WCO+WPO | 100 | 0 | 0 | 0 | 0.24142 | 65.6606 | 296.5311 | 19.6089 | 20.3974 | 0.23227 | 384.004 | 61.6426 | 77.9422
2023-04-12 02:06 | 2025-01-01 00:44 | WCO | 60 | 0 | 0 | 2.6 | 0.18136 | 68.3815 | 320.9236 | 23.2488 | 39.2857 | 0.32129 | 415.2409 | 85.515 | 77.7909
2023-04-25 06:46 | 2025-01-01 00:44 | WCO+WPO | 90 | 10 | 7.5 | 2.6 | 0.24913 | 51.8189 | 440.3251 | 14.2672 | 25.6653 | 0.25462 | 399.2747 | 83.7696 | 76.9567
2023-04-15 14:44 | 2025-01-01 00:44 | Diesel | 0 | 0 | 0 | 2.6 | 0.18616 | 64.8984 | 410.7914 | 14.6431 | 32.2219 | 0.21767 | 361.0425 | 99.966 | 72.5106
2023-04-01 16:45 | 2025-01-01 00:44 | Diesel | 0 | 0 | 0 | 3.9 | 0.14657 | 62.4923 | 323.9752 | 17.4945 | 27.2719 | 0.21561 | 395.3511 | 77.9981 | 64.2816
2023-04-14 21:27 | 2025-01-01 00:44 | Diesel | 0 | 0 | 0 | 1.3 | 0.25083 | 40.2502 | 450.5067 | 14.6676 | 35.9134 | 0.33269 | 436.6378 | 73.1828 | 77.2173
2023-04-30 16:37 | 2025-01-01 00:44 | Diesel | 0 | 0 | 0 | 0 | 0.23052 | 59.4419 | 245.9851 | 23.1471 | 33.5182 | 0.27153 | 373.4985 | 59.8178 | 57.2366
2023-04-18 23:42 | 2025-01-01 00:44 | WCO | 80 | 0 | 0 | 1.3 | 0.17069 | 49.9462 | 439.225 | 9.8078 | 37.4245 | 0.25784 | 410.5321 | 59.7799 | 64.7063
2023-04-10 18:49 | 2025-01-01 00:44 | WCO | 100 | 0 | 7.5 | 2.6 | 0.25764 | 44.7833 | 304.2275 | 19.2317 | 28.6676 | 0.35019 | 396.9118 | 64.569 | 42.4045
2023-04-23 22:54 | 2025-01-01 00:44 | Diesel | 0 | 0 | 0 | 1.3 | 0.15078 | 56.8962 | 415.6094 | 18.4813 | 24.7022 | 0.2809 | 400.6093 | 62.1506 | 56.9038
2023-04-19 08:38 | 2025-01-01 00:44 | Diesel | 0 | 0 | 0 | 5.2 | 0.22114 | 53.6623 | 531.0997 | 21.821 | 25.2933 | 0.30919 | 394.0901 | 70.1685 | 79.3834
2023-04-08 13:09 | 2025-01-01 00:44 | Diesel | 0 | 0 | 0 | 1.3 | 0.11536 | 52.4668 | 164.3503 | 18.699 | 32.1897 | 0.21744 | 408.3101 | 67.4655 | 78.7621
2023-04-08 09:09 | 2025-01-01 00:44 | WCO | 80 | 0 | 0 | 3.9 | 0.18054 | 45.613 | 314.6693 | 22.5199 | 21.4453 | 0.31344 | 369.5819 | 86.0536 | 80.4337
2023-04-28 08:36 | 2025-01-01 00:44 | Diesel | 0 | 0 | 0 | 3.9 | 0.15789 | 77.7803 | 131.7687 | 17.2716 | 25.838 | 0.30745 | 416.7982 | 80.305 | 30
2023-04-21 11:37 | 2025-01-01 00:44 | Diesel | 0 | 0 | 0 | 2.6 | 0.13704 | 47.5407 | 413.5073 | 15.4486 | 24.6764 | 0.33238 | 386.8716 | 81.4285 | 71.2705
2023-04-02 03:31 | 2025-01-01 00:44 | Diesel | 0 | 0 | 0 | 0 | 0.20123 | 56.6317 | 466.2786 | 16.5754 | 22.9978 | 0.27569 | 405.4696 | 58.9168 | 85.9239
2023-04-13 16:46 | 2025-01-01 00:44 | WCO+WPO | 80 | 20 | 10 | 5.2 | 0.2166 | 66.8229 | 283.6055 | 19.0219 | 27.3951 | 0.32148 | 407.1327 | 75.3438 | 80.882
2023-04-20 13:37 | 2025-01-01 00:44 | Diesel | 0 | 0 | 0 | 0 | 0.23074 | 69.7847 | 394.098 | 16.9514 | 36.1978 | 0.2553 | 407.8867 | 58.5565 | 68.8131
2023-04-25 12:11 | 2025-01-01 00:44 | WCO+WPO | 80 | 20 | 5 | 0 | 0.20008 | 48.9828 | 382.842 | 16.3517 | 30.0423 | 0.30717 | 393.1275 | 80.9282 | 79.8966
2023-04-12 23:38 | 2025-01-01 00:44 | WCO+WPO | 70 | 30 | 0 | 5.2 | 0.22154 | 57.8161 | 385.1392 | 9.7946 | 28.8964 | 0.3854 | 362.4538 | 67.6602 | 54.8946
2023-04-07 09:36 | 2025-01-01 00:44 | Diesel | 0 | 0 | 0 | 3.9 | 0.14384 | 65.5355 | 415.3098 | 25.5893 | 24.1337 | 0.25145 | 383.6549 | 61.7183 | 84.7551
2023-04-21 09:28 | 2025-01-01 00:44 | WCO+WPO | 80 | 20 | 10 | 2.6 | 0.15599 | 62.9798 | 405.237 | 21.1327 | 35.0218 | 0.27796 | 389.3384 | 70.657 | 66.3058
2023-04-09 01:20 | 2025-01-01 00:44 | Diesel | 0 | 0 | 0 | 1.3 | 0.19911 | 63.8083 | 304.7139 | 17.3286 | 18.9914 | 0.31338 | 348.2797 | 68.6044 | 57.4237
2023-04-26 00:26 | 2025-01-01 00:44 | WCO | 80 | 0 | 2.5 | 3.9 | 0.15619 | 48.0646 | 313.945 | 26.5156 | 28.4351 | 0.27932 | 383.9512 | 82.3203 | 69.3786
2023-04-06 14:49 | 2025-01-01 00:44 | WCO | 80 | 0 | 5 | 2.6 | 0.20028 | 51.7435 | 201.0096 | 13.4539 | 28.9633 | 0.30614 | 433.2056 | 69.528 | 60.5324
2023-04-13 22:12 | 2025-01-01 00:44 | WCO | 70 | 0 | 7.5 | 3.9 | 0.1675 | 58.4844 | 137.1031 | 16.7278 | 25.4802 | 0.2673 | 369.0482 | 75.2299 | 52.2699
2023-04-23 20:33 | 2025-01-01 00:44 | WCO | 50 | 0 | 7.5 | 5.2 | 0.19207 | 56.878 | 346.4553 | 21.6586 | 32.5081 | 0.29804 | 422.8631 | 65.8438 | 66.7227
2023-04-29 03:49 | 2025-01-01 00:44 | WCO+WPO | 70 | 30 | 0 | 0 | 0.11678 | 61.644 | 520.8071 | 18.2859 | 30.0481 | 0.27639 | 383.5836 | 69.6899 | 74.1734
2023-04-03 03:35 | 2025-01-01 00:44 | Diesel | 0 | 0 | 0 | 5.2 | 0.11439 | 49.4324 | 252.468 | 19.9864 | 26.9096 | 0.31899 | 382.4659 | 64.9031 | 81.9395
2023-04-16 02:57 | 2025-01-01 00:44 | Diesel | 0 | 0 | 0 | 1.3 | 0.16415 | 69.7652 | 291.3227 | 16.3802 | 28.8172 | 0.25441 | 394.2826 | 71.263 | 76.9703
2023-04-28 13:02 | 2025-01-01 00:44 | Diesel | 0 | 0 | 0 | 5.2 | 0.13366 | 48.0777 | 356.2347 | 13.2207 | 26.3349 | 0.26331 | 409.3721 | 80.2143 | 105.9958
2023-04-11 19:26 | 2025-01-01 00:44 | WCO | 80 | 0 | 2.5 | 0 | 0.068781 | 62.3055 | 316.0642 | 15.787 | 34.87 | 0.23747 | 386.9105 | 78.2731 | 74.0145
2023-04-22 23:31 | 2025-01-01 00:44 | WCO | 60 | 0 | 7.5 | 3.9 | 0.22413 | 51.8682 | 346.9275 | 22.3791 | 30.0446 | 0.32817 | 384.2602 | 88.17 | 93.6757
2023-04-13 20:41 | 2025-01-01 00:45 | Diesel | 0 | 0 | 0 | 2.6 | 0.24857 | 57.3483 | 385.1069 | 21.637 | 31.2717 | 0.37072 | 441.4442 | 61.6069 | 73.5914
2023-04-13 14:11 | 2025-01-01 00:45 | WCO | 70 | 0 | 2.5 | 1.3 | 0.24376 | 45.2674 | 370.6843 | 15.1048 | 23.7161 | 0.34763 | 403.7559 | 73.6529 | 80.3927
2023-04-08 03:49 | 2025-01-01 00:45 | Diesel | 0 | 0 | 0 | 3.9 | 0.19278 | 58.3199 | 254.2168 | 9.7836 | 27.2957 | 0.35412 | 357.9774 | 69.346 | 70.5352
2023-04-14 13:46 | 2025-01-01 00:45 | Diesel | 0 | 0 | 0 | 2.6 | 0.19176 | 66.6536 | 244.3621 | 19.778 | 22.4874 | 0.31164 | 336.7791 | 75.874 | 75.92
2023-04-11 18:06 | 2025-01-01 00:45 | Diesel | 0 | 0 | 0 | 0 | 0.20496 | 72.6584 | 371.2859 | 16.6892 | 32.1765 | 0.31619 | 443.3194 | 76.1477 | 78.6486
2023-04-17 09:43 | 2025-01-01 00:45 | Diesel | 0 | 0 | 0 | 5.2 | 0.16727 | 59.0211 | 214.3781 | 19.3421 | 23.3065 | 0.28769 | 427.7112 | 65.8938 | 85.1769
2023-04-10 23:32 | 2025-01-01 00:45 | Diesel | 0 | 0 | 0 | 3.9 | 0.10787 | 47.8183 | 458.3357 | 22.5951 | 30.669 | 0.30659 | 405.3702 | 77.8445 | 45.3245
2023-04-17 19:45 | 2025-01-01 00:45 | Diesel | 0 | 0 | 0 | 2.6 | 0.25937 | 68.1539 | 378.6863 | 28.7569 | 31.5372 | 0.30561 | 404.3417 | 73.5564 | 65.8909
2023-04-26 01:19 | 2025-01-01 00:45 | Diesel | 0 | 0 | 0 | 2.6 | 0.20072 | 63.4698 | 462.7286 | 17.3104 | 27.1373 | 0.24966 | 399.6948 | 88.4524 | 55.2641
2023-04-19 19:45 | 2025-01-01 00:45 | WCO | 90 | 0 | 0 | 5.2 | 0.19764 | 58.3098 | 400.7863 | 17.9467 | 23.5534 | 0.3068 | 402.9138 | 60.5799 | 38.9975
2023-04-07 16:27 | 2025-01-01 00:45 | Diesel | 0 | 0 | 0 | 3.9 | 0.18417 | 54.5917 | 342.6505 | 18.3628 | 26.6637 | 0.2 | 406.3492 | 69.1459 | 78.3919
2023-04-09 03:10 | 2025-01-01 00:45 | Diesel | 0 | 0 | 0 | 3.9 | 0.22968 | 58.7897 | 451.0021 | 24.3244 | 24.2582 | 0.25492 | 431.3058 | 88.0303 | 65.9299
2023-04-02 02:05 | 2025-01-01 00:45 | WCO | 90 | 0 | 10 | 0 | 0.1941 | 60.2897 | 347.7114 | 21.4399 | 17.2797 | 0.35902 | 428.3991 | 77.0052 | 61.1172
2023-04-22 11:49 | 2025-01-01 00:45 | WCO | 50 | 0 | 0 | 3.9 | 0.17553 | 68.0958 | 309.2297 | 19.9225 | 37.0529 | 0.28949 | 405.902 | 65.7805 | 72.7729
2023-04-11 20:23 | 2025-01-01 00:45 | WCO | 80 | 0 | 5 | 5.2 | 0.18322 | 51.5216 | 184.9647 | 22.1119 | 26.2032 | 0.35393 | 406.4623 | 74.3522 | 80.7064
2023-04-18 22:50 | 2025-01-01 00:45 | Diesel | 0 | 0 | 0 | 3.9 | 0.20325 | 53.235 | 335.0959 | 11.8414 | 27.4593 | 0.30754 | 425.2343 | 55.9273 | 78.5063
2023-04-11 20:23 | 2025-01-01 00:45 | WCO+WPO | 90 | 10 | 2.5 | 0 | 0.14237 | 57.6512 | 269.71 | 20.7591 | 22.7206 | 0.2 | 417.5282 | 81.297 | 61.274
2023-04-04 13:28 | 2025-01-01 00:45 | WCO+WPO | 70 | 30 | 0 | 2.6 | 0.27071 | 46.4215 | 275.6413 | 26.2251 | 26.18 | 0.35758 | 397.4117 | 66.3354 | 71.9275
2023-04-11 19:54 | 2025-01-01 00:45 | WCO | 80 | 0 | 7.5 | 3.9 | 0.16965 | 66.8773 | 299.9015 | 20.3257 | 19.9306 | 0.30201 | 315.8782 | 75.3438 | 83.21
2023-04-22 22:25 | 2025-01-01 00:45 | WCO+WPO | 70 | 30 | 7.5 | 5.2 | 0.16024 | 65.9119 | 401.812 | 20.5142 | 25.3838 | 0.3042 | 420.8019 | 76.6141 | 40.7668
2023-04-20 02:48 | 2025-01-01 00:45 | WCO | 80 | 0 | 5 | 3.9 | 0.1811 | 62.9791 | 247.1085 | 20.0581 | 24.7665 | 0.23085 | 433.468 | 72.0788 | 55.9323
2023-04-07 10:39 | 2025-01-01 00:45 | Diesel | 0 | 0 | 0 | 1.3 | 0.24546 | 84.2026 | 219.0857 | 27.7367 | 18.8903 | 0.32793 | 392.1509 | 50 | 68.6882
2023-04-09 08:34 | 2025-01-01 00:45 | WCO+WPO | 70 | 30 | 0 | 0 | 0.18657 | 66.8008 | 170.6722 | 29.6379 | 30.4225 | 0.35174 | 366.6743 | 71.8365 | 47.4669
2023-04-04 21:44 | 2025-01-01 00:45 | Diesel | 0 | 0 | 0 | 2.6 | 0.25821 | 73.4514 | 392.6299 | 18.0791 | 29.8939 | 0.35795 | 428.0985 | 50 | 54.3814
2023-04-28 08:31 | 2025-01-01 00:45 | WCO+WPO | 90 | 10 | 10 | 1.3 | 0.18352 | 60.6104 | 417.8148 | 19.4107 | 22.611 | 0.30937 | 428.5745 | 90.642 | 89.4784
2023-04-02 18:26 | 2025-01-01 00:45 | Diesel | 0 | 0 | 0 | 5.2 | 0.12896 | 54.5156 | 295.9349 | 16.005 | 29.8524 | 0.39012 | 374.3319 | 71.8753 | 73.2861
2023-04-25 14:44 | 2025-01-01 00:45 | WCO+WPO | 80 | 20 | 10 | 3.9 | 0.15825 | 45.6124 | 302.2098 | 24.6422 | 29.9392 | 0.27714 | 414.2499 | 65.9178 | 69.5171
2023-04-28 14:41 | 2025-01-01 00:45 | Diesel | 0 | 0 | 0 | 0 | 0.16569 | 63.063 | 436.869 | 22.3817 | 23.2949 | 0.23022 | 386.3288 | 54.0275 | 55.2474
2023-04-02 11:06 | 2025-01-01 00:45 | Diesel | 0 | 0 | 0 | 3.9 | 0.23243 | 65.4102 | 334.9537 | 9.4034 | 32.5503 | 0.36014 | 410.3132 | 80.8867 | 63.7622
2023-04-19 23:03 | 2025-01-01 00:45 | WCO+WPO | 90 | 10 | 2.5 | 3.9 | 0.17708 | 69.2963 | 387.3152 | 21.4807 | 23.4135 | 0.31752 | 441.8612 | 79.2202 | 49.6017
2023-04-10 19:03 | 2025-01-01 00:45 | Diesel | 0 | 0 | 0 | 3.9 | 0.14097 | 54.9718 | 373.1067 | 17.5144 | 41.3781 | 0.2 | 414.1575 | 73.0556 | 65.5998
2023-04-15 20:56 | 2025-01-01 00:45 | Diesel | 0 | 0 | 0 | 3.9 | 0.12762 | 66.668 | 250.0396 | 20.3188 | 36.7544 | 0.37935 | 381.2985 | 74.3194 | 43.3411
2023-04-22 12:12 | 2025-01-01 00:45 | Diesel | 0 | 0 | 0 | 0 | 0.10842 | 47.0209 | 392.3015 | 13.0884 | 26.3887 | 0.27651 | 383.836 | 66.6581 | 89.6115
2023-04-10 19:28 | 2025-01-01 00:45 | WCO+WPO | 100 | 0 | 2.5 | 1.3 | 0.33268 | 60.9016 | 366.528 | 17.0496 | 30.3111 | 0.37197 | 459.4182 | 67.0877 | 56.4883
2023-04-30 06:57 | 2025-01-01 00:45 | WCO+WPO | 100 | 0 | 7.5 | 5.2 | 0.16253 | 65.5086 | 292.8359 | 15.6949 | 28.0315 | 0.29809 | 438.3405 | 87.1235 | 54.6195
2023-04-06 09:00 | 2025-01-01 00:45 | Diesel | 0 | 0 | 0 | 1.3 | 0.22214 | 66.4465 | 315.8746 | 19.4534 | 27.1526 | 0.27151 | 386.9202 | 71.1217 | 68.3722
2023-04-03 02:48 | 2025-01-01 00:45 | Diesel | 0 | 0 | 0 | 0 | 0.13966 | 68.1999 | 212.4758 | 18.1086 | 25.1301 | 0.29708 | 396.8701 | 78.4167 | 76.1208
2023-04-06 00:31 | 2025-01-01 00:45 | WCO+WPO | 60 | 40 | 5 | 5.2 | 0.26138 | 65.3562 | 429.8463 | 20.8729 | 27.5148 | 0.32141 | 389.7104 | 71.0558 | 71.2483
2023-04-19 16:26 | 2025-01-01 00:45 | WCO+WPO | 50 | 50 | 10 | 2.6 | 0.15713 | 61.1134 | 368.9108 | 14.5391 | 28.0086 | 0.33292 | 405.6546 | 73.108 | 80.5429
2023-04-22 09:03 | 2025-01-01 00:45 | Diesel | 0 | 0 | 0 | 1.3 | 0.29354 | 72.4055 | 362.9604 | 14.9073 | 24.8378 | 0.2755 | 423.7463 | 95.9604 | 57.6598
2023-04-02 16:14 | 2025-01-01 00:45 | Diesel | 0 | 0 | 0 | 0 | 0.2986 | 59.4773 | 358.116 | 20.2175 | 26.3316 | 0.24932 | 415.554 | 88.5569 | 71.8669
2023-04-10 02:35 | 2025-01-01 00:45 | Diesel | 0 | 0 | 0 | 0 | 0.14423 | 59.8969 | 388.728 | 14.7912 | 25.3831 | 0.29837 | 421.085 | 81.9679 | 70.3273
2023-04-30 17:06 | 2025-01-01 00:45 | WCO | 50 | 0 | 10 | 0 | 0.26195 | 75.7977 | 199.8634 | 16.2478 | 36.8222 | 0.26296 | 378.8727 | 74.0794 | 76.3665
2023-04-11 16:52 | 2025-01-01 00:45 | WCO+WPO | 60 | 40 | 2.5 | 5.2 | 0.29387 | 32.0523 | 624.7349 | 20.5085 | 34.8459 | 0.23426 | 403.5558 | 82.933 | 76.7373
2023-04-30 10:01 | 2025-01-01 00:45 | WCO | 70 | 0 | 0 | 3.9 | 0.11987 | 65.7551 | 421.7181 | 27.5425 | 36.1982 | 0.29111 | 425.4692 | 57.2729 | 82.5634
2023-04-28 13:19 | 2025-01-01 00:45 | WCO+WPO | 50 | 50 | 7.5 | 2.6 | 0.12564 | 66.0909 | 386.2363 | 14.9756 | 26.3804 | 0.27111 | 445.5467 | 74.2577 | 99.3638
2023-04-30 05:47 | 2025-01-01 00:45 | WCO+WPO | 90 | 10 | 5 | 5.2 | 0.09536 | 55.7924 | 534.8804 | 11.1835 | 27.5041 | 0.26436 | 335.6958 | 67.4949 | 68.0164
2023-04-08 05:00 | 2025-01-01 00:45 | WCO+WPO | 90 | 10 | 0 | 5.2 | 0.15301 | 60.1873 | 385.0851 | 18.034 | 27.2936 | 0.25022 | 413.9362 | 81.9501 | 53.209
2023-04-19 02:19 | 2025-01-01 00:45 | WCO+WPO | 50 | 50 | 7.5 | 1.3 | 0.14972 | 59.8663 | 542.5714 | 19.0083 | 19.2916 | 0.36031 | 436.5356 | 83.0076 | 62.1345
2023-04-05 16:12 | 2025-01-01 00:45 | WCO+WPO | 100 | 0 | 7.5 | 2.6 | 0.1833 | 57.8655 | 562.0554 | 27.8973 | 19.0618 | 0.22548 | 339.7026 | 86.5523 | 64.8026
2023-04-11 21:08 | 2025-01-01 00:45 | WCO+WPO | 100 | 0 | 5 | 0 | 0.13617 | 59.3677 | 486.3602 | 22.0459 | 22.7761 | 0.32291 | 440.9863 | 74.2836 | 80.0225
2023-04-08 20:00 | 2025-01-01 00:45 | WCO+WPO | 70 | 30 | 2.5 | 5.2 | 0.23459 | 63.8084 | 349.573 | 20.4084 | 26.4226 | 0.32122 | 466.2757 | 74.1064 | 79.8129
2023-04-01 20:08 | 2025-01-01 00:45 | WCO | 90 | 0 | 2.5 | 2.6 | 0.20152 | 54.0738 | 343.1903 | 21.5843 | 25.2346 | 0.33936 | 405.524 | 81.1007 | 73.8586
2023-04-21 20:11 | 2025-01-01 00:45 | Diesel | 0 | 0 | 0 | 1.3 | 0.22122 | 59.9546 | 313.8207 | 17.9269 | 34.2797 | 0.32063 | 416.243 | 87.7271 | 72.2197
2023-04-02 11:25 | 2025-01-01 00:45 | Diesel | 0 | 0 | 0 | 3.9 | 0.25148 | 46.5077 | 431.0203 | 13.9923 | 29.5427 | 0.2635 | 370.9212 | 60.7369 | 65.3492
2023-04-12 15:46 | 2025-01-01 00:45 | WCO | 70 | 0 | 10 | 2.6 | 0.21315 | 53.8529 | 247.1011 | 26.3204 | 31.6111 | 0.33511 | 461.418 | 73.3838 | 69.9351
2023-04-25 06:58 | 2025-01-01 00:45 | WCO | 70 | 0 | 2.5 | 0 | 0.18881 | 49.1382 | 334.9782 | 17.7255 | 33.3343 | 0.2204 | 408.4956 | 52.0971 | 51.2851
2023-04-26 16:49 | 2025-01-01 00:45 | WCO | 100 | 0 | 0 | 5.2 | 0.15893 | 61.5517 | 131.5224 | 25.4337 | 32.6767 | 0.36318 | 323.2444 | 84.7829 | 68.66
2023-04-18 10:24 | 2025-01-01 00:45 | WCO | 50 | 0 | 10 | 3.9 | 0.24488 | 49.6044 | 245.6772 | 18.5375 | 31.1631 | 0.33681 | 428.987 | 67.9859 | 73.0163
2023-04-02 06:28 | 2025-01-01 00:46 | WCO+WPO | 80 | 20 | 7.5 | 1.3 | 0.21352 | 46.0711 | 359.9348 | 24.3624 | 32.092 | 0.2 | 372.7969 | 79.1489 | 85.0182
2023-04-11 22:46 | 2025-01-01 00:46 | Diesel | 0 | 0 | 0 | 0 | 0.21094 | 46.1064 | 408.6719 | 24.8312 | 24.6169 | 0.3078 | 384.8766 | 61.5778 | 47.1993
2023-04-01 07:38 | 2025-01-01 00:46 | WCO+WPO | 80 | 20 | 10 | 3.9 | 0.16974 | 49.6774 | 450.7606 | 17.2912 | 29.778 | 0.2921 | 408.6801 | 74.1417 | 75.2647
2023-04-14 04:29 | 2025-01-01 00:46 | Diesel | 0 | 0 | 0 | 1.3 | 0.21501 | 70.3152 | 357.7316 | 19.2786 | 37.0659 | 0.32134 | 400.7726 | 69.7786 | 96.7384
2023-04-02 12:22 | 2025-01-01 00:46 | Diesel | 0 | 0 | 0 | 0 | 0.16092 | 75.3611 | 294.4994 | 21.5456 | 36.9645 | 0.24878 | 409.975 | 67.279 | 73.7892
2023-04-24 00:54 | 2025-01-01 00:46 | WCO | 70 | 0 | 0 | 5.2 | 0.2155 | 56.6173 | 291.0654 | 24.2745 | 30.3372 | 0.24326 | 413.4068 | 84.6478 | 67.3992
2023-04-22 11:32 | 2025-01-01 00:46 | WCO+WPO | 90 | 10 | 2.5 | 1.3 | 0.18676 | 45.0657 | 284.6419 | 13.6196 | 29.023 | 0.32279 | 440.3709 | 66.0116 | 80.0352
2023-04-25 06:44 | 2025-01-01 00:46 | WCO | 100 | 0 | 7.5 | 3.9 | 0.23578 | 56.9933 | 553.4062 | 29.373 | 25.8093 | 0.35486 | 359.4151 | 86.9118 | 70.5081
2023-04-08 07:53 | 2025-01-01 00:46 | WCO+WPO | 60 | 40 | 5 | 0 | 0.13358 | 73.859 | 307.0999 | 17.0322 | 22.1207 | 0.27493 | 416.0785 | 90.6872 | 53.1257
2023-04-06 15:59 | 2025-01-01 00:46 | Diesel | 0 | 0 | 0 | 2.6 | 0.20238 | 62.2925 | 388.6283 | 16.4774 | 24.6358 | 0.27403 | 405.0039 | 69.78 | 68.9258
2023-04-01 15:45 | 2025-01-01 00:46 | WCO | 50 | 0 | 5 | 0 | 0.23514 | 45.3904 | 326.6831 | 27.0318 | 37.5782 | 0.29022 | 393.2132 | 91.942 | 80.4755
2023-04-02 21:15 | 2025-01-01 00:46 | WCO | 60 | 0 | 0 | 3.9 | 0.20373 | 78.238 | 409.5438 | 16.7887 | 23.4712 | 0.25281 | 362.2447 | 84.1531 | 37.8169
2023-04-06 01:08 | 2025-01-01 00:46 | Diesel | 0 | 0 | 0 | 3.9 | 0.12888 | 56.4161 | 252.5166 | 23.1236 | 22.9302 | 0.2 | 411.897 | 97.6804 | 64.1393
2023-04-28 18:41 | 2025-01-01 00:46 | Diesel | 0 | 0 | 0 | 2.6 | 0.16277 | 54.6606 | 296.4127 | 15.3209 | 17.8576 | 0.28307 | 371.4292 | 93.0078 | 50.8809
2023-04-11 05:05 | 2025-01-01 00:46 | Diesel | 0 | 0 | 0 | 3.9 | 0.26336 | 71.7177 | 395.2995 | 22.7331 | 23.8531 | 0.37802 | 349.3793 | 76.9211 | 69.1677
2023-04-05 15:04 | 2025-01-01 00:46 | WCO | 90 | 0 | 5 | 0 | 0.19646 | 62.7694 | 283.1034 | 16.6739 | 36.444 | 0.2244 | 394.19 | 85.6418 | 78.6703
2023-04-21 15:30 | 2025-01-01 00:46 | WCO+WPO | 90 | 10 | 5 | 1.3 | 0.15904 | 72.8906 | 417.3628 | 19.3479 | 31.2116 | 0.2 | 417.7794 | 72.6883 | 66.955
2023-04-24 06:30 | 2025-01-01 00:46 | WCO | 80 | 0 | 7.5 | 0 | 0.26271 | 58.6276 | 402.7176 | 24.5623 | 34.1689 | 0.38341 | 378.3634 | 88.4712 | 62.4031
2023-04-30 18:22 | 2025-01-01 00:46 | WCO+WPO | 50 | 50 | 0 | 3.9 | 0.27748 | 59.2525 | 350.3357 | 13.3451 | 33.3382 | 0.37318 | 344.3579 | 63.5355 | 58.3842
2023-04-25 05:16 | 2025-01-01 00:46 | WCO | 80 | 0 | 0 | 2.6 | 0.14106 | 55.2389 | 328.4976 | 24.0253 | 35.6687 | 0.29909 | 399.2331 | 70.6803 | 58.5165
2023-04-09 22:27 | 2025-01-01 00:46 | WCO | 90 | 0 | 2.5 | 2.6 | 0.17485 | 61.5385 | 331.5589 | 19.3575 | 29.7881 | 0.32958 | 435.979 | 68.1151 | 79.3678
2023-04-01 07:49 | 2025-01-01 00:46 | Diesel | 0 | 0 | 0 | 5.2 | 0.18278 | 59.6089 | 431.8868 | 23.7067 | 24.3059 | 0.30104 | 378.3534 | 71.3062 | 78.286
2023-04-04 02:45 | 2025-01-01 00:46 | WCO+WPO | 80 | 20 | 2.5 | 2.6 | 0.22666 | 52.959 | 401.8125 | 11.3984 | 35.527 | 0.20346 | 358.9584 | 71.7117 | 95.3616
2023-04-26 14:10 | 2025-01-01 00:46 | WCO | 90 | 0 | 2.5 | 2.6 | 0.19098 | 43.091 | 507.1022 | 19.8809 | 37.348 | 0.32932 | 351.9521 | 74.994 | 77.2238
2023-04-05 04:27 | 2025-01-01 00:46 | WCO | 90 | 0 | 5 | 3.9 | 0.20612 | 64.7544 | 225.4132 | 17.033 | 28.7717 | 0.34084 | 378.6095 | 81.5734 | 84.7751
2023-04-25 09:30 | 2025-01-01 00:46 | Diesel | 0 | 0 | 0 | 1.3 | 0.1927 | 63.232 | 206.1648 | 16.6692 | 28.1559 | 0.31496 | 400.7741 | 76.266 | 53.839
2023-04-03 17:04 | 2025-01-01 00:46 | Diesel | 0 | 0 | 0 | 1.3 | 0.30999 | 57.3619 | 314.5938 | 14.3586 | 23.3134 | 0.2168 | 385.8773 | 79.5806 | 66.2475
2023-04-09 04:18 | 2025-01-01 00:46 | WCO+WPO | 60 | 40 | 2.5 | 3.9 | 0.22868 | 69.4629 | 327.3328 | 19.6237 | 27.2393 | 0.2 | 407.6004 | 65.1957 | 52.1824
2023-04-06 18:37 | 2025-01-01 00:46 | WCO | 80 | 0 | 10 | 2.6 | 0.18532 | 61.4937 | 341.8784 | 12.3208 | 22.0388 | 0.24521 | 403.231 | 68.5005 | 66.0121
2023-04-21 09:14 | 2025-01-01 00:46 | WCO+WPO | 80 | 20 | 2.5 | 0 | 0.18611 | 64.3645 | 502.1067 | 12.7013 | 28.2192 | 0.21798 | 429.9587 | 70.5874 | 61.4121
2023-04-09 23:19 | 2025-01-01 00:46 | WCO | 80 | 0 | 2.5 | 1.3 | 0.22366 | 59.9523 | 383.6193 | 10.4481 | 24.9384 | 0.23474 | 395.8961 | 73.9986 | 74.3392
2023-04-18 22:12 | 2025-01-01 00:46 | WCO+WPO | 90 | 10 | 10 | 3.9 | 0.15224 | 44.1306 | 371.993 | 11.8137 | 31.7461 | 0.29089 | 418.5726 | 87.4395 | 69.0859
2023-04-17 20:17 | 2025-01-01 00:46 | Diesel | 0 | 0 | 0 | 0 | 0.21351 | 73.0591 | 294.7965 | 15.9122 | 22.9121 | 0.42644 | 401.2338 | 75.72 | 79.111
2023-04-11 00:31 | 2025-01-01 00:46 | WCO | 90 | 0 | 5 | 2.6 | 0.20796 | 63.791 | 335.3949 | 13.0769 | 26.2461 | 0.28196 | 405.432 | 67.5905 | 87.7085
2023-04-18 06:20 | 2025-01-01 00:46 | WCO+WPO | 90 | 10 | 7.5 | 3.9 | 0.15677 | 46.7347 | 364.3792 | 15.3748 | 25.3985 | 0.25207 | 405.1196 | 81.1403 | 74.4652
2023-04-04 16:14 | 2025-01-01 00:46 | Diesel | 0 | 0 | 0 | 1.3 | 0.084271 | 55.4721 | 335.5426 | 14.5913 | 15 | 0.30751 | 369.2593 | 75.7666 | 68.9142
2023-04-29 14:24 | 2025-01-01 00:46 | Diesel | 0 | 0 | 0 | 0 | 0.11315 | 65.737 | 366.6589 | 16.2799 | 24.184 | 0.29942 | 397.4618 | 72.61 | 72.6415
2023-04-04 00:28 | 2025-01-01 00:46 | WCO+WPO | 50 | 50 | 2.5 | 0 | 0.18852 | 75.1128 | 391.5659 | 18.5376 | 23.5352 | 0.36146 | 381.037 | 88.775 | 97.6144
2023-04-12 02:54 | 2025-01-01 00:46 | WCO | 80 | 0 | 0 | 1.3 | 0.24535 | 62.8733 | 441.8886 | 16.99 | 20.2907 | 0.20452 | 374.9885 | 82.8566 | 57.8149
2023-04-21 14:17 | 2025-01-01 00:46 | WCO | 60 | 0 | 10 | 0 | 0.17754 | 67.382 | 442.0222 | 22.4037 | 31.4812 | 0.23906 | 411.8565 | 74.4521 | 70.4749
2023-04-30 07:04 | 2025-01-01 00:46 | Diesel | 0 | 0 | 0 | 1.3 | 0.2433 | 76.4804 | 386.8589 | 14.9485 | 15.587 | 0.34662 | 414.7739 | 73.8133 | 55.2305
2023-04-11 23:48 | 2025-01-01 00:46 | WCO | 90 | 0 | 0 | 3.9 | 0.18167 | 76.0048 | 476.0831 | 23.81 | 15 | 0.36985 | 381.087 | 71.8555 | 65.0659
2023-04-29 17:23 | 2025-01-01 00:46 | WCO | 50 | 0 | 7.5 | 5.2 | 0.14744 | 62.6376 | 382.2489 | 9.9437 | 29.2259 | 0.32926 | 420.9029 | 61.2038 | 78.6057
2023-04-04 08:00 | 2025-01-01 00:46 | WCO | 50 | 0 | 5 | 2.6 | 0.13608 | 66.5898 | 271.7551 | 20.5385 | 29.0124 | 0.29503 | 386.5577 | 72.1716 | 75.4396
2023-04-19 00:59 | 2025-01-01 00:46 | Diesel | 0 | 0 | 0 | 3.9 | 0.15367 | 50.2127 | 189.4606 | 12.8103 | 25.6257 | 0.40928 | 426.8631 | 75.0616 | 71.1007
2023-04-03 19:05 | 2025-01-01 00:46 | WCO+WPO | 70 | 30 | 10 | 2.6 | 0.20704 | 59.4846 | 487.9772 | 12.4418 | 30.632 | 0.35787 | 465.6811 | 61.7534 | 47.5498
2023-04-06 21:38 | 2025-01-01 00:46 | WCO | 80 | 0 | 2.5 | 2.6 | 0.19772 | 64.0643 | 293.2842 | 20.8261 | 31.3431 | 0.3316 | 414.357 | 63.9842 | 82.1167
2023-04-26 12:53 | 2025-01-01 00:46 | Diesel | 0 | 0 | 0 | 1.3 | 0.18759 | 55.8064 | 442.2238 | 19.0292 | 32.6645 | 0.36633 | 396.7147 | 98.2689 | 89.6753
2023-04-30 13:39 | 2025-01-01 00:46 | Diesel | 0 | 0 | 0 | 5.2 | 0.18967 | 46.7327 | 499.1207 | 27.3003 | 21.6529 | 0.27726 | 379.3865 | 91.2453 | 46.339
2023-04-06 05:44 | 2025-01-01 00:46 | WCO+WPO | 60 | 40 | 0 | 2.6 | 0.25525 | 59.6043 | 257.4056 | 15.9538 | 29.0892 | 0.32877 | 406.0823 | 67.6519 | 79.0215
2023-04-02 21:06 | 2025-01-01 00:46 | WCO | 100 | 0 | 2.5 | 2.6 | 0.29398 | 42.3168 | 266.6156 | 15.8482 | 26.165 | 0.24452 | 370.6667 | 67.6359 | 51.808
2023-04-20 09:14 | 2025-01-01 00:46 | WCO | 90 | 0 | 7.5 | 3.9 | 0.16311 | 75.1011 | 442.8085 | 13.361 | 31.0024 | 0.36102 | 392.8676 | 80.445 | 84.8663
2023-04-01 23:25 | 2025-01-01 00:46 | WCO+WPO | 70 | 30 | 7.5 | 5.2 | 0.19059 | 59.4267 | 393.567 | 19.0711 | 35.8999 | 0.31199 | 373.1262 | 70.8457 | 82.5933
2023-04-18 15:41 | 2025-01-01 00:46 | WCO+WPO | 70 | 30 | 2.5 | 5.2 | 0.13893 | 70.6238 | 324.5268 | 24.7889 | 28.2803 | 0.30016 | 425.2205 | 75.8609 | 90.4257
2023-04-16 16:43 | 2025-01-01 00:46 | Diesel | 0 | 0 | 0 | 2.6 | 0.19927 | 51.2054 | 380.4421 | 13.2176 | 29.5739 | 0.37394 | 384.0927 | 74.5411 | 62.3085
2023-04-18 00:12 | 2025-01-01 00:46 | Diesel | 0 | 0 | 0 | 5.2 | 0.18425 | 54.9695 | 424.5645 | 14.6562 | 29.2244 | 0.29458 | 399.045 | 70.058 | 60.8767
2023-04-13 23:25 | 2025-01-01 00:46 | WCO+WPO | 50 | 50 | 10 | 3.9 | 0.21073 | 65.876 | 435.4222 | 19.092 | 23.4064 | 0.31943 | 348.3438 | 60.0362 | 98.3233
2023-04-03 08:29 | 2025-01-01 00:46 | WCO | 90 | 0 | 5 | 1.3 | 0.24392 | 74.9289 | 497.465 | 24.6239 | 25.7902 | 0.28189 | 389.7306 | 66.7185 | 67.4208
2023-04-01 21:20 | 2025-01-01 00:46 | Diesel | 0 | 0 | 0 | 2.6 | 0.13952 | 61.8588 | 286.3578 | 18.1374 | 29.2546 | 0.2871 | 388.9098 | 71.0951 | 62.664
2023-04-24 02:50 | 2025-01-01 00:46 | Diesel | 0 | 0 | 0 | 0 | 0.18937 | 51.7315 | 469.4084 | 23.5173 | 32.45 | 0.25727 | 372.45 | 68.6357 | 58.2759
2023-04-05 04:16 | 2025-01-01 00:47 | WCO | 90 | 0 | 10 | 2.6 | 0.18615 | 68.7378 | 546.6153 | 20.0123 | 35.0633 | 0.3519 | 391.18 | 62.4597 | 48.2107
2023-04-30 05:32 | 2025-01-01 00:47 | Diesel | 0 | 0 | 0 | 2.6 | 0.20794 | 49.2885 | 403.8098 | 22.1058 | 37.697 | 0.34285 | 325.3324 | 91.642 | 64.4961
2023-04-21 02:57 | 2025-01-01 00:47 | WCO | 90 | 0 | 2.5 | 1.3 | 0.27002 | 73.0194 | 503.8516 | 18.649 | 27.3816 | 0.34127 | 365.3945 | 79.9682 | 83.2877
2023-04-03 17:17 | 2025-01-01 00:47 | WCO | 70 | 0 | 10 | 0 | 0.16748 | 70.6172 | 332.1863 | 14.0326 | 28.2284 | 0.21852 | 349.8638 | 72.8025 | 48.4564
2023-04-17 08:30 | 2025-01-01 00:47 | WCO | 60 | 0 | 5 | 0 | 0.23046 | 52.418 | 369.7583 | 23.5621 | 25.2744 | 0.28546 | 422.8151 | 81.3951 | 68.539
2023-04-28 04:29 | 2025-01-01 00:47 | WCO+WPO | 70 | 30 | 7.5 | 0 | 0.28361 | 58.7531 | 402.1805 | 21.6695 | 28.6469 | 0.24887 | 399.1967 | 72.3845 | 70.5561
2023-04-27 02:39 | 2025-01-01 00:47 | WCO+WPO | 60 | 40 | 10 | 1.3 | 0.1577 | 54.8904 | 368.0388 | 20.8209 | 26.7117 | 0.25306 | 322.8099 | 98.6802 | 51.5327
2023-04-01 06:28 | 2025-01-01 00:47 | WCO+WPO | 90 | 10 | 7.5 | 5.2 | 0.20736 | 63.8026 | 280.4004 | 14.7618 | 30.5219 | 0.29868 | 429.7614 | 100 | 49.2672
2023-04-16 05:22 | 2025-01-01 00:47 | WCO | 80 | 0 | 7.5 | 0 | 0.20693 | 64.6938 | 241.4374 | 9.9264 | 24.6449 | 0.34272 | 412.7813 | 91.9455 | 67.9571
2023-04-11 09:46 | 2025-01-01 00:47 | WCO | 90 | 0 | 0 | 5.2 | 0.13519 | 42.8508 | 448.3282 | 21.9162 | 15.4075 | 0.29372 | 396.7779 | 85.0124 | 85.5475
2023-04-23 05:20 | 2025-01-01 00:47 | WCO+WPO | 50 | 50 | 10 | 3.9 | 0.22896 | 65.1863 | 439.8044 | 11.6955 | 19.2756 | 0.21729 | 410.226 | 71.2135 | 54.5096
2023-04-01 00:30 | 2025-01-01 00:47 | Diesel | 0 | 0 | 0 | 1.3 | 0.25614 | 59.0207 | 182.1936 | 16.1145 | 22.7377 | 0.34061 | 396.1145 | 55.7266 | 62.4869
2023-04-07 14:08 | 2025-01-01 00:47 | WCO | 60 | 0 | 10 | 5.2 | 0.1666 | 47.8153 | 420.2806 | 21.5924 | 35.9079 | 0.30274 | 389.3793 | 88.3346 | 69.4938
2023-04-03 12:01 | 2025-01-01 00:47 | Diesel | 0 | 0 | 0 | 0 | 0.18552 | 66.099 | 389.1893 | 10.5717 | 32.9938 | 0.23141 | 402.4645 | 70.0422 | 93.5249
2023-04-15 06:38 | 2025-01-01 00:47 | Diesel | 0 | 0 | 0 | 0 | 0.11265 | 75.8417 | 297.4914 | 19.8488 | 28.299 | 0.28455 | 401.7326 | 75.2424 | 80.4357
2023-04-07 13:48 | 2025-01-01 00:47 | WCO | 90 | 0 | 7.5 | 5.2 | 0.2526 | 61.1037 | 387.66 | 16.4388 | 28.4025 | 0.29414 | 375.5042 | 79.2474 | 93.0796
2023-04-20 19:34 | 2025-01-01 00:47 | WCO | 90 | 0 | 7.5 | 5.2 | 0.24327 | 73.9732 | 255.0733 | 17.9876 | 23.5611 | 0.33258 | 422.3128 | 80.8955 | 82.5154
2023-04-09 06:12 | 2025-01-01 00:47 | Diesel | 0 | 0 | 0 | 3.9 | 0.15221 | 68.2094 | 308.9443 | 10.0743 | 24.7825 | 0.33171 | 376.1635 | 78.5295 | 85.2349
2023-04-21 05:57 | 2025-01-01 00:47 | Diesel | 0 | 0 | 0 | 1.3 | 0.15788 | 68.3233 | 268.7672 | 18.2759 | 27.0327 | 0.3507 | 390.9048 | 67.2491 | 46.3423
2023-04-19 00:34 | 2025-01-01 00:47 | WCO+WPO | 100 | 0 | 2.5 | 2.6 | 0.18011 | 64.6503 | 439.3682 | 24.8493 | 23.1367 | 0.26073 | 425.4497 | 73.4149 | 31.4896
2023-04-25 01:19 | 2025-01-01 00:47 | WCO+WPO | 90 | 10 | 0 | 3.9 | 0.2646 | 57.7883 | 318.7574 | 18.3545 | 38.7773 | 0.30469 | 432.5446 | 71.8545 | 83.347
2023-04-18 03:20 | 2025-01-01 00:47 | WCO | 90 | 0 | 7.5 | 3.9 | 0.19639 | 52.5803 | 302.3723 | 29.1908 | 35.7441 | 0.30487 | 428.3134 | 85.7559 | 75.5799
2023-04-15 15:25 | 2025-01-01 00:47 | WCO+WPO | 100 | 0 | 7.5 | 3.9 | 0.20759 | 90.7509 | 280.5417 | 13.4783 | 36.6563 | 0.39148 | 349.1796 | 71.7076 | 37.6831
2023-04-18 03:14 | 2025-01-01 00:47 | WCO+WPO | 60 | 40 | 0 | 0 | 0.2076 | 61.7268 | 424.7769 | 30.21 | 24.1121 | 0.27952 | 394.3715 | 72.2982 | 57.8405
2023-04-19 08:46 | 2025-01-01 00:47 | WCO+WPO | 60 | 40 | 7.5 | 5.2 | 0.26863 | 61.5389 | 412.5532 | 23.8661 | 28.6746 | 0.30934 | 365.2023 | 75.9381 | 63.1722
2023-04-29 13:29 | 2025-01-01 00:47 | WCO+WPO | 50 | 50 | 2.5 | 1.3 | 0.18134 | 70.8636 | 314.0752 | 27.9302 | 37.3308 | 0.33194 | 368.6158 | 72.0381 | 81.461
2023-04-06 03:29 | 2025-01-01 00:47 | Diesel | 0 | 0 | 0 | 0 | 0.19322 | 41.0642 | 394.3421 | 28.4772 | 21.1706 | 0.27195 | 380.7952 | 74.9364 | 71.2192
2023-04-21 11:06 | 2025-01-01 00:47 | WCO | 80 | 0 | 0 | 3.9 | 0.25872 | 65.7574 | 60.2497 | 22.3119 | 29.1571 | 0.28806 | 391.3079 | 64.3545 | 82.6734
2023-04-14 08:29 | 2025-01-01 00:47 | WCO+WPO | 90 | 10 | 5 | 1.3 | 0.25818 | 73.4781 | 266.6824 | 12.5732 | 24.0921 | 0.29747 | 383.3174 | 63.724 | 51.7408
2023-04-16 16:36 | 2025-01-01 00:47 | Diesel | 0 | 0 | 0 | 0 | 0.14779 | 73.221 | 470.3692 | 20.8509 | 28.4963 | 0.24987 | 320.7568 | 69.1956 | 44.6961
2023-04-13 05:20 | 2025-01-01 00:47 | Diesel | 0 | 0 | 0 | 2.6 | 0.10269 | 65.732 | 326.9505 | 9.9814 | 37.5835 | 0.24043 | 407.6842 | 78.2807 | 40.9252
2023-04-04 04:51 | 2025-01-01 00:47 | Diesel | 0 | 0 | 0 | 3.9 | 0.19964 | 49.9384 | 236.5354 | 24.9693 | 32.7405 | 0.31947 | 397.2182 | 66.1417 | 77.3535
2023-04-02 12:28 | 2025-01-01 00:47 | WCO+WPO | 70 | 30 | 10 | 0 | 0.23234 | 68.9888 | 526.4392 | 30.2307 | 27.7561 | 0.29213 | 436.9655 | 77.6129 | 67.959
2023-04-01 12:57 | 2025-01-01 00:47 | WCO+WPO | 50 | 50 | 7.5 | 0 | 0.21575 | 48.8921 | 187.2897 | 22.0671 | 29.5663 | 0.2936 | 397.3419 | 84.679 | 71.734
2023-04-28 15:07 | 2025-01-01 00:47 | WCO | 70 | 0 | 0 | 3.9 | 0.1694 | 75.0724 | 227.6955 | 17.0038 | 15 | 0.3384 | 343.3138 | 60.1534 | 72.5997
2023-04-17 08:20 | 2025-01-01 00:47 | WCO+WPO | 50 | 50 | 5 | 2.6 | 0.2932 | 67.8131 | 262.7083 | 24.6107 | 26.6364 | 0.21177 | 359.1294 | 65.4844 | 39.0756
2023-04-28 12:39 | 2025-01-01 00:47 | WCO+WPO | 90 | 10 | 0 | 5.2 | 0.14657 | 56.2154 | 277.3196 | 24.1187 | 25.9133 | 0.32934 | 349.0026 | 61.329 | 68.5427
2023-04-21 05:39 | 2025-01-01 00:47 | Diesel | 0 | 0 | 0 | 2.6 | 0.13181 | 70.7944 | 485.6813 | 21.4001 | 26.7643 | 0.31326 | 391.9026 | 60.9668 | 85.2874
2023-04-16 08:22 | 2025-01-01 00:47 | WCO | 60 | 0 | 0 | 3.9 | 0.25772 | 58.4566 | 330.6878 | 22.3166 | 24.9294 | 0.22961 | 447.5461 | 52.034 | 86.3122
2023-04-18 03:14 | 2025-01-01 00:47 | WCO+WPO | 80 | 20 | 5 | 5.2 | 0.17899 | 60.9988 | 582.4614 | 15.7733 | 29.0089 | 0.3253 | 414.9753 | 76.84 | 59.4238
2023-04-18 21:31 | 2025-01-01 00:47 | WCO+WPO | 90 | 10 | 2.5 | 0 | 0.28493 | 67.213 | 155.9003 | 21.2599 | 26.9088 | 0.32683 | 404.213 | 66.0235 | 60.4177
2023-04-11 13:14 | 2025-01-01 00:47 | Diesel | 0 | 0 | 0 | 2.6 | 0.18752 | 59.4779 | 450.6208 | 23.0476 | 27.8439 | 0.31552 | 367.0728 | 76.9607 | 76.3834
2023-04-10 02:54 | 2025-01-01 00:47 | Diesel | 0 | 0 | 0 | 2.6 | 0.18059 | 57.7893 | 310.4051 | 18.6706 | 28.7664 | 0.33262 | 412.8329 | 84.5142 | 70.442
2023-04-30 14:47 | 2025-01-01 00:47 | WCO+WPO | 90 | 10 | 10 | 5.2 | 0.22483 | 53.7482 | 310.5102 | 17.5025 | 29.71 | 0.26539 | 391.2562 | 65.3428 | 51.0869
2023-04-17 13:17 | 2025-01-01 00:47 | WCO | 80 | 0 | 7.5 | 0 | 0.24275 | 69.4441 | 303.4144 | 19.8884 | 24.3362 | 0.26979 | 407.9654 | 82.73 | 63.4518
2023-04-16 22:56 | 2025-01-01 00:47 | WCO | 60 | 0 | 7.5 | 2.6 | 0.30803 | 60.4338 | 321.1528 | 20.8173 | 23.4685 | 0.34788 | 415.3979 | 86.33 | 80.6319
2023-04-24 06:52 | 2025-01-01 00:47 | Diesel | 0 | 0 | 0 | 5.2 | 0.2431 | 70.4995 | 439.1095 | 20.1676 | 29.0822 | 0.2 | 385.961 | 68.3064 | 54.5419
2023-04-06 00:34 | 2025-01-01 00:47 | Diesel | 0 | 0 | 0 | 2.6 | 0.25355 | 54.2759 | 284.3864 | 21.3098 | 17.9166 | 0.30024 | 408.4629 | 55.2071 | 98.8792
2023-04-10 13:58 | 2025-01-01 00:47 | WCO+WPO | 80 | 20 | 10 | 0 | 0.17105 | 50.26 | 350.325 | 19.8105 | 24.692 | 0.30515 | 455.397 | 62.92 | 69.5964
2023-04-23 09:59 | 2025-01-01 00:47 | Diesel | 0 | 0 | 0 | 0 | 0.24794 | 71.0142 | 459.3672 | 21.8486 | 29.0296 | 0.21691 | 437.8358 | 99.4903 | 63.5522
2023-04-09 00:31 | 2025-01-01 00:47 | WCO+WPO | 100 | 0 | 5 | 1.3 | 0.23128 | 49.2792 | 139.0965 | 23.2766 | 25.1186 | 0.27817 | 427.2629 | 72.4733 | 83.9906
2023-04-20 20:46 | 2025-01-01 00:47 | WCO | 100 | 0 | 2.5 | 5.2 | 0.17093 | 54.4768 | 554.8907 | 19.1003 | 29.0857 | 0.29752 | 471.4238 | 85.1636 | 75.1854
2023-04-25 14:59 | 2025-01-01 00:47 | WCO | 70 | 0 | 0 | 3.9 | 0.13122 | 65.9017 | 472.7151 | 19.3394 | 27.9719 | 0.27089 | 458.7299 | 75.1849 | 80.351
2023-04-29 10:40 | 2025-01-01 00:47 | WCO+WPO | 80 | 20 | 7.5 | 2.6 | 0.15485 | 78.047 | 399.8686 | 18.2792 | 32.3471 | 0.31676 | 445.6428 | 57.4672 | 45.7312
2023-04-27 12:29 | 2025-01-01 00:47 | Diesel | 0 | 0 | 0 | 0 | 0.17417 | 63.6819 | 391.048 | 15.7763 | 28.9417 | 0.30935 | 368.7017 | 80.0509 | 72.5314
2023-04-23 20:27 | 2025-01-01 00:47 | WCO | 80 | 0 | 2.5 | 2.6 | 0.19028 | 49.4192 | 375.5691 | 19.4222 | 30.8675 | 0.29814 | 364.3793 | 68.7994 | 80.5862
2023-04-08 21:52 | 2025-01-01 00:47 | Diesel | 0 | 0 | 0 | 2.6 | 0.23729 | 50.9495 | 290.9129 | 8.364 | 34.7563 | 0.25296 | 362.0105 | 94.6657 | 72.8255
2023-04-03 23:41 | 2025-01-01 00:47 | WCO | 80 | 0 | 2.5 | 3.9 | 0.24735 | 59.97 | 437.2432 | 21.5952 | 25.6397 | 0.2 | 425.6461 | 67.5667 | 82.397
2023-04-06 07:20 | 2025-01-01 00:47 | WCO+WPO | 90 | 10 | 5 | 0 | 0.28744 | 66.4148 | 332.2115 | 29.1497 | 28.7024 | 0.36306 | 422.6357 | 92.01 | 92.6541
2023-04-01 11:07 | 2025-01-01 00:47 | WCO+WPO | 80 | 20 | 2.5 | 1.3 | 0.22132 | 50.5392 | 251.5928 | 16.9054 | 24.5138 | 0.2 | 413.6579 | 91.8264 | 81.4429
2023-04-18 04:55 | 2025-01-01 00:48 | WCO+WPO | 90 | 10 | 5 | 5.2 | 0.12734 | 51.0521 | 479.109 | 26.2072 | 31.4154 | 0.21817 | 368.1359 | 60.5545 | 70.8148
2023-04-25 22:23 | 2025-01-01 00:48 | WCO | 90 | 0 | 7.5 | 2.6 | 0.15496 | 59.4054 | 264.3206 | 20.411 | 25.5851 | 0.23973 | 428.9462 | 81.9138 | 94.9499
2023-04-27 14:31 | 2025-01-01 00:48 | Diesel | 0 | 0 | 0 | 3.9 | 0.18854 | 67.0985 | 440.8046 | 14.209 | 29.0104 | 0.30958 | 391.1063 | 71.4322 | 90.1872
2023-04-15 17:28 | 2025-01-01 00:48 | Diesel | 0 | 0 | 0 | 3.9 | 0.25354 | 47.0946 | 334.9769 | 14.3636 | 32.618 | 0.28611 | 393.6171 | 86.637 | 85.2101
2023-04-25 22:14 | 2025-01-01 00:48 | Diesel | 0 | 0 | 0 | 5.2 | 0.23108 | 36.3606 | 408.2223 | 21.5562 | 24.6309 | 0.32648 | 421.4722 | 79.0501 | 62.7508
2023-04-02 15:50 | 2025-01-01 00:48 | WCO | 90 | 0 | 0 | 5.2 | 0.16205 | 59.0449 | 255.2764 | 16.8714 | 20.744 | 0.38105 | 395.0603 | 76.8639 | 57.3464
2023-04-27 21:15 | 2025-01-01 00:48 | WCO | 100 | 0 | 0 | 0 | 0.14432 | 87.1985 | 252.6644 | 28.9532 | 22.0816 | 0.30663 | 397.2294 | 70.7411 | 66.055
2023-04-22 08:40 | 2025-01-01 00:48 | WCO | 60 | 0 | 10 | 2.6 | 0.16828 | 55.366 | 427.1713 | 18.6004 | 37.5392 | 0.23598 | 357.3689 | 80.8599 | 75.9775
2023-04-10 00:47 | 2025-01-01 00:48 | WCO | 80 | 0 | 5 | 2.6 | 0.13814 | 71.7976 | 504.8119 | 12.9472 | 25.0091 | 0.33644 | 354.5452 | 60.8905 | 62.5206
2023-04-28 18:34 | 2025-01-01 00:48 | WCO | 60 | 0 | 0 | 5.2 | 0.19402 | 49.7678 | 471.2533 | 18.3583 | 34.3233 | 0.34837 | 430.7326 | 84.4552 | 72.3044
2023-04-27 14:59 | 2025-01-01 00:48 | Diesel | 0 | 0 | 0 | 1.3 | 0.22225 | 61.2337 | 383.2917 | 11.1628 | 21.111 | 0.26649 | 409.6644 | 83.3861 | 75.1706
2023-04-09 11:15 | 2025-01-01 00:48 | WCO | 70 | 0 | 2.5 | 2.6 | 0.2148 | 70.9242 | 239.7415 | 8.8781 | 28.1213 | 0.31138 | 372.3778 | 80.1267 | 88.206
2023-04-05 19:44 | 2025-01-01 00:48 | WCO | 90 | 0 | 10 | 3.9 | 0.17624 | 58.6888 | 133.8551 | 19.4699 | 31.7872 | 0.27172 | 410.4434 | 65.5764 | 95.5994
2023-04-22 14:04 | 2025-01-01 00:48 | Diesel | 0 | 0 | 0 | 5.2 | 0.20141 | 48.0457 | 539.8576 | 19.1341 | 30.051 | 0.30964 | 400.7885 | 65.32 | 70.5153
2023-04-14 03:24 | 2025-01-01 00:48 | WCO | 90 | 0 | 5 | 2.6 | 0.13468 | 60.6154 | 296.2834 | 22.4484 | 30.223 | 0.27158 | 363.3452 | 68.4131 | 58.3107
2023-04-02 01:20 | 2025-01-01 00:48 | Diesel | 0 | 0 | 0 | 0 | 0.16571 | 68.2018 | 483.1702 | 18.5046 | 27.3479 | 0.30432 | 396.7096 | 65.9509 | 82.0969
2023-04-27 08:12 | 2025-01-01 00:48 | Diesel | 0 | 0 | 0 | 5.2 | 0.21555 | 79.7427 | 408.681 | 30.3235 | 20.0945 | 0.28267 | 408.104 | 78.0297 | 60.2693
2023-04-16 13:12 | 2025-01-01 00:48 | WCO+WPO | 90 | 10 | 5 | 3.9 | 0.31249 | 46.649 | 140.0181 | 20.7642 | 18.8392 | 0.3924 | 349.4922 | 69.8655 | 53.7193
2023-04-17 09:21 | 2025-01-01 00:48 | WCO+WPO | 50 | 50 | 5 | 0 | 0.26735 | 63.4616 | 333.7397 | 26.0775 | 29.3532 | 0.20381 | 426.6751 | 71.1736 | 88.9871
2023-04-24 22:35 | 2025-01-01 00:48 | WCO+WPO | 80 | 20 | 0 | 5.2 | 0.13457 | 51.5411 | 396.3759 | 21.1492 | 29.0254 | 0.27886 | 406.288 | 70.3233 | 61.6357
2023-04-03 19:15 | 2025-01-01 00:48 | WCO+WPO | 70 | 30 | 5 | 5.2 | 0.24222 | 61.6234 | 183.155 | 23.2321 | 32.9221 | 0.38797 | 451.0745 | 63.3605 | 88.5023
2023-04-27 04:39 | 2025-01-01 00:48 | WCO | 70 | 0 | 0 | 2.6 | 0.20877 | 51.4177 | 310.9657 | 23.6965 | 21.0145 | 0.37419 | 438.1184 | 69.5931 | 51.8462
2023-04-23 00:32 | 2025-01-01 00:48 | WCO+WPO | 90 | 10 | 0 | 0 | 0.21017 | 53.3121 | 242.23 | 24.1749 | 21.5561 | 0.29685 | 448.3972 | 86.0496 | 81.9625
2023-04-13 06:44 | 2025-01-01 00:48 | Diesel | 0 | 0 | 0 | 5.2 | 0.32761 | 76.2028 | 492.4189 | 18.2935 | 29.0316 | 0.23567 | 378.8636 | 83.3396 | 98.6758
2023-04-03 02:40 | 2025-01-01 00:48 | WCO | 80 | 0 | 2.5 | 3.9 | 0.17573 | 60.6631 | 268.5492 | 25.9594 | 24.8161 | 0.31279 | 417.7608 | 79.869 | 50.2788
2023-04-13 05:01 | 2025-01-01 00:48 | WCO+WPO | 90 | 10 | 7.5 | 0 | 0.2264 | 47.1003 | 394.3008 | 13.1385 | 26.4167 | 0.28176 | 402.1911 | 89.9433 | 78.7171
2023-04-04 08:29 | 2025-01-01 00:48 | Diesel | 0 | 0 | 0 | 2.6 | 0.23842 | 58.3286 | 267.1551 | 29.354 | 21.3192 | 0.32159 | 446.3729 | 69.6782 | 63.436
2023-04-27 11:59 | 2025-01-01 00:48 | WCO | 70 | 0 | 5 | 1.3 | 0.16526 | 66.6007 | 283.3627 | 15.2132 | 29.7819 | 0.31793 | 441.0868 | 71.5434 | 56.0804
2023-04-12 09:57 | 2025-01-01 00:48 | WCO | 50 | 0 | 5 | 5.2 | 0.095353 | 62.117 | 334.0446 | 16.5239 | 26.8667 | 0.30616 | 450.5005 | 85.0054 | 110
2023-04-03 08:02 | 2025-01-01 00:48 | WCO+WPO | 80 | 20 | 2.5 | 1.3 | 0.13353 | 64.6657 | 360.7839 | 12.8944 | 29.495 | 0.28315 | 392.7592 | 74.6918 | 53.7414
2023-04-12 16:56 | 2025-01-01 00:48 | WCO | 50 | 0 | 5 | 5.2 | 0.21275 | 79.0633 | 354.985 | 19.1357 | 32.2611 | 0.28216 | 363.1395 | 65.8421 | 78.1124
2023-04-13 21:47 | 2025-01-01 00:48 | Diesel | 0 | 0 | 0 | 2.6 | 0.24481 | 69.7338 | 182.6803 | 21.771 | 21.7444 | 0.34071 | 373.0334 | 63.106 | 56.8041
2023-04-24 06:14 | 2025-01-01 00:48 | WCO | 100 | 0 | 10 | 2.6 | 0.22706 | 73.9721 | 441.9722 | 23.5666 | 29.4435 | 0.24121 | 412.5006 | 65.7563 | 72.0973
2023-04-20 01:00 | 2025-01-01 00:48 | Diesel | 0 | 0 | 0 | 2.6 | 0.22645 | 63.8744 | 504.7802 | 21.0285 | 23.131 | 0.33747 | 363.382 | 87.7731 | 71.5178
2023-04-12 02:59 | 2025-01-01 00:48 | WCO | 60 | 0 | 5 | 2.6 | 0.21672 | 68.761 | 368.5373 | 29.6314 | 32.693 | 0.30002 | 406.3108 | 77.1113 | 79.1463
2023-04-22 03:12 | 2025-01-01 00:48 | WCO+WPO | 100 | 0 | 2.5 | 0 | 0.15867 | 53.1081 | 337.1925 | 19.063 | 20.6593 | 0.25876 | 393.9276 | 78.1251 | 69.2599
2023-04-14 00:57 | 2025-01-01 00:48 | Diesel | 0 | 0 | 0 | 0 | 0.19861 | 67.4586 | 460.5909 | 21.4495 | 25.739 | 0.3618 | 331.5598 | 75.4869 | 69.7269
2023-04-16 07:55 | 2025-01-01 00:48 | WCO | 60 | 0 | 2.5 | 5.2 | 0.2314 | 75.6052 | 405.3777 | 28.1511 | 34.3771 | 0.21467 | 407.7605 | 67.9942 | 75.2377
2023-04-17 06:46 | 2025-01-01 00:48 | WCO | 90 | 0 | 2.5 | 0 | 0.22356 | 62.1974 | 349.7354 | 25.9707 | 21.9226 | 0.28424 | 420.4011 | 50 | 77.1783
2023-04-13 21:00 | 2025-01-01 00:48 | WCO | 100 | 0 | 5 | 5.2 | 0.28197 | 55.8251 | 306.9104 | 17.6558 | 21.9329 | 0.352 | 436.1439 | 58.5442 | 84.1684
2023-04-21 11:38 | 2025-01-01 00:48 | Diesel | 0 | 0 | 0 | 0 | 0.17089 | 73.3497 | 353.5415 | 15.0048 | 34.0277 | 0.29182 | 383.6537 | 87.3398 | 63.6302
2023-04-23 13:14 | 2025-01-01 00:48 | Diesel | 0 | 0 | 0 | 0 | 0.17181 | 52.0944 | 172.9638 | 20.7042 | 24.9752 | 0.31509 | 368.4475 | 82.5932 | 50.4626
2023-04-04 14:50 | 2025-01-01 00:48 | Diesel | 0 | 0 | 0 | 0 | 0.16487 | 82.9101 | 378.5334 | 18.0935 | 36.5078 | 0.33106 | 388.3046 | 91.0881 | 58.4129
2023-04-30 08:23 | 2025-01-01 00:48 | WCO+WPO | 80 | 20 | 5 | 3.9 | 0.06336 | 63.3528 | 500.0673 | 23.5252 | 25.2339 | 0.36138 | 363.8226 | 77.6207 | 77.3148
2023-04-06 23:51 | 2025-01-01 00:48 | WCO+WPO | 90 | 10 | 5 | 2.6 | 0.23071 | 44.0299 | 144.0533 | 12.5342 | 29.1568 | 0.2 | 416.4456 | 82.015 | 52.5163
2023-04-09 07:15 | 2025-01-01 00:48 | Diesel | 0 | 0 | 0 | 3.9 | 0.20021 | 64.509 | 121.6773 | 19.8289 | 36.4386 | 0.34311 | 403.3203 | 62.1709 | 51.8709
2023-04-24 03:20 | 2025-01-01 00:48 | WCO | 80 | 0 | 7.5 | 0 | 0.18782 | 74.1331 | 435.4324 | 14.534 | 17.0917 | 0.31213 | 364.0625 | 59.1141 | 55.2792
2023-04-22 13:53 | 2025-01-01 00:48 | WCO+WPO | 80 | 20 | 0 | 0 | 0.15924 | 71.2582 | 569.451 | 19.8918 | 23.9904 | 0.33383 | 387.3023 | 85.7283 | 59.9689
2023-04-07 07:49 | 2025-01-01 00:48 | Diesel | 0 | 0 | 0 | 3.9 | 0.22758 | 60.3698 | 551.0948 | 24.5575 | 29.0034 | 0.3388 | 446.8288 | 77.8929 | 56.6639
2023-04-21 16:49 | 2025-01-01 00:48 | WCO | 60 | 0 | 7.5 | 5.2 | 0.20087 | 61.514 | 330.0741 | 33.2567 | 38.753 | 0.2 | 398.1534 | 75.0232 | 70.8582
2023-04-28 16:33 | 2025-01-01 00:48 | WCO+WPO | 70 | 30 | 7.5 | 2.6 | 0.27724 | 71.2325 | 417.6301 | 21.2178 | 29.4496 | 0.35179 | 378.2474 | 69.986 | 67.9448
2023-04-08 15:03 | 2025-01-01 00:48 | WCO | 70 | 0 | 7.5 | 5.2 | 0.20121 | 40.5298 | 475.36 | 26.4733 | 18.8219 | 0.30704 | 384.1913 | 93.0861 | 78.4551
2023-04-06 18:17 | 2025-01-01 00:48 | WCO | 50 | 0 | 10 | 2.6 | 0.22095 | 54.4611 | 209.593 | 15.5716 | 30.8636 | 0.29641 | 405.2454 | 66.563 | 59.0316
2023-04-18 13:43 | 2025-01-01 00:48 | WCO | 80 | 0 | 0 | 1.3 | 0.2786 | 52.9523 | 172.0041 | 7.9957 | 38.1569 | 0.27221 | 454.6642 | 89.9908 | 80.7812
2023-04-26 17:57 | 2025-01-01 00:48 | WCO | 50 | 0 | 2.5 | 2.6 | 0.18348 | 68.4533 | 331.5038 | 25.584 | 24.0041 | 0.23987 | 368.4967 | 75.2495 | 55.7003
2023-04-07 06:26 | 2025-01-01 00:48 | WCO+WPO | 50 | 50 | 7.5 | 5.2 | 0.17831 | 51.2402 | 263.1043 | 21.7222 | 32.0033 | 0.30175 | 442.8533 | 54.9295 | 100.3356
2023-04-02 05:29 | 2025-01-01 00:48 | WCO+WPO | 60 | 40 | 2.5 | 2.6 | 0.27133 | 52.954 | 384.9345 | 18.7967 | 31.867 | 0.30931 | 390.7414 | 81.2215 | 48.4299
2023-04-09 15:32 | 2025-01-01 00:48 | WCO+WPO | 50 | 50 | 2.5 | 1.3 | 0.12204 | 55.5058 | 316.9147 | 16.7757 | 31.7647 | 0.29825 | 438.6043 | 74.2934 | 70.5112
2023-04-25 10:41 | 2025-01-01 00:48 | Diesel | 0 | 0 | 0 | 1.3 | 0.18702 | 51.7549 | 535.7675 | 21.9931 | 36.2915 | 0.36718 | 365.3287 | 70.6765 | 75.7515
2023-04-30 11:04 | 2025-01-01 00:48 | WCO+WPO | 90 | 10 | 2.5 | 0 | 0.18579 | 70.6943 | 423.7296 | 9.7157 | 34.7091 | 0.31321 | 446.5564 | 76.1044 | 81.3842
2023-04-23 10:54 | 2025-01-01 00:49 | WCO | 70 | 0 | 5 | 1.3 | 0.15778 | 55.3394 | 337.294 | 13.9869 | 25.9935 | 0.2848 | 453.425 | 50 | 43.6238
2023-04-18 06:36 | 2025-01-01 00:49 | WCO+WPO | 70 | 30 | 0 | 3.9 | 0.22642 | 65.4812 | 147.5798 | 16.8869 | 22.6853 | 0.3314 | 455.9362 | 76.9346 | 52.0771
2023-04-02 11:00 | 2025-01-01 00:49 | WCO | 80 | 0 | 0 | 5.2 | 0.17149 | 54.7844 | 398.5887 | 22.0738 | 24.2406 | 0.27612 | 399.884 | 75.9846 | 67.8677
2023-04-25 22:36 | 2025-01-01 00:49 | Diesel | 0 | 0 | 0 | 3.9 | 0.20527 | 59.913 | 383.7984 | 22.2854 | 28.7841 | 0.2 | 400.086 | 93.5572 | 61.0409
2023-04-02 17:55 | 2025-01-01 00:49 | WCO | 100 | 0 | 0 | 3.9 | 0.15337 | 58.1483 | 330.3364 | 23.4021 | 31.9364 | 0.34349 | 377.8354 | 98.351 | 78.584
2023-04-25 10:31 | 2025-01-01 00:49 | WCO | 80 | 0 | 7.5 | 5.2 | 0.21427 | 41.2734 | 295.7058 | 19.3703 | 27.0819 | 0.21634 | 370.7104 | 72.204 | 63.1406
2023-04-02 06:54 | 2025-01-01 00:49 | WCO | 90 | 0 | 0 | 3.9 | 0.30398 | 48.2244 | 299.6724 | 23.6009 | 35.5288 | 0.37661 | 426.9899 | 84.8667 | 80.1963
2023-04-10 17:17 | 2025-01-01 00:49 | Diesel | 0 | 0 | 0 | 3.9 | 0.19738 | 47.5919 | 502.6691 | 13.5634 | 24.1316 | 0.26807 | 400.4734 | 88.4403 | 44.7425
2023-04-28 21:19 | 2025-01-01 00:49 | WCO+WPO | 90 | 10 | 7.5 | 3.9 | 0.1995 | 70.9213 | 489.2088 | 17.5909 | 33.0025 | 0.23322 | 414.4085 | 75.9611 | 88.005
2023-04-29 02:12 | 2025-01-01 00:49 | WCO+WPO | 70 | 30 | 2.5 | 1.3 | 0.14064 | 72.8806 | 319.9038 | 15.1062 | 36.4559 | 0.29528 | 412.7549 | 77.4814 | 93.832
2023-04-01 04:18 | 2025-01-01 00:49 | Diesel | 0 | 0 | 0 | 5.2 | 0.24212 | 55.0737 | 395.8679 | 22.4231 | 29.9215 | 0.30538 | 361.2025 | 71.2488 | 89.0207
2023-04-13 16:25 | 2025-01-01 00:49 | WCO | 90 | 0 | 2.5 | 5.2 | 0.19568 | 64.4794 | 402.4804 | 17.39 | 25.6285 | 0.37605 | 363.4934 | 61.9022 | 77.9824
2023-04-03 19:31 | 2025-01-01 00:49 | WCO+WPO | 50 | 50 | 5 | 5.2 | 0.21964 | 53.0296 | 227.3886 | 22.8794 | 31.2029 | 0.34035 | 423.5817 | 86.1156 | 52.2628
2023-04-19 19:32 | 2025-01-01 00:49 | Diesel | 0 | 0 | 0 | 3.9 | 0.24746 | 62.8513 | 284.4648 | 21.9235 | 29.0157 | 0.32678 | 412.9493 | 65.2151 | 67.0297
2023-04-19 10:07 | 2025-01-01 00:49 | WCO+WPO | 50 | 50 | 0 | 1.3 | 0.19095 | 56.4558 | 487.9017 | 19.3662 | 36.5892 | 0.27305 | 396.4194 | 72.437 | 64.8787
2023-04-17 21:20 | 2025-01-01 00:49 | Diesel | 0 | 0 | 0 | 5.2 | 0.25105 | 54.8542 | 253.271 | 16.1076 | 17.4589 | 0.37448 | 411.969 | 85.5427 | 69.9454
2023-04-13 12:44 | 2025-01-01 00:49 | WCO | 50 | 0 | 10 | 2.6 | 0.25431 | 66.0158 | 298.2602 | 21.3955 | 22.3534 | 0.40215 | 443.4884 | 61.1759 | 62.7957
2023-04-15 23:11 | 2025-01-01 00:49 | WCO+WPO | 70 | 30 | 10 | 5.2 | 0.21699 | 63.2153 | 334.2569 | 19.3843 | 30.1665 | 0.27042 | 427.7025 | 72.0106 | 74.0502
2023-04-08 05:04 | 2025-01-01 00:49 | Diesel | 0 | 0 | 0 | 0 | 0.20997 | 52.5038 | 331.907 | 24.0899 | 25.8494 | 0.26503 | 407.8962 | 89.2429 | 56.4895
2023-04-08 19:08 | 2025-01-01 00:49 | WCO+WPO | 90 | 10 | 2.5 | 2.6 | 0.20139 | 77.1532 | 261.1592 | 11.1435 | 24.8868 | 0.36786 | 413.4266 | 60.8103 | 50.073
2023-04-10 21:41 | 2025-01-01 00:49 | WCO+WPO | 60 | 40 | 10 | 5.2 | 0.22808 | 78.4488 | 317.8925 | 20.3243 | 26.7015 | 0.30925 | 444.2259 | 70.6429 | 76.1911
2023-04-05 22:36 | 2025-01-01 00:49 | WCO+WPO | 100 | 0 | 2.5 | 3.9 | 0.22583 | 61.187 | 159.9445 | 17.7953 | 15.9393 | 0.33981 | 387.6611 | 62.2046 | 78.1499
2023-04-03 15:58 | 2025-01-01 00:49 | WCO+WPO | 60 | 40 | 7.5 | 5.2 | 0.12849 | 66.0671 | 416.7126 | 16.8275 | 35.2299 | 0.38938 | 406.9111 | 84.7841 | 53.1982
2023-04-06 17:44 | 2025-01-01 00:49 | Diesel | 0 | 0 | 0 | 1.3 | 0.16642 | 83.3235 | 342.4728 | 27.3873 | 27.1193 | 0.39587 | 399.2845 | 94.3986 | 73.1971
2023-04-02 11:33 | 2025-01-01 00:49 | WCO | 50 | 0 | 5 | 1.3 | 0.24786 | 66.0317 | 209.2625 | 17.2216 | 26.3097 | 0.33913 | 380.9388 | 87.0529 | 87.8187
2023-04-25 10:17 | 2025-01-01 00:49 | Diesel | 0 | 0 | 0 | 5.2 | 0.21241 | 46.4264 | 293.4538 | 9.0037 | 23.2837 | 0.3479 | 393.9804 | 78.6686 | 69.8736
2023-04-03 03:29 | 2025-01-01 00:49 | Diesel | 0 | 0 | 0 | 3.9 | 0.18914 | 60.4312 | 137.4078 | 22.706 | 37.2476 | 0.31998 | 369.4835 | 73.1386 | 79.6472
2023-04-22 05:46 | 2025-01-01 00:49 | Diesel | 0 | 0 | 0 | 3.9 | 0.28809 | 56.5438 | 237.4444 | 25.2729 | 19.8012 | 0.39208 | 431.8761 | 82.7402 | 44.3328
2023-04-03 07:45 | 2025-01-01 00:49 | WCO | 50 | 0 | 5 | 3.9 | 0.2406 | 55.5726 | 180.0978 | 22.2955 | 16.4244 | 0.3338 | 386.9161 | 81.541 | 66.6374
2023-04-23 02:26 | 2025-01-01 00:49 | WCO+WPO | 60 | 40 | 2.5 | 5.2 | 0.25399 | 64.4342 | 581.2724 | 10.1366 | 25.0313 | 0.30977 | 406.3519 | 62.4484 | 66.6502
2023-04-03 09:16 | 2025-01-01 00:49 | WCO+WPO | 80 | 20 | 0 | 5.2 | 0.18897 | 55.1882 | 379.4201 | 19.7892 | 27.3629 | 0.35954 | 431.3893 | 63.9534 | 78.8317
2023-04-15 07:01 | 2025-01-01 00:49 | WCO+WPO | 50 | 50 | 0 | 0 | 0.21927 | 68.347 | 355.7548 | 15.4542 | 27.2968 | 0.21499 | 441.4044 | 59.3742 | 72.0343
2023-04-28 20:46 | 2025-01-01 00:49 | WCO | 90 | 0 | 7.5 | 1.3 | 0.19593 | 53.7454 | 258.8989 | 27.5748 | 23.5435 | 0.25377 | 401.7783 | 77.4226 | 82.8782
2023-04-05 11:08 | 2025-01-01 00:49 | WCO+WPO | 90 | 10 | 5 | 2.6 | 0.14824 | 49.0169 | 380.1523 | 17.9101 | 20.9978 | 0.28671 | 397.1483 | 72.2558 | 53.0657
2023-04-05 01:22 | 2025-01-01 00:49 | WCO | 50 | 0 | 0 | 2.6 | 0.20985 | 72.6812 | 367.6331 | 21.6482 | 30.4038 | 0.21982 | 421.1467 | 81.055 | 59.4567
2023-04-23 22:22 | 2025-01-01 00:49 | WCO+WPO | 60 | 40 | 5 | 1.3 | 0.19712 | 57.2837 | 430.1237 | 21.3283 | 20.2815 | 0.24149 | 412.3719 | 87.3216 | 82.389
2023-04-13 11:59 | 2025-01-01 00:49 | WCO+WPO | 60 | 40 | 5 | 0 | 0.19628 | 67.9731 | 303.9279 | 24.3088 | 25.353 | 0.29296 | 365.6511 | 78.4309 | 80.8092
2023-04-13 05:06 | 2025-01-01 00:49 | Diesel | 0 | 0 | 0 | 1.3 | 0.24954 | 50.5845 | 291.5535 | 27.404 | 28.5719 | 0.248 | 449.4049 | 74.1283 | 60.7974
2023-04-02 02:07 | 2025-01-01 00:49 | WCO | 100 | 0 | 5 | 0 | 0.19446 | 58.1707 | 288.9881 | 19.4724 | 25.6961 | 0.28925 | 407.1381 | 87.8741 | 66.8782
2023-04-20 00:52 | 2025-01-01 00:49 | Diesel | 0 | 0 | 0 | 0 | 0.2035 | 66.5175 | 326.3546 | 14.1536 | 38.6313 | 0.29227 | 424.5138 | 59.7278 | 62.3214
2023-04-12 07:25 | 2025-01-01 00:49 | Diesel | 0 | 0 | 0 | 3.9 | 0.20594 | 52.2529 | 367.4972 | 28.1049 | 32.7927 | 0.35837 | 410.64 | 75.6261 | 43.8543
2023-04-22 21:25 | 2025-01-01 00:49 | Diesel | 0 | 0 | 0 | 1.3 | 0.22513 | 64.601 | 482.4449 | 17.5974 | 28.5731 | 0.24035 | 415.4058 | 72.8582 | 72.6701
2023-04-24 04:59 | 2025-01-01 00:49 | WCO | 60 | 0 | 7.5 | 2.6 | 0.2149 | 71.949 | 476.2803 | 23.2173 | 26.1431 | 0.30185 | 395.0557 | 73.4505 | 51.5269
2023-04-19 06:18 | 2025-01-01 00:49 | WCO | 70 | 0 | 5 | 5.2 | 0.23435 | 63.5648 | 331.4916 | 18.0452 | 21.846 | 0.2954 | 420.9024 | 69.7757 | 67.3731
2023-04-25 10:03 | 2025-01-01 00:49 | WCO+WPO | 90 | 10 | 5 | 5.2 | 0.13584 | 54.618 | 600.8236 | 19.5553 | 40.8389 | 0.33466 | 420.334 | 88.0337 | 59.7268
2023-04-17 08:45 | 2025-01-01 00:49 | Diesel | 0 | 0 | 0 | 1.3 | 0.20721 | 53.8047 | 400.8507 | 12.4141 | 25.9018 | 0.24226 | 425.5812 | 57.5876 | 65.4528
2023-04-29 19:28 | 2025-01-01 00:49 | WCO+WPO | 90 | 10 | 2.5 | 5.2 | 0.19439 | 52.4239 | 408.8461 | 19.1894 | 24.0102 | 0.30648 | 358.9544 | 81.7524 | 98.3972
2023-04-20 14:36 | 2025-01-01 00:49 | Diesel | 0 | 0 | 0 | 0 | 0.13419 | 51.2083 | 433.9903 | 22.3087 | 29.9123 | 0.36825 | 363.4678 | 64.9321 | 42.8561
2023-04-02 18:33 | 2025-01-01 00:49 | WCO | 50 | 0 | 7.5 | 5.2 | 0.12786 | 68.2883 | 478.0414 | 15.5606 | 23.9783 | 0.32507 | 403.6888 | 54.6259 | 102.5965
2023-04-12 13:14 | 2025-01-01 00:49 | WCO | 80 | 0 | 5 | 0 | 0.16861 | 50.6808 | 449.7527 | 26.1564 | 31.5895 | 0.3158 | 387.9883 | 79.4211 | 69.426
2023-04-23 11:48 | 2025-01-01 00:49 | WCO | 70 | 0 | 7.5 | 0 | 0.16741 | 57.064 | 294.9259 | 27.6977 | 29.5512 | 0.22163 | 437.1228 | 80.1782 | 79.582
2023-04-23 00:41 | 2025-01-01 00:49 | Diesel | 0 | 0 | 0 | 2.6 | 0.18804 | 61.7694 | 315.8938 | 20.4021 | 21.17 | 0.34574 | 373.7305 | 88.7097 | 47.3516
2023-04-27 18:10 | 2025-01-01 00:49 | WCO | 50 | 0 | 10 | 5.2 | 0.20641 | 56.2778 | 220.2368 | 21.983 | 32.8173 | 0.31432 | 426.7683 | 75.4719 | 87.4192
2023-04-05 09:24 | 2025-01-01 00:49 | Diesel | 0 | 0 | 0 | 2.6 | 0.2247 | 53.1439 | 407.6762 | 21.8214 | 32.5403 | 0.24402 | 349.9578 | 84.518 | 68.9692
2023-04-11 18:10 | 2025-01-01 00:49 | WCO+WPO | 70 | 30 | 2.5 | 5.2 | 0.1381 | 71.9488 | 447.2053 | 17.7479 | 28.5017 | 0.27975 | 354.4547 | 83.8448 | 61.9413
2023-04-26 03:51 | 2025-01-01 00:49 | Diesel | 0 | 0 | 0 | 0 | 0.15483 | 53.8746 | 452.731 | 16.4945 | 26.7936 | 0.322 | 399.3068 | 76.5549 | 60.6035
2023-04-11 16:49 | 2025-01-01 00:49 | WCO+WPO | 80 | 20 | 0 | 5.2 | 0.15652 | 61.7756 | 378.5776 | 16.0411 | 18.0697 | 0.3029 | 410.6076 | 62.2095 | 39.4132
2023-04-13 21:01 | 2025-01-01 00:49 | Diesel | 0 | 0 | 0 | 2.6 | 0.19405 | 54.8141 | 415.7669 | 13.9992 | 27.8058 | 0.2928 | 419.3413 | 82.1995 | 54.9553
2023-04-22 00:38 | 2025-01-01 00:49 | WCO+WPO | 60 | 40 | 0 | 3.9 | 0.2014 | 54.2431 | 187.1091 | 17.0418 | 22.5541 | 0.37155 | 429.2789 | 83.9549 | 55.7605
2023-04-28 18:50 | 2025-01-01 00:49 | WCO | 90 | 0 | 5 | 2.6 | 0.24995 | 46.7031 | 309.0065 | 25.0568 | 32.1399 | 0.24335 | 409.6206 | 66.0047 | 54.7167
2023-04-08 19:03 | 2025-01-01 00:50 | WCO+WPO | 50 | 50 | 2.5 | 3.9 | 0.15415 | 60.1565 | 299.8271 | 17.5875 | 34.1278 | 0.27656 | 397.4533 | 71.3892 | 84.6035
2023-04-17 07:22 | 2025-01-01 00:50 | WCO | 80 | 0 | 7.5 | 1.3 | 0.23877 | 47.0471 | 497.2773 | 22.6712 | 35.9234 | 0.27613 | 376.1321 | 57.4245 | 75.0934
2023-04-08 03:00 | 2025-01-01 00:50 | WCO | 60 | 0 | 10 | 2.6 | 0.12595 | 62.8912 | 385.4646 | 22.4003 | 32.3475 | 0.33405 | 346.8806 | 84.2776 | 90.4136
2023-04-21 21:39 | 2025-01-01 00:50 | WCO+WPO | 70 | 30 | 2.5 | 5.2 | 0.20096 | 57.0572 | 381.8199 | 20.5274 | 40.0507 | 0.30018 | 420.5692 | 65.3088 | 45.6448
2023-04-25 01:13 | 2025-01-01 00:50 | Diesel | 0 | 0 | 0 | 3.9 | 0.22758 | 50.4273 | 216.9884 | 21.4315 | 23.7439 | 0.2672 | 373.5193 | 81.3024 | 56.5352
2023-04-11 23:43 | 2025-01-01 00:50 | Diesel | 0 | 0 | 0 | 5.2 | 0.23167 | 48.6384 | 223.5831 | 14.0743 | 24.7619 | 0.29043 | 404.327 | 83.2627 | 74.4737
2023-04-21 02:45 | 2025-01-01 00:50 | Diesel | 0 | 0 | 0 | 3.9 | 0.28457 | 36.9882 | 330.7336 | 20.4692 | 29.6871 | 0.31558 | 426.0204 | 81.2258 | 59.9021
2023-04-16 20:16 | 2025-01-01 00:50 | Diesel | 0 | 0 | 0 | 2.6 | 0.31889 | 66.5328 | 427.5667 | 17.0306 | 27.5814 | 0.30875 | 490.3652 | 76.0894 | 60.3584
2023-04-07 20:09 | 2025-01-01 00:50 | Diesel | 0 | 0 | 0 | 2.6 | 0.22027 | 59.4626 | 262.893 | 26.0719 | 25.4195 | 0.26653 | 397.7522 | 84.9252 | 74.8006
2023-04-06 15:32 | 2025-01-01 00:50 | WCO | 100 | 0 | 0 | 5.2 | 0.13409 | 61.5738 | 497.4362 | 22.2697 | 34.4166 | 0.2 | 366.6533 | 74.0728 | 58.5588
2023-04-24 16:54 | 2025-01-01 00:50 | Diesel | 0 | 0 | 0 | 2.6 | 0.39046 | 64.9634 | 272.9293 | 23.9764 | 22.2711 | 0.25901 | 404.5971 | 85.3942 | 36.9556
2023-04-09 07:11 | 2025-01-01 00:50 | WCO | 100 | 0 | 2.5 | 5.2 | 0.25711 | 75.812 | 404.6108 | 19.1974 | 32.8001 | 0.31866 | 345.414 | 70.7055 | 59.8173
2023-04-18 11:53 | 2025-01-01 00:50 | WCO | 70 | 0 | 5 | 0 | 0.25152 | 50.4217 | 283.2291 | 16.2551 | 30.0252 | 0.35374 | 395.0218 | 87.409 | 88.3522
2023-04-11 10:42 | 2025-01-01 00:50 | WCO | 70 | 0 | 0 | 3.9 | 0.17864 | 53.7915 | 475.9686 | 18.8117 | 21.0796 | 0.31214 | 400.6438 | 77.3995 | 69.4803
2023-04-20 21:44 | 2025-01-01 00:50 | WCO+WPO | 70 | 30 | 2.5 | 5.2 | 0.19391 | 65.2737 | 543.087 | 12.2725 | 29.5671 | 0.2708 | 404.6374 | 74.7486 | 66.1995
2023-04-30 12:53 | 2025-01-01 00:50 | WCO+WPO | 70 | 30 | 0 | 3.9 | 0.15873 | 67.3536 | 412.8487 | 15.4831 | 19.7799 | 0.31723 | 436.2539 | 75.2447 | 78.3123
2023-04-25 21:53 | 2025-01-01 00:50 | WCO | 60 | 0 | 7.5 | 0 | 0.23362 | 60.6118 | 288.3995 | 13.0823 | 27.4951 | 0.35214 | 421.4622 | 87.0907 | 63.246
2023-04-16 17:39 | 2025-01-01 00:50 | WCO+WPO | 70 | 30 | 2.5 | 3.9 | 0.17682 | 39.703 | 262.854 | 18.7666 | 27.877 | 0.3293 | 379.2392 | 70.6548 | 32.6927
2023-04-16 13:26 | 2025-01-01 00:50 | Diesel | 0 | 0 | 0 | 5.2 | 0.23593 | 37.7357 | 279.6596 | 24.2897 | 28.2824 | 0.36896 | 440.3933 | 77.6857 | 47.2691
2023-04-16 12:36 | 2025-01-01 00:50 | Diesel | 0 | 0 | 0 | 2.6 | 0.16301 | 59.2171 | 304.549 | 18.56 | 30.8547 | 0.26788 | 438.3063 | 65.1216 | 59.2626
2023-04-14 01:15 | 2025-01-01 00:50 | WCO | 70 | 0 | 10 | 3.9 | 0.24752 | 70.8491 | 293.7122 | 14.4185 | 23.5689 | 0.25143 | 374.6376 | 70.2885 | 70.4292
2023-04-22 04:57 | 2025-01-01 00:50 | Diesel | 0 | 0 | 0 | 3.9 | 0.21414 | 74.3627 | 479.5554 | 22.8188 | 20.4233 | 0.36154 | 350.6728 | 80.3032 | 87.342
2023-04-24 10:39 | 2025-01-01 00:50 | WCO | 90 | 0 | 5 | 0 | 0.26358 | 42.9206 | 362.5009 | 11.2108 | 26.9606 | 0.33806 | 333.8012 | 68.797 | 60.624
2023-04-28 16:52 | 2025-01-01 00:50 | WCO | 80 | 0 | 2.5 | 1.3 | 0.30557 | 64.6543 | 406.4005 | 13.9915 | 21.1192 | 0.36605 | 418.3786 | 84.6847 | 86.6974
2023-04-01 01:22 | 2025-01-01 00:50 | Diesel | 0 | 0 | 0 | 2.6 | 0.21416 | 64.4366 | 226.5651 | 21.379 | 24.7418 | 0.31848 | 430.6133 | 89.6492 | 84.4265
2023-04-11 04:10 | 2025-01-01 00:50 | WCO+WPO | 50 | 50 | 0 | 5.2 | 0.26826 | 54.6879 | 317.4263 | 25.5897 | 26.0988 | 0.20377 | 387.8691 | 69.2925 | 60.5769
2023-04-21 04:13 | 2025-01-01 00:50 | Diesel | 0 | 0 | 0 | 0 | 0.2685 | 61.4075 | 412.78 | 19.0066 | 27.0811 | 0.26821 | 399.3221 | 69.5038 | 73.7733
2023-04-02 17:32 | 2025-01-01 00:50 | Diesel | 0 | 0 | 0 | 5.2 | 0.19894 | 57.5702 | 307.0142 | 10.7614 | 26.4107 | 0.29695 | 416.479 | 83.9871 | 76.7421
2023-04-06 04:33 | 2025-01-01 00:50 | WCO | 60 | 0 | 10 | 5.2 | 0.21301 | 48.5403 | 382.5238 | 20.5377 | 27.3386 | 0.25949 | 409.1638 | 78.099 | 77.1889
2023-04-13 16:58 | 2025-01-01 00:50 | WCO | 90 | 0 | 0 | 3.9 | 0.21356 | 53.7652 | 310.745 | 29.4041 | 33.7468 | 0.32038 | 411.1526 | 60.3681 | 67.3686
2023-04-01 18:27 | 2025-01-01 00:50 | WCO | 50 | 0 | 2.5 | 0 | 0.17818 | 80.1742 | 470.5722 | 25.0159 | 31.602 | 0.27251 | 463.4233 | 66.7165 | 79.7354
2023-04-15 01:51 | 2025-01-01 00:50 | WCO | 80 | 0 | 0 | 0 | 0.17865 | 62.893 | 352.4464 | 17.2529 | 25.237 | 0.23155 | 395.2289 | 76.5298 | 91.3573
2023-04-27 14:19 | 2025-01-01 00:50 | WCO+WPO | 60 | 40 | 5 | 2.6 | 0.26123 | 47.8839 | 290.0056 | 18.4158 | 31.1797 | 0.34822 | 405.5866 | 94.5598 | 103.918
2023-04-27 02:17 | 2025-01-01 00:50 | WCO+WPO | 80 | 20 | 2.5 | 1.3 | 0.16449 | 48.7528 | 381.8606 | 22.8033 | 34.902 | 0.32713 | 383.005 | 84.6864 | 74.8283
2023-04-05 06:44 | 2025-01-01 00:50 | WCO+WPO | 90 | 10 | 7.5 | 5.2 | 0.19253 | 75.5727 | 382.115 | 22.608 | 32.8501 | 0.26742 | 432.9248 | 100 | 71.7965
2023-04-07 03:01 | 2025-01-01 00:50 | WCO | 70 | 0 | 7.5 | 2.6 | 0.18367 | 55.1064 | 446.8693 | 11.5494 | 24.0507 | 0.2767 | 445.8125 | 75.2715 | 64.5678
2023-04-28 10:44 | 2025-01-01 00:50 | WCO | 80 | 0 | 0 | 2.6 | 0.22301 | 56.2627 | 228.5338 | 20.4243 | 26.0581 | 0.27322 | 407.1111 | 51.2896 | 59.4287
2023-04-06 04:27 | 2025-01-01 00:50 | WCO | 70 | 0 | 5 | 5.2 | 0.31502 | 67.9253 | 257.8235 | 26.7369 | 30.641 | 0.34019 | 411.6726 | 99.921 | 45.9103
2023-04-05 20:30 | 2025-01-01 00:50 | WCO+WPO | 60 | 40 | 7.5 | 3.9 | 0.19053 | 56.598 | 374.1965 | 19.2721 | 26.1739 | 0.33686 | 441.4128 | 65.5412 | 44.3737
2023-04-29 07:33 | 2025-01-01 00:50 | WCO | 80 | 0 | 10 | 3.9 | 0.12793 | 54.6815 | 295.8224 | 18.4377 | 39.4191 | 0.26687 | 388.2765 | 60.8188 | 80.1962
2023-04-14 00:02 | 2025-01-01 00:50 | Diesel | 0 | 0 | 0 | 5.2 | 0.20531 | 62.2205 | 365.1001 | 28.647 | 36.9623 | 0.28343 | 409.4128 | 83.8081 | 61.2173
2023-04-15 23:19 | 2025-01-01 00:50 | Diesel | 0 | 0 | 0 | 0 | 0.15136 | 52.9181 | 374.5243 | 20.1041 | 24.5838 | 0.36391 | 351.6593 | 89.1755 | 60.8356
2023-04-05 08:22 | 2025-01-01 00:50 | WCO | 60 | 0 | 7.5 | 1.3 | 0.21285 | 55.3171 | 259.6124 | 23.6572 | 27.9871 | 0.32052 | 404.0615 | 87.5396 | 71.4213
2023-04-13 09:56 | 2025-01-01 00:50 | Diesel | 0 | 0 | 0 | 3.9 | 0.1619 | 75.9353 | 378.3032 | 23.9854 | 25.1831 | 0.32456 | 393.8451 | 79.4081 | 84.4055
2023-04-10 12:32 | 2025-01-01 00:50 | Diesel | 0 | 0 | 0 | 1.3 | 0.20815 | 51.7683 | 297.0297 | 21.1378 | 35.9144 | 0.3797 | 436.0592 | 56.2945 | 63.8054
2023-04-05 02:33 | 2025-01-01 00:50 | WCO+WPO | 90 | 10 | 0 | 2.6 | 0.14032 | 57.5097 | 192.2381 | 16.0257 | 26.1078 | 0.3184 | 394.8789 | 78.521 | 35.865
2023-04-02 15:26 | 2025-01-01 00:50 | WCO | 80 | 0 | 2.5 | 2.6 | 0.18671 | 81.3675 | 348.8469 | 11.1321 | 32.3451 | 0.28438 | 390.5625 | 88.8078 | 50.7142
2023-04-15 01:07 | 2025-01-01 00:50 | WCO | 80 | 0 | 0 | 5.2 | 0.15036 | 24.926 | 309.038 | 16.454 | 27.2097 | 0.282 | 448.2085 | 79.6594 | 99.0716
2023-04-06 03:40 | 2025-01-01 00:50 | WCO+WPO | 60 | 40 | 5 | 5.2 | 0.26266 | 78.9924 | 286.6911 | 17.696 | 31.2849 | 0.27773 | 394.0154 | 74.8227 | 92.1171
2023-04-17 00:09 | 2025-01-01 00:50 | Diesel | 0 | 0 | 0 | 5.2 | 0.16379 | 65.2659 | 360.8924 | 25.3296 | 32.4829 | 0.34808 | 419.2547 | 85.3656 | 100.8766
2023-04-17 08:06 | 2025-01-01 00:50 | Diesel | 0 | 0 | 0 | 3.9 | 0.22772 | 64.6643 | 399.5671 | 22.8412 | 35.1461 | 0.33909 | 442.6395 | 84.8213 | 69.027
2023-04-13 09:27 | 2025-01-01 00:50 | WCO | 60 | 0 | 0 | 1.3 | 0.20895 | 64.5101 | 294.7238 | 15.3916 | 29.5152 | 0.32398 | 382.5222 | 70.9943 | 55.3214
2023-04-15 13:35 | 2025-01-01 00:50 | Diesel | 0 | 0 | 0 | 2.6 | 0.20995 | 55.6916 | 435.3166 | 17.9269 | 30.29 | 0.31148 | 425.9266 | 79.8147 | 68.5439
2023-04-11 16:34 | 2025-01-01 00:50 | WCO+WPO | 70 | 30 | 7.5 | 1.3 | 0.21865 | 49.9511 | 256.0485 | 16.334 | 28.5101 | 0.33612 | 377.7446 | 74.1943 | 61.2445
2023-04-19 20:48 | 2025-01-01 00:50 | WCO+WPO | 100 | 0 | 10 | 3.9 | 0.23015 | 59.7387 | 294.5897 | 14.3987 | 28.9254 | 0.24009 | 419.5097 | 77.6461 | 94.6962
2023-04-10 23:20 | 2025-01-01 00:50 | WCO | 70 | 0 | 7.5 | 1.3 | 0.26531 | 58.8721 | 498.9781 | 19.1316 | 32.7156 | 0.30053 | 426.0007 | 74.6298 | 66.082
2023-04-14 11:58 | 2025-01-01 00:50 | WCO+WPO | 70 | 30 | 5 | 1.3 | 0.24667 | 62.2662 | 271.5115 | 24.5412 | 21.3389 | 0.28937 | 383.5098 | 72.217 | 110
2023-04-17 00:10 | 2025-01-01 00:50 | WCO+WPO | 90 | 10 | 7.5 | 5.2 | 0.2763 | 56.9627 | 348.6289 | 13.1799 | 26.3503 | 0.23295 | 331.9501 | 67.7878 | 79.8845
2023-04-14 21:21 | 2025-01-01 00:50 | WCO | 80 | 0 | 7.5 | 1.3 | 0.1468 | 68.4076 | 273.7776 | 25.9137 | 24.117 | 0.33847 | 368.2816 | 79.2785 | 91.0507
2023-04-27 10:11 | 2025-01-01 00:50 | WCO+WPO | 70 | 30 | 10 | 1.3 | 0.13293 | 68.1705 | 494.8468 | 20.9861 | 24.4753 | 0.30528 | 404.6628 | 81.4418 | 45.765
2023-04-21 04:32 | 2025-01-01 00:50 | WCO+WPO | 100 | 0 | 10 | 1.3 | 0.28286 | 45.522 | 265.4042 | 20.734 | 33.8542 | 0.31482 | 368.0277 | 69.2268 | 100.7077
2023-04-13 22:39 | 2025-01-01 00:51 | WCO+WPO | 60 | 40 | 7.5 | 0 | 0.22812 | 43.0493 | 518.8353 | 18.7204 | 22.7847 | 0.30392 | 387.6635 | 64.0384 | 69.6888
2023-04-24 04:16 | 2025-01-01 00:51 | Diesel | 0 | 0 | 0 | 2.6 | 0.1468 | 52.2187 | 458.3657 | 20.4589 | 28.8447 | 0.25558 | 415.3361 | 73.9295 | 65.9577
2023-04-25 03:21 | 2025-01-01 00:51 | WCO | 100 | 0 | 7.5 | 2.6 | 0.18602 | 46.6793 | 391.7612 | 19.6663 | 22.8383 | 0.23452 | 391.4502 | 72.4739 | 55.2453
2023-04-22 12:28 | 2025-01-01 00:51 | WCO | 90 | 0 | 2.5 | 1.3 | 0.22685 | 70.6513 | 436.3396 | 20.4616 | 29.0684 | 0.21481 | 402.4237 | 85.0324 | 50.0721
2023-04-17 03:29 | 2025-01-01 00:51 | WCO | 60 | 0 | 7.5 | 5.2 | 0.19765 | 53.5343 | 545.8835 | 17.3626 | 27.5244 | 0.26808 | 380.0516 | 85.0678 | 75.5108
2023-04-28 12:36 | 2025-01-01 00:51 | Diesel | 0 | 0 | 0 | 5.2 | 0.23062 | 65.204 | 296.7853 | 23.2045 | 24.3287 | 0.30812 | 456.4538 | 62.5543 | 54.5574
2023-04-22 01:18 | 2025-01-01 00:51 | Diesel | 0 | 0 | 0 | 5.2 | 0.14127 | 58.6394 | 366.5023 | 9.4059 | 33.2958 | 0.37158 | 378.3439 | 72.9242 | 89.0563
2023-04-27 04:38 | 2025-01-01 00:51 | WCO | 80 | 0 | 10 | 2.6 | 0.19849 | 69.0825 | 349.4551 | 23.8881 | 23.9903 | 0.2 | 398.5419 | 78.2045 | 65.2837
2023-04-07 17:50 | 2025-01-01 00:51 | Diesel | 0 | 0 | 0 | 3.9 | 0.20588 | 55.6411 | 272.3986 | 22.831 | 24.6214 | 0.2 | 416.2121 | 71.3708 | 67.4747
2023-04-07 13:10 | 2025-01-01 00:51 | WCO | 60 | 0 | 5 | 1.3 | 0.16467 | 44.3232 | 309.3144 | 22.5633 | 19.9077 | 0.27122 | 368.6395 | 89.0255 | 54.152
2023-04-04 07:31 | 2025-01-01 00:51 | Diesel | 0 | 0 | 0 | 2.6 | 0.18583 | 53.0671 | 378.9694 | 22.0846 | 26.5012 | 0.33494 | 400.4451 | 60.0164 | 80.2189
2023-04-02 04:52 | 2025-01-01 00:51 | WCO+WPO | 60 | 40 | 10 | 5.2 | 0.17683 | 32.4525 | 575.7924 | 21.4244 | 21.7523 | 0.32472 | 393.7292 | 68.2222 | 64.6155
2023-04-28 06:30 | 2025-01-01 00:51 | WCO+WPO | 70 | 30 | 10 | 2.6 | 0.14453 | 44.9114 | 243.1619 | 23.768 | 32.0888 | 0.28969 | 423.162 | 75.5738 | 59.5564
2023-04-14 20:07 | 2025-01-01 00:51 | WCO | 60 | 0 | 5 | 2.6 | 0.16913 | 63.3991 | 348.1988 | 21.8869 | 37.3895 | 0.20125 | 401.1449 | 67.6116 | 56.0332
2023-04-03 16:11 | 2025-01-01 00:51 | Diesel | 0 | 0 | 0 | 2.6 | 0.20955 | 61.9413 | 313.2472 | 18.1553 | 37.9572 | 0.22011 | 382.4476 | 70.9293 | 84.7668
2023-04-30 13:38 | 2025-01-01 00:51 | Diesel | 0 | 0 | 0 | 5.2 | 0.15127 | 54.2894 | 406.8318 | 16.794 | 34.9067 | 0.35556 | 408.9019 | 56.7709 | 71.2834
2023-04-06 07:53 | 2025-01-01 00:51 | WCO+WPO | 50 | 50 | 10 | 3.9 | 0.16626 | 58.2863 | 408.257 | 19.7381 | 23.5331 | 0.31498 | 433.7407 | 87.13 | 64.4397
2023-04-23 06:48 | 2025-01-01 00:51 | WCO+WPO | 80 | 20 | 10 | 0 | 0.11485 | 44.0677 | 217.7584 | 27.0712 | 27.5959 | 0.34735 | 391.0543 | 80.881 | 85.5642
2023-04-07 08:05 | 2025-01-01 00:51 | Diesel | 0 | 0 | 0 | 1.3 | 0.27201 | 66.7578 | 367.4109 | 23.9194 | 25.726 | 0.33968 | 401.844 | 54.8245 | 73.3967
2023-04-01 07:40 | 2025-01-01 00:51 | Diesel | 0 | 0 | 0 | 1.3 | 0.2463 | 57.9492 | 142.3297 | 22.4521 | 22.8699 | 0.40446 | 397.6158 | 84.9459 | 71.3802
2023-04-07 21:43 | 2025-01-01 00:51 | Diesel | 0 | 0 | 0 | 2.6 | 0.26024 | 65.2743 | 463.1677 | 5 | 27.1003 | 0.27816 | 411.9158 | 72.7529 | 60.8946
2023-04-30 03:41 | 2025-01-01 00:51 | Diesel | 0 | 0 | 0 | 3.9 | 0.21805 | 64.6936 | 178.0609 | 11.8979 | 28.1188 | 0.28164 | 377.2406 | 71.1308 | 80.5031
2023-04-24 20:50 | 2025-01-01 00:51 | Diesel | 0 | 0 | 0 | 5.2 | 0.21472 | 62.834 | 258.7943 | 21.6361 | 26.3138 | 0.31836 | 455.9321 | 76.4124 | 81.1994
2023-04-10 22:44 | 2025-01-01 00:51 | Diesel | 0 | 0 | 0 | 0 | 0.18944 | 50.5233 | 393.9164 | 25.9248 | 29.8954 | 0.3565 | 440.9744 | 70.9606 | 74.2736
2023-04-13 10:12 | 2025-01-01 00:51 | WCO | 70 | 0 | 2.5 | 0 | 0.26501 | 62.7783 | 284.4657 | 17.5671 | 27.0996 | 0.21782 | 389.7844 | 74.718 | 71.4535
2023-04-20 14:25 | 2025-01-01 00:51 | Diesel | 0 | 0 | 0 | 2.6 | 0.20118 | 64.3763 | 387.1951 | 20.2803 | 25.4297 | 0.27276 | 463.4642 | 64.8311 | 98.163
2023-04-05 17:23 | 2025-01-01 00:51 | WCO+WPO | 100 | 0 | 0 | 2.6 | 0.10198 | 53.2735 | 531.0491 | 17.6842 | 29.2836 | 0.29267 | 327.0662 | 71.3189 | 57.3239
2023-04-10 23:35 | 2025-01-01 00:51 | WCO | 60 | 0 | 7.5 | 5.2 | 0.10335 | 63.1819 | 457.241 | 14.2084 | 32.2117 | 0.30316 | 426.0364 | 67.8092 | 65.0764
2023-04-18 19:13 | 2025-01-01 00:51 | Diesel | 0 | 0 | 0 | 5.2 | 0.21817 | 45.486 | 301.7428 | 17.6523 | 29.7446 | 0.33494 | 500 | 79.7262 | 57.1143
2023-04-04 15:42 | 2025-01-01 00:51 | WCO+WPO | 70 | 30 | 10 | 5.2 | 0.15202 | 65.4902 | 327.104 | 20.6623 | 27.5762 | 0.36943 | 392.6465 | 73.8568 | 72.64
2023-04-29 20:48 | 2025-01-01 00:51 | WCO | 80 | 0 | 0 | 2.6 | 0.20487 | 63.0707 | 230.9887 | 28.6016 | 29.0338 | 0.34262 | 426.6413 | 74.2287 | 55.1535
2023-04-06 11:13 | 2025-01-01 00:51 | WCO+WPO | 100 | 0 | 2.5 | 3.9 | 0.23794 | 74.9092 | 455.0711 | 19.2641 | 37.872 | 0.30564 | 426.7079 | 65.2769 | 65.3199
2023-04-19 14:26 | 2025-01-01 00:51 | Diesel | 0 | 0 | 0 | 2.6 | 0.15852 | 79.231 | 400.1702 | 19.9976 | 23.7851 | 0.30793 | 393.4373 | 81.8199 | 82.6287
2023-04-11 17:37 | 2025-01-01 00:51 | Diesel | 0 | 0 | 0 | 2.6 | 0.18502 | 57.4629 | 267.301 | 27.2883 | 29.3389 | 0.30509 | 416.9802 | 79.4508 | 54.0678
2023-04-06 00:58 | 2025-01-01 00:51 | Diesel | 0 | 0 | 0 | 0 | 0.18684 | 65.1068 | 382.364 | 23.0624 | 31.1142 | 0.39414 | 451.1658 | 86.705 | 82.565
2023-04-25 15:26 | 2025-01-01 00:51 | Diesel | 0 | 0 | 0 | 5.2 | 0.15667 | 63.4574 | 194.3319 | 22.9568 | 24.1439 | 0.34075 | 374.3096 | 78.4197 | 52.9967
2023-04-10 08:52 | 2025-01-01 00:51 | WCO | 80 | 0 | 5 | 1.3 | 0.12854 | 57.252 | 386.3201 | 23.1835 | 26.9107 | 0.2481 | 415.5869 | 74.1993 | 72.6952
2023-04-10 05:17 | 2025-01-01 00:51 | WCO | 60 | 0 | 2.5 | 5.2 | 0.14538 | 42.2455 | 478.6625 | 17.714 | 28.7669 | 0.29249 | 429.0863 | 81.1766 | 76.0819
2023-04-17 08:31 | 2025-01-01 00:51 | WCO+WPO | 50 | 50 | 10 | 3.9 | 0.12532 | 48.6439 | 421.9878 | 20.353 | 22.2954 | 0.26234 | 379.9172 | 67.8553 | 85.8061
2023-04-24 23:21 | 2025-01-01 00:51 | Diesel | 0 | 0 | 0 | 3.9 | 0.19111 | 54.6638 | 378.2457 | 22.1862 | 26.4989 | 0.35562 | 403.8753 | 70.6931 | 83.5401
2023-04-05 18:00 | 2025-01-01 00:51 | WCO+WPO | 60 | 40 | 10 | 5.2 | 0.19044 | 62.6942 | 455.9115 | 17.8492 | 20.2101 | 0.21714 | 415.7654 | 69.6082 | 57.0711
2023-04-13 03:12 | 2025-01-01 00:51 | WCO | 70 | 0 | 7.5 | 5.2 | 0.17366 | 73.8182 | 306.1947 | 19.2427 | 35.3111 | 0.27168 | 379.7061 | 87.4555 | 73.9769
2023-04-25 08:18 | 2025-01-01 00:51 | Diesel | 0 | 0 | 0 | 2.6 | 0.129 | 58.977 | 134.1796 | 18.9448 | 18.3933 | 0.27664 | 445.0326 | 74.0643 | 58.0679
2023-04-22 23:33 | 2025-01-01 00:51 | Diesel | 0 | 0 | 0 | 1.3 | 0.25527 | 70.4032 | 489.1674 | 13.8821 | 25.6169 | 0.27733 | 409.2312 | 76.1865 | 78.8807
2023-04-16 21:26 | 2025-01-01 00:51 | WCO | 100 | 0 | 2.5 | 2.6 | 0.16887 | 74.4883 | 438.9554 | 26.9731 | 17.9232 | 0.25807 | 379.9137 | 68.7355 | 85.5857
2023-04-22 20:05 | 2025-01-01 00:51 | WCO | 50 | 0 | 5 | 0 | 0.32833 | 54.2724 | 384.3273 | 17.9655 | 36.8827 | 0.28559 | 366.9504 | 77.8478 | 69.3341
2023-04-22 18:49 | 2025-01-01 00:51 | WCO | 60 | 0 | 2.5 | 0 | 0.24326 | 45.9653 | 360.7642 | 16.8547 | 35.7394 | 0.35096 | 392.9734 | 74.7111 | 70.4083
2023-04-24 03:25 | 2025-01-01 00:51 | WCO | 70 | 0 | 7.5 | 3.9 | 0.096889 | 60.3741 | 433.1243 | 21.7684 | 37.0475 | 0.31483 | 391.7959 | 88.6958 | 68.8155
2023-04-12 13:46 | 2025-01-01 00:51 | WCO | 80 | 0 | 0 | 3.9 | 0.26172 | 46.6163 | 432.9876 | 27.8916 | 26.6426 | 0.32346 | 413.1034 | 73.8721 | 62.0348
2023-04-21 17:00 | 2025-01-01 00:51 | Diesel | 0 | 0 | 0 | 1.3 | 0.16488 | 78.1738 | 333.7018 | 16.8968 | 34.4998 | 0.3477 | 365.445 | 81.6518 | 60.0162
2023-04-27 16:01 | 2025-01-01 00:51 | WCO | 80 | 0 | 7.5 | 3.9 | 0.15365 | 71.6606 | 481.5504 | 19.836 | 25.5224 | 0.33834 | 382.0016 | 65.3676 | 84.5919
2023-04-19 06:17 | 2025-01-01 00:51 | Diesel | 0 | 0 | 0 | 0 | 0.1864 | 74.0902 | 427.9717 | 5.0657 | 30.129 | 0.21213 | 446.573 | 75.8467 | 66.3313
2023-04-30 08:18 | 2025-01-01 00:51 | Diesel | 0 | 0 | 0 | 1.3 | 0.25669 | 42.7011 | 291.7988 | 29.4802 | 29.6008 | 0.30145 | 354.7701 | 78.5997 | 72.0457
2023-04-02 07:45 | 2025-01-01 00:51 | WCO | 80 | 0 | 2.5 | 0 | 0.22617 | 56.3649 | 581.3233 | 16.8672 | 28.715 | 0.29936 | 382.9228 | 65.6266 | 79.0011
2023-04-20 03:41 | 2025-01-01 00:51 | WCO | 50 | 0 | 10 | 5.2 | 0.20912 | 60.5329 | 272.6879 | 5.6902 | 23.3627 | 0.23352 | 364.5273 | 77.3475 | 73.301
2023-04-10 16:42 | 2025-01-01 00:51 | Diesel | 0 | 0 | 0 | 5.2 | 0.15891 | 64.0175 | 155.3425 | 25.1973 | 31.0171 | 0.37497 | 407.4209 | 63.9954 | 59.7363
2023-04-12 17:18 | 2025-01-01 00:51 | WCO | 100 | 0 | 5 | 1.3 | 0.24716 | 56.3898 | 218.1417 | 13.3936 | 29.2488 | 0.24089 | 422.3101 | 52.9703 | 69.0778
2023-04-18 08:13 | 2025-01-01 00:51 | WCO | 100 | 0 | 7.5 | 2.6 | 0.1508 | 34.0302 | 469.6694 | 13.0397 | 26.1264 | 0.2756 | 500 | 76.857 | 79.0609
2023-04-19 02:54 | 2025-01-01 00:51 | WCO | 50 | 0 | 5 | 3.9 | 0.25214 | 64.6242 | 473.9517 | 14.2958 | 33.6362 | 0.29169 | 430.0726 | 85.0046 | 75.2182
2023-04-06 12:48 | 2025-01-01 00:52 | WCO+WPO | 50 | 50 | 2.5 | 1.3 | 0.21666 | 77.6688 | 254.3752 | 17.0844 | 22.3567 | 0.34431 | 364.3219 | 53.8959 | 49.7393
2023-04-27 08:11 | 2025-01-01 00:52 | Diesel | 0 | 0 | 0 | 3.9 | 0.17021 | 80.0996 | 291.2825 | 28.0763 | 22.7938 | 0.28608 | 417.5169 | 82.4582 | 48.2854
2023-04-18 05:28 | 2025-01-01 00:52 | WCO+WPO | 80 | 20 | 2.5 | 0 | 0.30628 | 57.3438 | 292.3299 | 12.6735 | 23.8646 | 0.25806 | 397.4048 | 86.0576 | 59.1989
2023-04-16 07:13 | 2025-01-01 00:52 | WCO | 90 | 0 | 7.5 | 2.6 | 0.2456 | 60.7853 | 435.6757 | 23.7602 | 22.5852 | 0.37589 | 386.5361 | 54.7549 | 65.344
2023-04-19 20:18 | 2025-01-01 00:52 | WCO+WPO | 90 | 10 | 2.5 | 3.9 | 0.22793 | 49.9385 | 232.5237 | 15.8985 | 25.2325 | 0.31609 | 400.7004 | 73.8374 | 59.8051
2023-04-10 21:02 | 2025-01-01 00:52 | WCO | 70 | 0 | 0 | 5.2 | 0.20517 | 60.7947 | 448.6682 | 16.8035 | 29.6854 | 0.22964 | 426.8415 | 62.5371 | 43.8154
2023-04-16 10:30 | 2025-01-01 00:52 | WCO+WPO | 100 | 0 | 10 | 5.2 | 0.14281 | 55.7114 | 369.1649 | 18.0928 | 23.9513 | 0.30633 | 425.0598 | 94.8251 | 49.6736
2023-04-24 16:27 | 2025-01-01 00:52 | WCO | 100 | 0 | 10 | 0 | 0.20189 | 54.8169 | 295.8986 | 19.1273 | 31.1084 | 0.33435 | 359.5215 | 75.7845 | 64.3581
2023-04-12 10:41 | 2025-01-01 00:52 | WCO+WPO | 70 | 30 | 7.5 | 1.3 | 0.28021 | 45.0351 | 306.1657 | 21.5396 | 34.5898 | 0.31664 | 401.3157 | 58.0866 | 94.9205
2023-04-24 01:17 | 2025-01-01 00:52 | WCO+WPO | 90 | 10 | 0 | 3.9 | 0.13112 | 75.4095 | 327.1513 | 11.1584 | 36.5149 | 0.33152 | 370.1312 | 84.2761 | 104.14
2023-04-12 00:08 | 2025-01-01 00:52 | WCO+WPO | 60 | 40 | 5 | 0 | 0.22836 | 57.5659 | 329.1779 | 31.4633 | 19.6511 | 0.31821 | 404.8652 | 71.1183 | 79.3345
2023-04-16 21:57 | 2025-01-01 00:52 | Diesel | 0 | 0 | 0 | 5.2 | 0.26972 | 55.2161 | 281.6903 | 19.6948 | 32.0844 | 0.26591 | 386.8072 | 75.248 | 67.4638
2023-04-19 21:35 | 2025-01-01 00:52 | WCO+WPO | 80 | 20 | 7.5 | 5.2 | 0.27222 | 62.2438 | 559.932 | 13.5786 | 29.948 | 0.21855 | 424.5972 | 64.3107 | 70.5046
2023-04-21 14:37 | 2025-01-01 00:52 | Diesel | 0 | 0 | 0 | 5.2 | 0.155 | 54.212 | 407.8815 | 27.1313 | 25.6643 | 0.36201 | 391.7759 | 82.479 | 71.3079
2023-04-07 15:33 | 2025-01-01 00:52 | WCO | 60 | 0 | 5 | 2.6 | 0.17275 | 39.0279 | 441.2324 | 18.9834 | 27.0201 | 0.29375 | 379.009 | 80.2433 | 74.1686
2023-04-18 19:28 | 2025-01-01 00:52 | WCO+WPO | 90 | 10 | 7.5 | 2.6 | 0.20505 | 73.0551 | 365.4809 | 18.8447 | 27.3982 | 0.31664 | 401.8048 | 82.8097 | 67.9551
2023-04-26 16:57 | 2025-01-01 00:52 | WCO | 70 | 0 | 10 | 5.2 | 0.22269 | 60.3447 | 379.3558 | 24.2761 | 32.9186 | 0.29138 | 399.4132 | 70.236 | 63.1365
2023-04-29 09:27 | 2025-01-01 00:52 | WCO | 60 | 0 | 0 | 1.3 | 0.26409 | 67.8736 | 319.0864 | 9.9927 | 32.3096 | 0.28579 | 395.2467 | 65.8939 | 95.6026
2023-04-13 06:23 | 2025-01-01 00:52 | WCO+WPO | 70 | 30 | 10 | 2.6 | 0.18994 | 61.9361 | 463.4745 | 23.23 | 33.8881 | 0.34792 | 386.615 | 83.4772 | 51.4816
2023-04-17 23:02 | 2025-01-01 00:52 | Diesel | 0 | 0 | 0 | 3.9 | 0.24728 | 69.4874 | 358.8835 | 20.8535 | 24.3958 | 0.29217 | 326.1427 | 85.2455 | 83.7726
2023-04-26 08:05 | 2025-01-01 00:52 | WCO+WPO | 80 | 20 | 2.5 | 2.6 | 0.071801 | 67.0201 | 283.7799 | 16.7036 | 27.5804 | 0.33516 | 458.317 | 56.6308 | 43.2854
2023-04-12 01:24 | 2025-01-01 00:52 | WCO | 90 | 0 | 5 | 3.9 | 0.1867 | 37.8207 | 83.1639 | 18.3566 | 34.215 | 0.22338 | 359.7076 | 78.4361 | 76.527
2023-04-03 19:56 | 2025-01-01 00:52 | WCO | 80 | 0 | 0 | 2.6 | 0.24723 | 64.4831 | 263.0187 | 16.2833 | 28.0791 | 0.22927 | 407.2313 | 77.5383 | 45.3288
2023-04-02 17:30 | 2025-01-01 00:52 | WCO+WPO | 90 | 10 | 10 | 5.2 | 0.24167 | 51.069 | 333.2556 | 20.3229 | 34.5162 | 0.26362 | 411.3197 | 75.1156 | 98.06
2023-04-07 22:23 | 2025-01-01 00:52 | Diesel | 0 | 0 | 0 | 3.9 | 0.15209 | 51.0243 | 355.7625 | 20.9973 | 26.7282 | 0.2 | 465.3437 | 81.333 | 58.7326
2023-04-20 13:52 | 2025-01-01 00:52 | Diesel | 0 | 0 | 0 | 1.3 | 0.25133 | 43.1014 | 233.3023 | 13.8401 | 34.6813 | 0.30693 | 469.3887 | 50.4396 | 72.2076
2023-04-23 01:15 | 2025-01-01 00:52 | WCO | 50 | 0 | 10 | 2.6 | 0.12899 | 78.0841 | 135.1935 | 15.7762 | 25.2639 | 0.24427 | 412.2264 | 92.0351 | 84.1554
2023-04-21 05:33 | 2025-01-01 00:52 | WCO | 90 | 0 | 10 | 2.6 | 0.25982 | 58.6367 | 571.5247 | 9.8368 | 18.967 | 0.28245 | 369.2601 | 98.5542 | 53.6906
2023-04-25 08:19 | 2025-01-01 00:52 | Diesel | 0 | 0 | 0 | 5.2 | 0.18978 | 55.8379 | 350.3689 | 13.9305 | 30.2004 | 0.27847 | 370.1909 | 77.5395 | 71.5116
2023-04-07 09:35 | 2025-01-01 00:52 | WCO+WPO | 80 | 20 | 10 | 3.9 | 0.17743 | 52.3446 | 317.7777 | 15.5442 | 27.8821 | 0.26775 | 381.3385 | 80.1044 | 65.6873
2023-04-20 06:57 | 2025-01-01 00:52 | WCO | 50 | 0 | 2.5 | 5.2 | 0.1851 | 83.4723 | 369.3714 | 8.1985 | 16.6281 | 0.22799 | 399.1307 | 67.4915 | 84.897
2023-04-15 08:11 | 2025-01-01 00:52 | Diesel | 0 | 0 | 0 | 3.9 | 0.21895 | 70.133 | 243.1007 | 21.841 | 25.8169 | 0.32385 | 386.0596 | 82.3801 | 85.4324
2023-04-02 20:17 | 2025-01-01 00:52 | WCO | 80 | 0 | 7.5 | 2.6 | 0.30402 | 35.9763 | 459.2374 | 23.3887 | 32.1835 | 0.33221 | 370.908 | 74.7279 | 75.2716
2023-04-05 11:58 | 2025-01-01 00:52 | WCO+WPO | 80 | 20 | 0 | 2.6 | 0.26091 | 73.641 | 302.073 | 31.3882 | 26.4899 | 0.32798 | 402.669 | 72.8001 | 49.9212
2023-04-12 11:15 | 2025-01-01 00:52 | Diesel | 0 | 0 | 0 | 2.6 | 0.14264 | 50.8121 | 277.5041 | 21.8415 | 34.4659 | 0.28571 | 374.7309 | 73.009 | 62.4783
2023-04-24 06:38 | 2025-01-01 00:52 | WCO | 70 | 0 | 7.5 | 2.6 | 0.14793 | 66.5748 | 290.6041 | 15.5298 | 25.3904 | 0.29219 | 441.4933 | 65.8058 | 68.6782
2023-04-28 11:57 | 2025-01-01 00:52 | WCO+WPO | 50 | 50 | 2.5 | 0 | 0.10471 | 55.5664 | 282.6073 | 19.7984 | 25.7996 | 0.23541 | 374.9773 | 88.0314 | 88.8673
2023-04-11 01:35 | 2025-01-01 00:52 | WCO | 50 | 0 | 2.5 | 2.6 | 0.21544 | 42.6484 | 237.3663 | 22.0312 | 20.2353 | 0.2875 | 379.4695 | 91.2931 | 49.1762
2023-04-26 20:00 | 2025-01-01 00:52 | WCO+WPO | 80 | 20 | 2.5 | 2.6 | 0.19152 | 54.8479 | 394.1069 | 21.6619 | 36.3911 | 0.28321 | 403.3702 | 66.9077 | 66.0073
2023-04-26 03:48 | 2025-01-01 00:52 | WCO+WPO | 60 | 40 | 7.5 | 3.9 | 0.23137 | 62.4117 | 408.2945 | 14.7052 | 37.6189 | 0.31241 | 360.811 | 79.2799 | 89.4985
2023-04-19 02:52 | 2025-01-01 00:52 | Diesel | 0 | 0 | 0 | 2.6 | 0.17495 | 62.5739 | 218.4891 | 26.7349 | 35.8139 | 0.25733 | 388.862 | 83.0431 | 66.7456
2023-04-19 18:46 | 2025-01-01 00:52 | WCO+WPO | 70 | 30 | 7.5 | 2.6 | 0.18018 | 56.4972 | 322.7745 | 23.3025 | 30.5759 | 0.29832 | 354.9009 | 64.5209 | 69.9036
2023-04-03 01:31 | 2025-01-01 00:52 | WCO | 90 | 0 | 2.5 | 3.9 | 0.1274 | 60.5331 | 363.3596 | 25.0534 | 21.2504 | 0.28484 | 398.2116 | 69.611 | 42.3215
2023-04-02 08:12 | 2025-01-01 00:52 | WCO+WPO | 70 | 30 | 10 | 2.6 | 0.25517 | 61.3229 | 299.1396 | 25.645 | 28.2155 | 0.33158 | 375.1549 | 69.0137 | 63.1007
2023-04-10 22:19 | 2025-01-01 00:52 | WCO+WPO | 60 | 40 | 10 | 2.6 | 0.1699 | 69.1257 | 429.9484 | 24.0656 | 19.5368 | 0.37261 | 385.1603 | 86.8158 | 78.3261
2023-04-17 12:42 | 2025-01-01 00:52 | Diesel | 0 | 0 | 0 | 5.2 | 0.15822 | 73.1067 | 505.7349 | 22.8635 | 31.3969 | 0.33696 | 404.17 | 84.0993 | 57.9929
2023-04-07 14:48 | 2025-01-01 00:52 | WCO+WPO | 50 | 50 | 2.5 | 0 | 0.24833 | 60.0187 | 397.2437 | 22.2676 | 24.3611 | 0.29539 | 387.9663 | 81.9817 | 43.7303
2023-04-02 16:07 | 2025-01-01 00:52 | WCO+WPO | 100 | 0 | 0 | 3.9 | 0.12621 | 46.764 | 350.1253 | 20.8543 | 26.0457 | 0.2818 | 422.0087 | 71.0934 | 55.5828
2023-04-09 17:27 | 2025-01-01 00:52 | WCO | 80 | 0 | 7.5 | 5.2 | 0.22748 | 66.4022 | 273.4265 | 18.8971 | 23.1432 | 0.31877 | 370.3242 | 78.4187 | 88.9607
2023-04-23 18:14 | 2025-01-01 00:52 | Diesel | 0 | 0 | 0 | 1.3 | 0.16159 | 66.8296 | 203.4222 | 20.6794 | 34.6561 | 0.21176 | 385.8242 | 86.4836 | 75.5099
2023-04-25 23:00 | 2025-01-01 00:52 | Diesel | 0 | 0 | 0 | 1.3 | 0.1942 | 68.9166 | 270.1063 | 15.5458 | 27.5652 | 0.27616 | 390.2549 | 89.5043 | 83.3824
2023-04-18 16:25 | 2025-01-01 00:52 | Diesel | 0 | 0 | 0 | 0 | 0.10326 | 50.408 | 423.9354 | 24.2546 | 36.5346 | 0.31749 | 424.2332 | 67.1888 | 78.9794
2023-04-05 12:19 | 2025-01-01 00:52 | WCO+WPO | 90 | 10 | 7.5 | 1.3 | 0.22888 | 68.0656 | 251.629 | 17.4131 | 29.7186 | 0.24537 | 431.6676 | 54.2056 | 107.3469
2023-04-10 01:57 | 2025-01-01 00:52 | Diesel | 0 | 0 | 0 | 0 | 0.3025 | 63.1637 | 473.2799 | 17.2463 | 36.5726 | 0.29633 | 370.8257 | 63.5679 | 85.2815
2023-04-16 17:38 | 2025-01-01 00:52 | WCO+WPO | 80 | 20 | 7.5 | 1.3 | 0.13685 | 65.7973 | 311.2244 | 20.1905 | 32.3929 | 0.33188 | 387.8946 | 69.8158 | 69.4551
2023-04-14 04:55 | 2025-01-01 00:52 | WCO+WPO | 70 | 30 | 7.5 | 1.3 | 0.25775 | 52.3476 | 236.208 | 20.5651 | 31.745 | 0.33243 | 341.973 | 77.6336 | 66.1787
2023-04-02 10:11 | 2025-01-01 00:52 | WCO | 100 | 0 | 0 | 5.2 | 0.19763 | 41.244 | 372.0287 | 20.504 | 24.0433 | 0.23917 | 399.9736 | 80.2534 | 77.2479
2023-04-04 12:58 | 2025-01-01 00:52 | WCO | 100 | 0 | 7.5 | 1.3 | 0.22673 | 46.3717 | 262.5873 | 23.8979 | 20.5375 | 0.24012 | 401.3567 | 74.3439 | 88.204
2023-04-16 00:33 | 2025-01-01 00:52 | WCO | 60 | 0 | 5 | 0 | 0.141 | 68.8323 | 436.1137 | 26.3822 | 21.0748 | 0.27413 | 442.4959 | 78.7119 | 57.561
2023-04-08 16:13 | 2025-01-01 00:52 | WCO | 90 | 0 | 10 | 2.6 | 0.1484 | 77.1157 | 268.4289 | 15.9529 | 28.0994 | 0.34621 | 394.7588 | 81.5281 | 76.7839
2023-04-01 10:15 | 2025-01-01 00:53 | WCO | 70 | 0 | 10 | 2.6 | 0.20437 | 67.803 | 146.884 | 18.6399 | 24.7097 | 0.27447 | 396.3587 | 68.976 | 72.8482
2023-04-19 21:12 | 2025-01-01 00:53 | WCO+WPO | 80 | 20 | 7.5 | 2.6 | 0.18918 | 47.7456 | 297.4259 | 18.8645 | 31.0206 | 0.30062 | 386.6168 | 70.8277 | 74.7347
2023-04-16 09:06 | 2025-01-01 00:53 | WCO+WPO | 50 | 50 | 0 | 0 | 0.20745 | 59.562 | 191.6035 | 19.944 | 31.8648 | 0.30203 | 415.8633 | 80.5186 | 65.4367
2023-04-26 19:53 | 2025-01-01 00:53 | Diesel | 0 | 0 | 0 | 0 | 0.12682 | 62.9199 | 427.796 | 20.8509 | 27.5757 | 0.3038 | 407.7129 | 79.0649 | 78.5716
2023-04-02 11:35 | 2025-01-01 00:53 | WCO+WPO | 80 | 20 | 10 | 2.6 | 0.23052 | 60.4445 | 453.9621 | 15.1261 | 20.3817 | 0.3086 | 412.9032 | 61.8519 | 89.6395
2023-04-15 09:18 | 2025-01-01 00:53 | WCO+WPO | 70 | 30 | 5 | 1.3 | 0.21942 | 61.5881 | 291.8762 | 23.2693 | 35.4617 | 0.35421 | 464.2401 | 82.6731 | 75.4572
2023-04-05 20:11 | 2025-01-01 00:53 | WCO | 90 | 0 | 7.5 | 2.6 | 0.2553 | 49.3578 | 505.9147 | 21.2278 | 22.1159 | 0.29499 | 355.3473 | 76.2314 | 43.2288
2023-04-19 17:43 | 2025-01-01 00:53 | WCO+WPO | 70 | 30 | 10 | 3.9 | 0.21583 | 45.0911 | 265.7166 | 16.7318 | 33.5664 | 0.26421 | 317.9041 | 64.587 | 55.9071
2023-04-18 10:05 | 2025-01-01 00:53 | WCO | 50 | 0 | 10 | 0 | 0.31278 | 50.182 | 318.5882 | 22.3101 | 36.2868 | 0.31318 | 421.3769 | 72.8325 | 95.8477
2023-04-14 07:34 | 2025-01-01 00:53 | Diesel | 0 | 0 | 0 | 3.9 | 0.30038 | 47.5542 | 241.5767 | 17.8196 | 27.8923 | 0.2 | 398.604 | 72.7448 | 52.0883
2023-04-27 05:18 | 2025-01-01 00:53 | Diesel | 0 | 0 | 0 | 3.9 | 0.20086 | 61.1415 | 182.0195 | 20.2077 | 22.603 | 0.288 | 382.7958 | 66.0168 | 51.1416
2023-04-18 15:08 | 2025-01-01 00:53 | WCO+WPO | 80 | 20 | 0 | 0 | 0.19889 | 62.3141 | 387.4798 | 16.2299 | 26.0278 | 0.22807 | 430.3771 | 76.285 | 61.1939
2023-04-21 16:29 | 2025-01-01 00:53 | Diesel | 0 | 0 | 0 | 2.6 | 0.1585 | 46.2374 | 499.6725 | 23.7619 | 42.653 | 0.28452 | 405.1051 | 77.8164 | 58.4969
2023-04-29 03:39 | 2025-01-01 00:53 | WCO+WPO | 100 | 0 | 5 | 5.2 | 0.1322 | 59.1587 | 304.8382 | 19.3098 | 30.8759 | 0.34711 | 387.8003 | 87.3397 | 70.1887
2023-04-24 17:39 | 2025-01-01 00:53 | Diesel | 0 | 0 | 0 | 3.9 | 0.18861 | 78.4546 | 350.2772 | 21.4798 | 28.9653 | 0.20426 | 426.7958 | 58.6469 | 76.938
2023-04-02 09:21 | 2025-01-01 00:53 | WCO | 100 | 0 | 5 | 2.6 | 0.1678 | 61.4228 | 225.0851 | 22.6769 | 26.7165 | 0.25241 | 422.5504 | 76.2615 | 76.1939
2023-04-21 21:22 | 2025-01-01 00:53 | WCO | 80 | 0 | 10 | 5.2 | 0.16073 | 55.6918 | 292.0596 | 24.0778 | 28.2441 | 0.30383 | 419.5349 | 70.3594 | 62.815
2023-04-07 23:28 | 2025-01-01 00:53 | WCO | 70 | 0 | 5 | 3.9 | 0.21757 | 68.6764 | 196.2324 | 25.041 | 27.4658 | 0.33166 | 361.8313 | 71.578 | 62.0321
2023-04-11 00:32 | 2025-01-01 00:53 | WCO | 100 | 0 | 7.5 | 2.6 | 0.1212 | 83.7714 | 499.6833 | 23.9962 | 26.3195 | 0.34923 | 375.3354 | 95.4367 | 65.1562
2023-04-18 01:51 | 2025-01-01 00:53 | WCO+WPO | 60 | 40 | 7.5 | 3.9 | 0.14087 | 62.0765 | 229.9257 | 21.1296 | 32.1895 | 0.28387 | 408.827 | 85.3486 | 88.6771
2023-04-09 05:01 | 2025-01-01 00:53 | Diesel | 0 | 0 | 0 | 2.6 | 0.10141 | 54.0674 | 349.8445 | 21.0612 | 34.0698 | 0.25466 | 414.1678 | 86.5807 | 63.2962
2023-04-14 07:53 | 2025-01-01 00:53 | WCO+WPO | 80 | 20 | 2.5 | 1.3 | 0.13237 | 61.1742 | 508.3325 | 16.0731 | 22.6339 | 0.29962 | 442.1275 | 77.7239 | 75.5038
2023-04-01 11:15 | 2025-01-01 00:53 | WCO | 100 | 0 | 5 | 1.3 | 0.16981 | 73.8325 | 361.4282 | 23.7658 | 36.7357 | 0.28957 | 382.7394 | 76.2413 | 68.1472
2023-04-19 21:50 | 2025-01-01 00:53 | WCO+WPO | 50 | 50 | 0 | 0 | 0.2404 | 59.2567 | 339.6634 | 12.2199 | 35.8302 | 0.33798 | 399.9105 | 63.4831 | 61.8533
2023-04-17 11:15 | 2025-01-01 00:53 | Diesel | 0 | 0 | 0 | 5.2 | 0.29664 | 60.335 | 382.0131 | 23.6663 | 28.8106 | 0.33198 | 435.1336 | 92.1209 | 82.2751
2023-04-12 11:58 | 2025-01-01 00:53 | WCO+WPO | 100 | 0 | 10 | 3.9 | 0.11363 | 74.1791 | 221.9493 | 16.165 | 39.9312 | 0.30518 | 395.8311 | 65.4126 | 60.9995
2023-04-20 01:19 | 2025-01-01 00:53 | Diesel | 0 | 0 | 0 | 3.9 | 0.24386 | 61.1308 | 167.7905 | 27.24 | 23.4631 | 0.25615 | 404.9659 | 79.2505 | 73.5589
2023-04-22 14:33 | 2025-01-01 00:53 | WCO+WPO | 100 | 0 | 2.5 | 2.6 | 0.15184 | 77.2025 | 373.3182 | 22.277 | 28.3461 | 0.2721 | 398.6755 | 71.1338 | 79.6549
2023-04-19 07:49 | 2025-01-01 00:53 | Diesel | 0 | 0 | 0 | 5.2 | 0.20817 | 46.0276 | 362.1671 | 21.2388 | 35.4546 | 0.30336 | 417.0949 | 71.547 | 76.5255
2023-04-08 20:11 | 2025-01-01 00:53 | Diesel | 0 | 0 | 0 | 3.9 | 0.22884 | 64.5778 | 381.1949 | 20.2084 | 27.4871 | 0.35574 | 415.1531 | 60.697 | 74.8935
2023-04-09 06:59 | 2025-01-01 00:53 | WCO | 80 | 0 | 7.5 | 5.2 | 0.27028 | 79.7494 | 96.7458 | 26.1996 | 23.6995 | 0.26678 | 351.7955 | 77.8514 | 70.8533
2023-04-27 12:15 | 2025-01-01 00:53 | Diesel | 0 | 0 | 0 | 5.2 | 0.3198 | 84.5954 | 215.4765 | 15.8749 | 28.8846 | 0.31665 | 419.386 | 56.6943 | 71.756
2023-04-05 15:08 | 2025-01-01 00:53 | WCO | 70 | 0 | 0 | 1.3 | 0.25213 | 55.8877 | 361.5448 | 22.9819 | 32.4376 | 0.33292 | 450.3115 | 50.3641 | 69.655
2023-04-18 12:49 | 2025-01-01 00:53 | WCO | 100 | 0 | 2.5 | 3.9 | 0.17625 | 57.3479 | 333.237 | 23.2068 | 28.6069 | 0.3872 | 358.3921 | 69.3066 | 62.373
2023-04-19 02:34 | 2025-01-01 00:53 | WCO | 90 | 0 | 5 | 3.9 | 0.12307 | 79.4251 | 440.6267 | 20.2462 | 34.4474 | 0.34478 | 410.1991 | 79.3378 | 61.04
2023-04-27 01:34 | 2025-01-01 00:53 | WCO+WPO | 50 | 50 | 7.5 | 0 | 0.21162 | 56.5559 | 380.1128 | 19.6191 | 30.8156 | 0.27794 | 417.3309 | 63.3971 | 69.8046
2023-04-04 03:27 | 2025-01-01 00:53 | WCO+WPO | 90 | 10 | 5 | 5.2 | 0.23229 | 54.8393 | 469.3086 | 27.2649 | 18.3959 | 0.2 | 360.3919 | 55.2772 | 72.494
2023-04-10 08:21 | 2025-01-01 00:53 | WCO+WPO | 90 | 10 | 10 | 2.6 | 0.14226 | 55.0388 | 462.8968 | 15.137 | 26.0831 | 0.24956 | 377.1296 | 93.3163 | 73.8834
2023-04-02 07:02 | 2025-01-01 00:53 | WCO+WPO | 90 | 10 | 10 | 1.3 | 0.23879 | 51.1733 | 411.1911 | 11.9234 | 30.1816 | 0.27115 | 379.5515 | 95.3799 | 78.8143
2023-04-22 13:10 | 2025-01-01 00:53 | Diesel | 0 | 0 | 0 | 0 | 0.17861 | 49.3279 | 338.7465 | 19.5178 | 26.1265 | 0.26278 | 406.5199 | 81.6916 | 52.9235
2023-04-21 09:11 | 2025-01-01 00:53 | Diesel | 0 | 0 | 0 | 1.3 | 0.14348 | 58.1204 | 382.5935 | 19.1959 | 23.6455 | 0.26765 | 359.0714 | 71.1308 | 75.3516
2023-04-03 05:23 | 2025-01-01 00:53 | WCO+WPO | 50 | 50 | 2.5 | 2.6 | 0.20684 | 43.7198 | 392.7623 | 20.1841 | 30.7918 | 0.22212 | 379.4168 | 80.1544 | 74.7269
2023-04-26 11:25 | 2025-01-01 00:53 | Diesel | 0 | 0 | 0 | 0 | 0.15487 | 53.9789 | 469.935 | 17.15 | 36.8953 | 0.314 | 410.9074 | 81.5136 | 74.9324
2023-04-20 02:32 | 2025-01-01 00:53 | Diesel | 0 | 0 | 0 | 1.3 | 0.14219 | 75.7543 | 314.4523 | 20.0319 | 30.1944 | 0.30002 | 425.8383 | 80.5872 | 76.3754
2023-04-07 06:24 | 2025-01-01 00:53 | WCO | 100 | 0 | 10 | 2.6 | 0.21435 | 68.9011 | 392.2652 | 12.7882 | 31.0504 | 0.21266 | 400.928 | 82.437 | 58.859
2023-04-29 12:49 | 2025-01-01 00:53 | WCO | 100 | 0 | 10 | 0 | 0.22077 | 54.408 | 210.5998 | 31.4491 | 28.4617 | 0.41964 | 368.4613 | 80.7161 | 73.207
2023-04-20 04:01 | 2025-01-01 00:53 | WCO | 80 | 0 | 10 | 2.6 | 0.18173 | 62.6328 | 312.0261 | 14.5985 | 30.9292 | 0.3645 | 391.7993 | 71.487 | 73.4963
2023-04-13 17:06 | 2025-01-01 00:53 | WCO | 100 | 0 | 7.5 | 0 | 0.21374 | 59.0936 | 372.9136 | 22.5926 | 23.6925 | 0.33526 | 406.0788 | 75.5745 | 44.6179
2023-04-10 21:43 | 2025-01-01 00:53 | Diesel | 0 | 0 | 0 | 3.9 | 0.25708 | 52.5019 | 387.858 | 19.5375 | 31.6004 | 0.29516 | 445.6658 | 82.7616 | 91.2016
2023-04-12 10:20 | 2025-01-01 00:53 | WCO+WPO | 60 | 40 | 5 | 3.9 | 0.24161 | 36.9982 | 412.3091 | 20.0219 | 29.0014 | 0.28746 | 412.7451 | 79.1947 | 56.7031
2023-04-06 00:16 | 2025-01-01 00:53 | Diesel | 0 | 0 | 0 | 1.3 | 0.15869 | 51.1081 | 277.9755 | 16.9285 | 29.8713 | 0.31855 | 462.5822 | 83.9309 | 73.4532
2023-04-26 09:50 | 2025-01-01 00:53 | Diesel | 0 | 0 | 0 | 5.2 | 0.2014 | 56.9959 | 355.4775 | 24.0144 | 32.5701 | 0.32611 | 424.825 | 66.3631 | 38.3333
2023-04-09 02:34 | 2025-01-01 00:53 | Diesel | 0 | 0 | 0 | 5.2 | 0.16505 | 85.0275 | 300.1043 | 18.2951 | 21.9454 | 0.24131 | 436.4493 | 78.0472 | 86.2435
2023-04-25 23:21 | 2025-01-01 00:53 | WCO | 100 | 0 | 5 | 2.6 | 0.12998 | 66.2888 | 533.9957 | 18.9614 | 26.8457 | 0.32471 | 380.4576 | 66.9087 | 61.0278
2023-04-12 16:34 | 2025-01-01 00:53 | WCO | 80 | 0 | 2.5 | 0 | 0.23213 | 59.0445 | 199.3631 | 14.8309 | 30.5231 | 0.30082 | 422.8297 | 75.7245 | 63.7737
2023-04-27 06:28 | 2025-01-01 00:53 | WCO | 60 | 0 | 2.5 | 3.9 | 0.25013 | 65.1003 | 562.563 | 27.1655 | 30.3553 | 0.34361 | 405.3927 | 68.2372 | 55.1853
2023-04-13 06:21 | 2025-01-01 00:53 | WCO+WPO | 100 | 0 | 2.5 | 5.2 | 0.17629 | 62.5585 | 417.5357 | 18.6671 | 21.7527 | 0.37076 | 473.4767 | 72.044 | 62.5821
2023-04-09 04:08 | 2025-01-01 00:53 | Diesel | 0 | 0 | 0 | 3.9 | 0.21174 | 53.0637 | 80.2555 | 16.946 | 24.8531 | 0.23183 | 389.5822 | 84.1968 | 71.8818
2023-04-09 07:00 | 2025-01-01 00:53 | WCO+WPO | 80 | 20 | 2.5 | 2.6 | 0.27736 | 59.4567 | 300.1753 | 20.062 | 27.727 | 0.32883 | 453.4197 | 80.6666 | 93.3312
2023-04-26 12:15 | 2025-01-01 00:53 | WCO | 60 | 0 | 7.5 | 2.6 | 0.25125 | 56.5117 | 374.5675 | 30.4131 | 31.7889 | 0.31054 | 451.5294 | 65.0564 | 83.1626
2023-04-09 17:00 | 2025-01-01 00:54 | WCO+WPO | 90 | 10 | 7.5 | 0 | 0.17068 | 44.8825 | 345.1302 | 11.7546 | 31.6412 | 0.35012 | 382.7865 | 70.2589 | 82.6893
2023-04-14 05:25 | 2025-01-01 00:54 | Diesel | 0 | 0 | 0 | 5.2 | 0.19602 | 54.4289 | 188.5302 | 27.4303 | 35.0683 | 0.30946 | 409.3384 | 83.2958 | 52.0637
2023-04-13 01:05 | 2025-01-01 00:54 | Diesel | 0 | 0 | 0 | 2.6 | 0.16459 | 59.0633 | 234.0792 | 28.0672 | 32.1807 | 0.28925 | 357.0354 | 93.6229 | 73.4081
2023-04-18 13:49 | 2025-01-01 00:54 | WCO | 70 | 0 | 10 | 2.6 | 0.21146 | 64.5025 | 361.9312 | 19.4257 | 38.6285 | 0.29566 | 454.3805 | 83.4607 | 63.5959
2023-04-30 08:26 | 2025-01-01 00:54 | WCO | 90 | 0 | 2.5 | 3.9 | 0.20202 | 60.3715 | 211.0226 | 8.3282 | 26.9074 | 0.23163 | 335.5742 | 68.4613 | 53.4165
2023-04-14 13:32 | 2025-01-01 00:54 | WCO+WPO | 60 | 40 | 2.5 | 1.3 | 0.14236 | 69.7033 | 433.531 | 18.4129 | 34.2344 | 0.2855 | 351.6373 | 73.3425 | 60.3758
2023-04-28 00:36 | 2025-01-01 00:54 | WCO | 70 | 0 | 2.5 | 5.2 | 0.1772 | 58.0264 | 323.3516 | 18.0987 | 20.8121 | 0.33239 | 395.3653 | 78.4132 | 70.3004
2023-04-07 14:43 | 2025-01-01 00:54 | WCO | 90 | 0 | 10 | 0 | 0.096753 | 73.0155 | 409.1856 | 11.3865 | 30.628 | 0.32955 | 371.7757 | 78.336 | 64.3899
2023-04-08 14:17 | 2025-01-01 00:54 | Diesel | 0 | 0 | 0 | 0 | 0.14806 | 62.06 | 239.7136 | 10.5153 | 28.4854 | 0.29025 | 370.0674 | 76.9553 | 74.6559
2023-04-23 10:00 | 2025-01-01 00:54 | WCO | 60 | 0 | 7.5 | 3.9 | 0.22064 | 64.7298 | 214.4513 | 25.7217 | 27.1691 | 0.37423 | 389.7748 | 66.1678 | 51.2711
2023-04-09 14:18 | 2025-01-01 00:54 | WCO | 90 | 0 | 10 | 0 | 0.20716 | 62.9202 | 453.297 | 22.8335 | 27.5868 | 0.2934 | 428.7237 | 70.5814 | 105.771
2023-04-24 07:57 | 2025-01-01 00:54 | Diesel | 0 | 0 | 0 | 2.6 | 0.24734 | 55.2782 | 343.4527 | 14.1886 | 27.6679 | 0.34767 | 429.9273 | 77.519 | 73.3237
2023-04-09 19:59 | 2025-01-01 00:54 | Diesel | 0 | 0 | 0 | 5.2 | 0.20264 | 66.5819 | 184.7002 | 20.9995 | 29.6167 | 0.23328 | 413.7677 | 70.8551 | 62.7741
2023-04-27 00:06 | 2025-01-01 00:54 | WCO+WPO | 60 | 40 | 7.5 | 0 | 0.19019 | 54.1924 | 266.6314 | 12.8454 | 27.1985 | 0.32327 | 414.9546 | 84.8535 | 65.1637
2023-04-10 21:39 | 2025-01-01 00:54 | WCO | 80 | 0 | 2.5 | 5.2 | 0.2929 | 50.5329 | 369.9791 | 12.8917 | 32.426 | 0.30342 | 401.1676 | 57.252 | 48.3864
2023-04-06 16:10 | 2025-01-01 00:54 | Diesel | 0 | 0 | 0 | 0 | 0.18304 | 62.7652 | 202.277 | 17.0206 | 21.6456 | 0.28443 | 431.1072 | 87.7128 | 46.9367
2023-04-24 03:46 | 2025-01-01 00:54 | WCO+WPO | 60 | 40 | 5 | 1.3 | 0.18074 | 59.3904 | 65.517 | 15.8521 | 29.7917 | 0.32874 | 403.7195 | 95.9824 | 67.1488
2023-04-08 05:02 | 2025-01-01 00:54 | WCO+WPO | 80 | 20 | 2.5 | 1.3 | 0.20248 | 52.28 | 199.269 | 18.2609 | 29.8171 | 0.31026 | 376.4595 | 78.7635 | 73.2013
2023-04-30 11:28 | 2025-01-01 00:54 | WCO | 60 | 0 | 7.5 | 5.2 | 0.16111 | 61.0311 | 427.6935 | 19.5199 | 27.1969 | 0.32201 | 391.8188 | 67.5186 | 50.6666
2023-04-05 05:22 | 2025-01-01 00:54 | WCO | 50 | 0 | 2.5 | 1.3 | 0.21285 | 66.9695 | 175.7192 | 15.9522 | 30.5901 | 0.32749 | 407.2311 | 90.9609 | 56.5187
2023-04-20 16:33 | 2025-01-01 00:54 | WCO+WPO | 60 | 40 | 10 | 1.3 | 0.16378 | 58.1127 | 445.6034 | 22.8216 | 19.9861 | 0.27013 | 425.7176 | 71.8569 | 71.858
2023-04-14 14:05 | 2025-01-01 00:54 | Diesel | 0 | 0 | 0 | 2.6 | 0.17843 | 76.0195 | 377.5021 | 24.8635 | 27.6329 | 0.38779 | 409.865 | 67.2073 | 54.1006
2023-04-03 06:28 | 2025-01-01 00:54 | WCO+WPO | 90 | 10 | 2.5 | 0 | 0.16274 | 71.5788 | 275.0555 | 12.4405 | 26.0018 | 0.37618 | 363.185 | 78.1399 | 83.4916
2023-04-22 20:14 | 2025-01-01 00:54 | WCO | 70 | 0 | 10 | 1.3 | 0.11111 | 55.8343 | 465.1645 | 29.0655 | 31.9609 | 0.29693 | 425.3329 | 86.6955 | 74.5237
2023-04-28 08:06 | 2025-01-01 00:54 | Diesel | 0 | 0 | 0 | 5.2 | 0.079186 | 48.6118 | 214.7496 | 17.9602 | 30.7081 | 0.32473 | 388.9779 | 94.4282 | 63.3596
2023-04-30 22:54 | 2025-01-01 00:54 | Diesel | 0 | 0 | 0 | 2.6 | 0.12881 | 58.8368 | 287.4562 | 19.8659 | 30.3811 | 0.2612 | 415.7299 | 69.02 | 72.1922
2023-04-30 14:48 | 2025-01-01 00:54 | WCO+WPO | 80 | 20 | 0 | 1.3 | 0.25705 | 64.5818 | 341.8158 | 19.1833 | 31.4646 | 0.23546 | 352.7688 | 76.2901 | 57.3184
2023-04-14 14:12 | 2025-01-01 00:54 | WCO | 60 | 0 | 0 | 5.2 | 0.20376 | 43.1697 | 303.6817 | 21.9004 | 18.8496 | 0.32926 | 417.3497 | 76.0732 | 57.4331
2023-04-09 16:24 | 2025-01-01 00:54 | WCO+WPO | 100 | 0 | 10 | 0 | 0.17599 | 43.001 | 354.7219 | 21.1996 | 29.9965 | 0.37305 | 429.1037 | 70.337 | 91.9176
2023-04-19 21:21 | 2025-01-01 00:54 | WCO+WPO | 100 | 0 | 0 | 1.3 | 0.14802 | 47.6048 | 407.0331 | 22.2991 | 34.5959 | 0.2859 | 384.658 | 77.5222 | 95.0075
2023-04-06 00:33 | 2025-01-01 00:54 | WCO+WPO | 80 | 20 | 10 | 5.2 | 0.26305 | 71.4836 | 287.6039 | 11.09 | 28.8692 | 0.3142 | 412.0893 | 80.5812 | 63.5203
2023-04-27 01:13 | 2025-01-01 00:54 | Diesel | 0 | 0 | 0 | 5.2 | 0.16792 | 74.2167 | 497.7317 | 30.0378 | 27.5169 | 0.25603 | 405.9705 | 78.1832 | 70.172
2023-04-07 06:09 | 2025-01-01 00:54 | Diesel | 0 | 0 | 0 | 3.9 | 0.15774 | 49.4654 | 255.8298 | 25.5067 | 28.0377 | 0.2233 | 378.7859 | 65.6267 | 63.6349
2023-04-17 12:32 | 2025-01-01 00:54 | WCO | 90 | 0 | 10 | 5.2 | 0.10541 | 46.0631 | 320.9561 | 12.9514 | 27.2482 | 0.27568 | 428.5951 | 75.7164 | 86.9472
2023-04-30 17:41 | 2025-01-01 00:54 | WCO | 50 | 0 | 10 | 3.9 | 0.088448 | 62.321 | 392.62 | 18.0137 | 28.6362 | 0.29717 | 393.646 | 63.7239 | 99.1835
2023-04-06 23:06 | 2025-01-01 00:54 | WCO+WPO | 60 | 40 | 10 | 0 | 0.22307 | 61.3887 | 330.1005 | 7.8684 | 26.1288 | 0.34923 | 388.2792 | 59.1474 | 61.1257
2023-04-25 18:56 | 2025-01-01 00:54 | WCO+WPO | 80 | 20 | 5 | 0 | 0.28432 | 48.0935 | 205.1853 | 11.5662 | 37.8847 | 0.23868 | 417.9811 | 74.7743 | 51.3898
2023-04-10 20:12 | 2025-01-01 00:54 | WCO+WPO | 90 | 10 | 0 | 2.6 | 0.21482 | 49.9435 | 345.2006 | 18.8936 | 27.6399 | 0.24823 | 406.114 | 79.5384 | 83.6043
2023-04-21 17:33 | 2025-01-01 00:54 | WCO | 70 | 0 | 10 | 3.9 | 0.21416 | 53.4268 | 251.3838 | 22.3285 | 32.0608 | 0.2481 | 420.2012 | 75.2897 | 80.5898
2023-04-09 23:54 | 2025-01-01 00:54 | Diesel | 0 | 0 | 0 | 5.2 | 0.28982 | 55.6963 | 520.7924 | 24.1936 | 27.2248 | 0.36634 | 404.6863 | 71.945 | 89.233
2023-04-22 07:42 | 2025-01-01 00:54 | Diesel | 0 | 0 | 0 | 2.6 | 0.22504 | 63.053 | 491.6404 | 13.2202 | 27.5372 | 0.3819 | 412.4932 | 78.0938 | 73.2327
2023-04-21 15:37 | 2025-01-01 00:54 | WCO+WPO | 80 | 20 | 2.5 | 2.6 | 0.19961 | 36.5725 | 360.2547 | 29.9142 | 31.8527 | 0.39595 | 398.0004 | 92.148 | 39.0649
2023-04-02 10:43 | 2025-01-01 00:54 | WCO+WPO | 50 | 50 | 2.5 | 0 | 0.22797 | 79.0626 | 318.9569 | 23.4179 | 29.4006 | 0.36587 | 380.1523 | 77.2955 | 52.1812
2023-04-27 12:28 | 2025-01-01 00:54 | WCO+WPO | 50 | 50 | 5 | 5.2 | 0.24514 | 63.7354 | 455.9537 | 13.6192 | 28.2988 | 0.31424 | 378.5778 | 96.9216 | 97.3487
2023-04-10 09:36 | 2025-01-01 00:54 | WCO+WPO | 80 | 20 | 0 | 3.9 | 0.22547 | 60.8673 | 468.0413 | 20.9291 | 26.7851 | 0.29905 | 379.9847 | 73.3123 | 69.1449
2023-04-21 02:06 | 2025-01-01 00:54 | WCO | 80 | 0 | 5 | 0 | 0.17572 | 53.6806 | 396.1906 | 17.9248 | 29.069 | 0.33599 | 384.6074 | 73.8738 | 56.9362
2023-04-25 09:27 | 2025-01-01 00:54 | Diesel | 0 | 0 | 0 | 2.6 | 0.22033 | 51.57 | 488.7954 | 13.7934 | 28.5985 | 0.29141 | 492.2673 | 77.5502 | 41.4757
2023-04-29 09:08 | 2025-01-01 00:54 | WCO+WPO | 80 | 20 | 10 | 1.3 | 0.16535 | 52.0826 | 385.271 | 17.4114 | 24.2989 | 0.37622 | 416.4746 | 50.7377 | 77.2011
2023-04-08 23:01 | 2025-01-01 00:54 | WCO | 70 | 0 | 5 | 2.6 | 0.19845 | 55.1087 | 363.0193 | 19.8305 | 30.3598 | 0.32837 | 378.6466 | 76.4356 | 70.9747
2023-04-07 07:35 | 2025-01-01 00:54 | WCO+WPO | 90 | 10 | 7.5 | 1.3 | 0.21986 | 64.0896 | 377.1329 | 11.9673 | 31.1437 | 0.28531 | 430.5347 | 64.9595 | 51.521
2023-04-27 12:59 | 2025-01-01 00:54 | WCO+WPO | 100 | 0 | 0 | 0 | 0.29194 | 71.3845 | 290.4566 | 18.7002 | 33.4064 | 0.27019 | 456.4004 | 82.2166 | 55.9669
2023-04-10 21:34 | 2025-01-01 00:54 | Diesel | 0 | 0 | 0 | 3.9 | 0.22193 | 45.8643 | 426.9044 | 22.2793 | 30.043 | 0.30791 | 384.4672 | 69.2259 | 58.046
2023-04-28 12:18 | 2025-01-01 00:54 | WCO+WPO | 100 | 0 | 7.5 | 5.2 | 0.20082 | 55.5897 | 326.4886 | 25.1548 | 27.5704 | 0.29345 | 386.265 | 68.5263 | 76.7629
2023-04-07 01:57 | 2025-01-01 00:54 | Diesel | 0 | 0 | 0 | 1.3 | 0.17998 | 61.3943 | 379.0379 | 22.4612 | 22.5536 | 0.3344 | 346.0647 | 76.4396 | 95.4348
2023-04-09 07:06 | 2025-01-01 00:54 | Diesel | 0 | 0 | 0 | 5.2 | 0.1708 | 62.103 | 319.3589 | 17.6492 | 25.4381 | 0.31389 | 391.5858 | 68.1926 | 64.7583
2023-04-23 20:27 | 2025-01-01 00:54 | Diesel | 0 | 0 | 0 | 0 | 0.18066 | 54.2141 | 393.706 | 19.9438 | 30.1795 | 0.3051 | 424.0631 | 67.6958 | 94.5181
2023-04-18 10:47 | 2025-01-01 00:54 | WCO | 90 | 0 | 2.5 | 0 | 0.20201 | 56.3683 | 372.6371 | 21.5395 | 24.4709 | 0.41845 | 389.9121 | 74.4774 | 69.7817
2023-04-13 08:13 | 2025-01-01 00:54 | WCO | 90 | 0 | 5 | 0 | 0.24579 | 57.6637 | 447.8633 | 21.2019 | 17.0461 | 0.34107 | 368.9161 | 89.1209 | 57.699
2023-04-17 12:31 | 2025-01-01 00:54 | Diesel | 0 | 0 | 0 | 3.9 | 0.13628 | 48.1084 | 292.3611 | 19.6717 | 32.5343 | 0.32828 | 355.3577 | 73.0179 | 90.7588
2023-04-15 11:12 | 2025-01-01 00:54 | WCO+WPO | 50 | 50 | 7.5 | 1.3 | 0.23831 | 50.7182 | 288.5674 | 19.5137 | 28.0849 | 0.26832 | 409.3332 | 97.2106 | 77.1486
2023-04-30 16:17 | 2025-01-01 00:54 | Diesel | 0 | 0 | 0 | 5.2 | 0.17174 | 41.1666 | 418.2752 | 17.3738 | 27.1793 | 0.20996 | 381.306 | 87.0759 | 90.1617
2023-04-04 16:04 | 2025-01-01 00:55 | WCO+WPO | 70 | 30 | 5 | 2.6 | 0.16495 | 71.0227 | 517.7044 | 19.9775 | 25.3661 | 0.44734 | 460.8151 | 71.4995 | 75.6525
2023-04-08 03:49 | 2025-01-01 00:55 | Diesel | 0 | 0 | 0 | 0 | 0.22554 | 65.6869 | 321.0319 | 18.3481 | 28.9978 | 0.28833 | 401.6003 | 78.6273 | 106.3844
2023-04-30 15:04 | 2025-01-01 00:55 | WCO+WPO | 70 | 30 | 2.5 | 5.2 | 0.18125 | 46.4343 | 410.4721 | 14.1051 | 27.7811 | 0.23607 | 376.6604 | 78.4273 | 74.1246
2023-04-19 01:07 | 2025-01-01 00:55 | WCO | 100 | 0 | 10 | 5.2 | 0.22382 | 48.7546 | 261.2104 | 23.6748 | 25.7015 | 0.29323 | 426.4427 | 73.8847 | 77.717
2023-04-04 04:06 | 2025-01-01 00:55 | WCO+WPO | 100 | 0 | 0 | 3.9 | 0.21941 | 46.4055 | 300.8201 | 21.1939 | 33.5183 | 0.32703 | 461.2189 | 78.0127 | 59.2058
2023-04-08 22:58 | 2025-01-01 00:55 | Diesel | 0 | 0 | 0 | 1.3 | 0.24029 | 50.5604 | 353.9374 | 16.8072 | 21.6191 | 0.32425 | 454.208 | 65.0901 | 84.3383
2023-04-10 00:05 | 2025-01-01 00:55 | WCO | 90 | 0 | 10 | 3.9 | 0.26592 | 62.434 | 380.3243 | 18.976 | 18.9137 | 0.23156 | 372.4057 | 87.63 | 67.9814
2023-04-24 17:00 | 2025-01-01 00:55 | WCO+WPO | 90 | 10 | 0 | 3.9 | 0.114 | 88.7233 | 373.3986 | 20.3795 | 32.9176 | 0.2 | 362.0515 | 75.7149 | 80.5345
2023-04-20 06:20 | 2025-01-01 00:55 | WCO+WPO | 90 | 10 | 0 | 5.2 | 0.21022 | 55.5981 | 325.5339 | 23.6042 | 29.1802 | 0.36533 | 361.1642 | 84.7501 | 91.6798
2023-04-08 22:28 | 2025-01-01 00:55 | WCO+WPO | 100 | 0 | 10 | 1.3 | 0.16301 | 64.7347 | 204.3878 | 18.2603 | 24.2629 | 0.37928 | 420.9776 | 69.9614 | 70.9426
2023-04-19 22:18 | 2025-01-01 00:55 | WCO+WPO | 90 | 10 | 10 | 1.3 | 0.2209 | 58.8041 | 220.8943 | 20.0585 | 24.0273 | 0.37043 | 391.2512 | 94.5608 | 80.4252
2023-04-29 10:18 | 2025-01-01 00:55 | WCO+WPO | 50 | 50 | 2.5 | 1.3 | 0.12972 | 62.4355 | 480.3753 | 27.0909 | 27.9695 | 0.29406 | 379.4477 | 72.6725 | 91.176
2023-04-16 13:51 | 2025-01-01 00:55 | WCO | 50 | 0 | 2.5 | 0 | 0.20255 | 57.1486 | 308.9745 | 5 | 29.38 | 0.24895 | 424.7471 | 67.0645 | 55.1814
2023-04-09 09:49 | 2025-01-01 00:55 | WCO | 80 | 0 | 0 | 1.3 | 0.1059 | 71.5392 | 346.1404 | 15.2847 | 32.933 | 0.33763 | 373.608 | 54.2297 | 72.152
2023-04-10 20:33 | 2025-01-01 00:55 | WCO | 90 | 0 | 5 | 5.2 | 0.20217 | 65.9548 | 368.5676 | 22.0008 | 30.9513 | 0.30738 | 430.4867 | 76.6231 | 45.6116
2023-04-29 03:31 | 2025-01-01 00:55 | WCO | 60 | 0 | 2.5 | 0 | 0.20028 | 59.9448 | 581.3235 | 24.5451 | 26.1804 | 0.32633 | 369.8824 | 82.5914 | 67.8633
2023-04-09 12:07 | 2025-01-01 00:55 | Diesel | 0 | 0 | 0 | 2.6 | 0.16637 | 66.459 | 322.9903 | 14.5575 | 27.9597 | 0.30461 | 389.5729 | 83.6932 | 84.0986
2023-04-14 20:12 | 2025-01-01 00:55 | WCO | 100 | 0 | 5 | 3.9 | 0.18031 | 69.4987 | 449.9846 | 15.3793 | 30.5307 | 0.25732 | 441.6137 | 75.367 | 42.4603
2023-04-03 07:37 | 2025-01-01 00:55 | WCO+WPO | 90 | 10 | 5 | 1.3 | 0.18151 | 52.8068 | 251.8918 | 20.1823 | 35.6019 | 0.32382 | 403.739 | 64.7249 | 57.2115
2023-04-01 21:38 | 2025-01-01 00:55 | WCO+WPO | 50 | 50 | 10 | 2.6 | 0.12252 | 64.6991 | 298.6533 | 11.684 | 29.1662 | 0.30403 | 369.0259 | 91.1516 | 51.0907
2023-04-05 00:44 | 2025-01-01 00:55 | WCO | 60 | 0 | 2.5 | 1.3 | 0.13518 | 68.6934 | 397.8304 | 19.0931 | 29.4652 | 0.26373 | 445.4455 | 72.4225 | 82.7021
2023-04-18 05:25 | 2025-01-01 00:55 | WCO+WPO | 80 | 20 | 7.5 | 3.9 | 0.20941 | 64.6577 | 411.9862 | 19.2099 | 25.5467 | 0.29233 | 434.0465 | 54.992 | 77.4954
2023-04-20 01:42 | 2025-01-01 00:55 | WCO | 60 | 0 | 7.5 | 5.2 | 0.25341 | 67.0576 | 388.6456 | 18.9462 | 27.4366 | 0.31884 | 443.1592 | 73.5048 | 87.4798
2023-04-09 12:07 | 2025-01-01 00:55 | WCO+WPO | 90 | 10 | 0 | 5.2 | 0.23934 | 60.8479 | 353.626 | 15.1936 | 29.8099 | 0.27307 | 348.7434 | 55.135 | 84.2989
2023-04-30 05:09 | 2025-01-01 00:55 | Diesel | 0 | 0 | 0 | 3.9 | 0.098553 | 65.4881 | 342.0317 | 17.0923 | 28.1872 | 0.37743 | 408.9792 | 50.0854 | 61.9478
2023-04-08 15:43 | 2025-01-01 00:55 | Diesel | 0 | 0 | 0 | 2.6 | 0.262 | 75.2564 | 476.5915 | 11.2325 | 28.1425 | 0.23598 | 378.8898 | 70.0883 | 67.7894
2023-04-19 17:46 | 2025-01-01 00:55 | WCO | 60 | 0 | 2.5 | 0 | 0.26505 | 49.8984 | 499.437 | 13.6682 | 21.5235 | 0.2 | 381.8414 | 64.0347 | 64.3433
2023-04-30 07:13 | 2025-01-01 00:55 | WCO | 100 | 0 | 2.5 | 0 | 0.16265 | 59.9712 | 339.4456 | 18.175 | 28.7294 | 0.3201 | 419.278 | 68.8284 | 91.6751
2023-04-01 20:00 | 2025-01-01 00:55 | WCO | 50 | 0 | 7.5 | 1.3 | 0.16361 | 52.2862 | 345.2464 | 23.0361 | 34.4184 | 0.24338 | 347.4965 | 73.8051 | 78.0737
2023-04-14 22:53 | 2025-01-01 00:55 | WCO+WPO | 90 | 10 | 2.5 | 3.9 | 0.17412 | 53.9808 | 322.0478 | 21.1257 | 34.9119 | 0.32327 | 404.7512 | 62.6676 | 84.5976
2023-04-28 10:23 | 2025-01-01 00:55 | WCO | 60 | 0 | 5 | 3.9 | 0.21659 | 64.9712 | 300.5772 | 23.4344 | 34.5724 | 0.34278 | 445.9975 | 80.5309 | 81.0035
2023-04-18 08:18 | 2025-01-01 00:55 | Diesel | 0 | 0 | 0 | 0 | 0.18483 | 43.1601 | 426.665 | 21.6337 | 21.7677 | 0.2714 | 404.3522 | 64.6808 | 62.5884
2023-04-20 21:30 | 2025-01-01 00:55 | WCO+WPO | 50 | 50 | 10 | 2.6 | 0.21946 | 48.7977 | 332.7981 | 26.917 | 32.9995 | 0.35635 | 432.8088 | 69.8308 | 56.3522
2023-04-21 17:00 | 2025-01-01 00:55 | WCO | 100 | 0 | 7.5 | 3.9 | 0.13489 | 72.1006 | 371.4663 | 16.166 | 32.0833 | 0.2419 | 403.613 | 78.5566 | 77.4617
2023-04-27 01:25 | 2025-01-01 00:55 | WCO+WPO | 90 | 10 | 10 | 5.2 | 0.14641 | 46.7422 | 390.8882 | 22.298 | 38.1753 | 0.32888 | 374.4235 | 91.3319 | 92.1182
2023-04-10 14:53 | 2025-01-01 00:55 | WCO+WPO | 50 | 50 | 0 | 5.2 | 0.15622 | 74.4186 | 50 | 21.2774 | 30.1345 | 0.2 | 457.8961 | 69.3856 | 74.9653
2023-04-01 11:11 | 2025-01-01 00:55 | WCO | 50 | 0 | 5 | 3.9 | 0.15916 | 59.8786 | 286.7026 | 20.2012 | 29.6987 | 0.29135 | 394.2319 | 69.407 | 52.2019
2023-04-20 05:30 | 2025-01-01 00:55 | WCO+WPO | 80 | 20 | 5 | 2.6 | 0.22137 | 59.289 | 358.4842 | 17.1648 | 29.3768 | 0.29505 | 362.2145 | 82.7451 | 78.4752
2023-04-11 11:31 | 2025-01-01 00:55 | Diesel | 0 | 0 | 0 | 5.2 | 0.21229 | 53.1797 | 423.4924 | 16.285 | 39.2408 | 0.3128 | 358.3771 | 74.5383 | 62.1963
2023-04-04 13:36 | 2025-01-01 00:55 | Diesel | 0 | 0 | 0 | 2.6 | 0.23292 | 56.7437 | 504.8019 | 17.9323 | 27.151 | 0.31086 | 394.4267 | 75.0528 | 43.7242
2023-04-08 19:07 | 2025-01-01 00:55 | WCO+WPO | 90 | 10 | 7.5 | 0 | 0.25408 | 62.2762 | 351.565 | 13.2009 | 33.645 | 0.40461 | 426.2222 | 77.6089 | 94.1981
2023-04-13 13:48 | 2025-01-01 00:55 | WCO | 70 | 0 | 7.5 | 1.3 | 0.21972 | 57.7945 | 201.8437 | 13.7966 | 26.1644 | 0.376 | 399.6731 | 68.1102 | 57.6518
2023-04-08 00:37 | 2025-01-01 00:55 | WCO+WPO | 80 | 20 | 2.5 | 0 | 0.11089 | 51.1741 | 404.9324 | 19.7908 | 27.9132 | 0.23909 | 355.0808 | 76.7847 | 89.3586
2023-04-11 04:44 | 2025-01-01 00:55 | Diesel | 0 | 0 | 0 | 1.3 | 0.17911 | 66.1799 | 338.7917 | 19.7999 | 27.3888 | 0.32126 | 402.5106 | 96.1404 | 90.6829
2023-04-03 03:20 | 2025-01-01 00:55 | WCO+WPO | 50 | 50 | 0 | 5.2 | 0.18585 | 72.4 | 549.9722 | 19.4035 | 24.2837 | 0.26709 | 432.7277 | 73.6147 | 76.1179
2023-04-24 08:08 | 2025-01-01 00:55 | WCO+WPO | 100 | 0 | 2.5 | 1.3 | 0.21289 | 43.9403 | 472.7197 | 12.6063 | 33.2671 | 0.37169 | 396.1766 | 95.7124 | 57.2209
2023-04-16 15:05 | 2025-01-01 00:55 | Diesel | 0 | 0 | 0 | 1.3 | 0.15282 | 81.9112 | 221.6116 | 12.5541 | 35.3408 | 0.32291 | 443.6999 | 59.7207 | 87.6846
2023-04-20 11:21 | 2025-01-01 00:55 | WCO+WPO | 60 | 40 | 0 | 3.9 | 0.274 | 62.9025 | 284.4996 | 16.9416 | 34.2697 | 0.29236 | 374.9207 | 72.4373 | 57.889
2023-04-10 11:49 | 2025-01-01 00:55 | WCO+WPO | 60 | 40 | 0 | 1.3 | 0.17993 | 64.8432 | 497.8847 | 29.8446 | 29.2889 | 0.38159 | 426.9284 | 74.9185 | 69.3146
2023-04-16 05:20 | 2025-01-01 00:55 | WCO | 100 | 0 | 5 | 3.9 | 0.18346 | 75.0472 | 360.4671 | 15.1106 | 35.0058 | 0.35466 | 414.5227 | 61.0133 | 66.372
2023-04-21 14:58 | 2025-01-01 00:55 | WCO | 100 | 0 | 10 | 1.3 | 0.19022 | 38.8585 | 407.584 | 23.4168 | 21.9251 | 0.28744 | 415.8463 | 71.9849 | 64.24
2023-04-13 22:52 | 2025-01-01 00:55 | Diesel | 0 | 0 | 0 | 3.9 | 0.17423 | 44.1343 | 324.0866 | 17.5921 | 34.801 | 0.29198 | 413.3587 | 67.7574 | 73.6482
2023-04-27 11:18 | 2025-01-01 00:55 | Diesel | 0 | 0 | 0 | 5.2 | 0.11324 | 39.7364 | 530.0429 | 13.9021 | 34.1747 | 0.341 | 390.1341 | 67.6506 | 44.771
2023-04-04 11:07 | 2025-01-01 00:55 | Diesel | 0 | 0 | 0 | 5.2 | 0.26205 | 47.6508 | 364.5312 | 19.8438 | 33.2017 | 0.29478 | 409.0059 | 75.5022 | 59.7568
2023-04-19 06:37 | 2025-01-01 00:55 | WCO | 100 | 0 | 5 | 1.3 | 0.16826 | 65.8413 | 430.5811 | 16.1624 | 30.9919 | 0.24589 | 387.192 | 91.1888 | 56.4538
2023-04-12 13:34 | 2025-01-01 00:55 | Diesel | 0 | 0 | 0 | 2.6 | 0.23149 | 47.7268 | 205.6602 | 20.7317 | 32.7543 | 0.27961 | 408.2273 | 81.1437 | 78.2204
2023-04-15 09:26 | 2025-01-01 00:55 | Diesel | 0 | 0 | 0 | 5.2 | 0.17873 | 50.7293 | 228.3314 | 20.521 | 29.3687 | 0.31778 | 408.7596 | 83.3189 | 80.5923
2023-04-09 11:59 | 2025-01-01 00:55 | Diesel | 0 | 0 | 0 | 0 | 0.16854 | 52.4756 | 557.3159 | 10.2117 | 30.0502 | 0.31602 | 393.0069 | 77.8981 | 67.0047
2023-04-13 01:36 | 2025-01-01 00:55 | WCO | 90 | 0 | 7.5 | 0 | 0.13775 | 58.4752 | 234.7847 | 22.5458 | 27.6867 | 0.22195 | 395.7294 | 65.877 | 79.2602
2023-04-11 14:30 | 2025-01-01 00:56 | WCO+WPO | 90 | 10 | 0 | 3.9 | 0.11093 | 57.979 | 411.6631 | 15.15 | 27.3911 | 0.28253 | 357.1418 | 73.2459 | 68.9964
2023-04-25 17:16 | 2025-01-01 00:56 | Diesel | 0 | 0 | 0 | 2.6 | 0.17773 | 51.8191 | 442.9537 | 20.9435 | 23.8933 | 0.25959 | 401.5715 | 75.253 | 65.6407
2023-04-24 06:10 | 2025-01-01 00:56 | WCO+WPO | 70 | 30 | 2.5 | 3.9 | 0.17561 | 49.4364 | 378.783 | 20.3885 | 21.1643 | 0.37328 | 417.7219 | 72.5812 | 74.8704
2023-04-21 02:18 | 2025-01-01 00:56 | Diesel | 0 | 0 | 0 | 1.3 | 0.27181 | 56.8649 | 447.9491 | 26.2945 | 38.4567 | 0.3037 | 407.2452 | 72.0865 | 73.2008
2023-04-22 10:20 | 2025-01-01 00:56 | WCO+WPO | 80 | 20 | 2.5 | 5.2 | 0.20359 | 60.0061 | 166.7292 | 19.7527 | 24.6996 | 0.32454 | 404.2833 | 80.3704 | 54.0921
2023-04-07 16:39 | 2025-01-01 00:56 | WCO | 60 | 0 | 2.5 | 2.6 | 0.25708 | 73.9622 | 471.6921 | 21.205 | 24.4299 | 0.26209 | 356.9144 | 84.6737 | 84.0484
2023-04-11 10:34 | 2025-01-01 00:56 | WCO | 90 | 0 | 10 | 3.9 | 0.12491 | 49.974 | 113.5422 | 13.4937 | 34.2546 | 0.3352 | 411.4684 | 88.7485 | 48.5076
2023-04-03 23:59 | 2025-01-01 00:56 | Diesel | 0 | 0 | 0 | 3.9 | 0.20259 | 58.5861 | 436.1838 | 26.241 | 40.7871 | 0.26625 | 363.1112 | 74.2532 | 50.3613
2023-04-20 16:21 | 2025-01-01 00:56 | WCO+WPO | 60 | 40 | 0 | 0 | 0.22754 | 39.5236 | 619.9077 | 22.1904 | 34.4934 | 0.29549 | 377.4602 | 88.4555 | 54.6143
2023-04-18 02:36 | 2025-01-01 00:56 | WCO | 70 | 0 | 2.5 | 1.3 | 0.20561 | 70.8978 | 476.485 | 16.9703 | 30.8251 | 0.24451 | 365.3922 | 73.8926 | 69.6764
2023-04-16 21:13 | 2025-01-01 00:56 | Diesel | 0 | 0 | 0 | 3.9 | 0.20751 | 58.4975 | 358.2181 | 25.5068 | 24.1538 | 0.31709 | 369.0793 | 76.2366 | 93.4973
2023-04-03 00:41 | 2025-01-01 00:56 | Diesel | 0 | 0 | 0 | 0 | 0.18753 | 67.7758 | 327.6299 | 23.3866 | 35.6811 | 0.2 | 404.2799 | 79.1014 | 89.3141
2023-04-19 21:35 | 2025-01-01 00:56 | WCO | 60 | 0 | 7.5 | 2.6 | 0.14028 | 72.025 | 348.4221 | 18.5018 | 28.6593 | 0.43785 | 359.3872 | 84.6427 | 56.2781
2023-04-20 11:28 | 2025-01-01 00:56 | WCO | 90 | 0 | 5 | 3.9 | 0.13168 | 64.4195 | 242.3283 | 10.5717 | 19.641 | 0.34543 | 363.0315 | 94.7843 | 68.4018
2023-04-02 18:24 | 2025-01-01 00:56 | Diesel | 0 | 0 | 0 | 0 | 0.23533 | 61.1605 | 331.7332 | 20.5562 | 26.5339 | 0.28561 | 447.4679 | 62.2996 | 51.4193
2023-04-25 23:40 | 2025-01-01 00:56 | WCO+WPO | 50 | 50 | 5 | 1.3 | 0.16697 | 40.7584 | 203.4578 | 18.6315 | 33.2084 | 0.36379 | 455.9956 | 72.3422 | 59.5865
2023-04-19 14:04 | 2025-01-01 00:56 | WCO+WPO | 90 | 10 | 7.5 | 5.2 | 0.17868 | 58.2142 | 263.3762 | 29.0412 | 24.3241 | 0.33288 | 429.8445 | 80.4562 | 98.938
2023-04-09 08:11 | 2025-01-01 00:56 | WCO+WPO | 60 | 40 | 2.5 | 2.6 | 0.16696 | 49.9311 | 440.1218 | 22.0115 | 32.3197 | 0.26728 | 391.0199 | 64.0021 | 66.9458
2023-04-29 23:28 | 2025-01-01 00:56 | Diesel | 0 | 0 | 0 | 3.9 | 0.15533 | 48.8122 | 430.7298 | 14.2359 | 23.391 | 0.28012 | 434.1965 | 59.7041 | 87.6982
2023-04-03 15:13 | 2025-01-01 00:56 | WCO | 50 | 0 | 5 | 0 | 0.12687 | 40.6535 | 391.1924 | 24.5697 | 24.113 | 0.2287 | 416.0439 | 73.1704 | 82.1843
2023-04-03 23:07 | 2025-01-01 00:56 | Diesel | 0 | 0 | 0 | 3.9 | 0.2768 | 57.7069 | 366.8747 | 15.2158 | 32.1126 | 0.28771 | 341.5474 | 65.3009 | 59.7895
2023-04-30 21:45 | 2025-01-01 00:56 | WCO | 100 | 0 | 10 | 5.2 | 0.098072 | 51.1392 | 175.208 | 19.5283 | 24.8373 | 0.27375 | 434.8003 | 80.9102 | 57.1326
2023-04-08 17:36 | 2025-01-01 00:56 | WCO+WPO | 80 | 20 | 5 | 3.9 | 0.23439 | 52.0143 | 311.4776 | 19.5932 | 32.1299 | 0.27874 | 362.4562 | 68.0823 | 69.3679
2023-04-15 13:09 | 2025-01-01 00:56 | WCO+WPO | 60 | 40 | 5 | 3.9 | 0.25444 | 49.6616 | 342.6169 | 15.7702 | 19.6512 | 0.25979 | 384.6064 | 80.2187 | 67.9372
2023-04-28 20:49 | 2025-01-01 00:56 | WCO | 100 | 0 | 0 | 0 | 0.20707 | 73.0907 | 191.3524 | 10.5894 | 25.887 | 0.31174 | 409.0768 | 89.7366 | 83.3604
2023-04-13 12:13 | 2025-01-01 00:56 | WCO | 100 | 0 | 5 | 5.2 | 0.19125 | 49.0471 | 210.3087 | 22.898 | 32.1781 | 0.2713 | 408.8278 | 94.5522 | 65.8539
2023-04-05 17:56 | 2025-01-01 00:56 | Diesel | 0 | 0 | 0 | 2.6 | 0.21165 | 55.7451 | 446.4533 | 20.9002 | 38.1523 | 0.24832 | 411.4998 | 78.1207 | 83.2484
2023-04-15 19:29 | 2025-01-01 00:56 | WCO+WPO | 50 | 50 | 2.5 | 0 | 0.18005 | 57.9177 | 382.0861 | 17.5575 | 34.0751 | 0.31896 | 435.9177 | 67.5408 | 59.9795
2023-04-29 13:52 | 2025-01-01 00:56 | Diesel | 0 | 0 | 0 | 5.2 | 0.24913 | 57.5116 | 234.8118 | 14.1193 | 27.6132 | 0.31172 | 408.1143 | 88.704 | 70.4109
2023-04-17 19:11 | 2025-01-01 00:56 | Diesel | 0 | 0 | 0 | 5.2 | 0.25598 | 77.2861 | 486.8946 | 25.8185 | 33.4245 | 0.22399 | 404.7465 | 77.5989 | 55.1021
2023-04-08 13:13 | 2025-01-01 00:56 | Diesel | 0 | 0 | 0 | 3.9 | 0.22712 | 39.6332 | 448.5681 | 15.8441 | 28.2187 | 0.29821 | 446.0043 | 77.6887 | 44.4675
2023-04-10 13:29 | 2025-01-01 00:56 | WCO+WPO | 60 | 40 | 2.5 | 1.3 | 0.11746 | 62.2474 | 336.9828 | 15.5687 | 33.544 | 0.33227 | 397.6142 | 80.295 | 56.2923
2023-04-27 14:39 | 2025-01-01 00:56 | Diesel | 0 | 0 | 0 | 1.3 | 0.23375 | 68.7259 | 223.5372 | 16.4545 | 32.914 | 0.24475 | 396.5351 | 64.3778 | 77.568
2023-04-23 02:10 | 2025-01-01 00:56 | Diesel | 0 | 0 | 0 | 2.6 | 0.26417 | 62.5242 | 509.5752 | 20.9829 | 39.7935 | 0.29247 | 413.4457 | 62.9097 | 90.4789
2023-04-12 08:12 | 2025-01-01 00:56 | Diesel | 0 | 0 | 0 | 3.9 | 0.23041 | 81.4394 | 518.0398 | 18.8453 | 32.1438 | 0.22961 | 460.0105 | 82.9439 | 67.868
2023-04-17 09:33 | 2025-01-01 00:56 | Diesel | 0 | 0 | 0 | 1.3 | 0.24926 | 73.1695 | 466.6171 | 31.0329 | 25.5934 | 0.41908 | 379.3549 | 70.8913 | 76.9024
2023-04-15 21:43 | 2025-01-01 00:56 | Diesel | 0 | 0 | 0 | 0 | 0.16353 | 52.9221 | 461.6708 | 25.6775 | 29.5563 | 0.36115 | 348.5139 | 80.8561 | 65.079
2023-04-27 13:26 | 2025-01-01 00:56 | Diesel | 0 | 0 | 0 | 2.6 | 0.17629 | 57.8558 | 344.5829 | 11.7585 | 24.3295 | 0.25615 | 399.6952 | 74.7853 | 62.9344
2023-04-30 12:45 | 2025-01-01 00:56 | WCO+WPO | 50 | 50 | 10 | 3.9 | 0.26552 | 67.6234 | 360.6278 | 20.6239 | 23.4829 | 0.32879 | 441.9111 | 85.9996 | 86.6505
2023-04-09 00:31 | 2025-01-01 00:56 | Diesel | 0 | 0 | 0 | 0 | 0.23329 | 58.7171 | 486.1514 | 25.3007 | 27.3721 | 0.28556 | 417.542 | 91.5678 | 89.4958
2023-04-12 05:22 | 2025-01-01 00:56 | WCO | 80 | 0 | 10 | 1.3 | 0.18764 | 58.906 | 374.9689 | 20.9945 | 28.8146 | 0.29806 | 384.5542 | 76.9671 | 91.1808
2023-04-07 14:46 | 2025-01-01 00:56 | Diesel | 0 | 0 | 0 | 1.3 | 0.1864 | 80.1593 | 266.8459 | 14.0796 | 26.1958 | 0.3541 | 400.2001 | 83.755 | 82.599
2023-04-04 07:29 | 2025-01-01 00:56 | Diesel | 0 | 0 | 0 | 1.3 | 0.20097 | 69.9936 | 257.0569 | 23.46 | 19.8541 | 0.35 | 370.5076 | 74.9517 | 65.2554
2023-04-07 09:10 | 2025-01-01 00:56 | WCO+WPO | 90 | 10 | 7.5 | 1.3 | 0.18509 | 80.6376 | 459.5886 | 19.6361 | 20.9252 | 0.27643 | 346.5238 | 88.2277 | 61.1674
2023-04-23 19:46 | 2025-01-01 00:56 | WCO+WPO | 100 | 0 | 2.5 | 5.2 | 0.20028 | 59.0439 | 561.14 | 17.7375 | 30.361 | 0.25634 | 391.4699 | 60.043 | 45.0689
2023-04-10 01:58 | 2025-01-01 00:56 | WCO | 70 | 0 | 5 | 2.6 | 0.35716 | 61.4278 | 403.8031 | 20.4545 | 21.3667 | 0.34901 | 370.1325 | 81.1272 | 99.0105
2023-04-07 04:01 | 2025-01-01 00:56 | WCO | 80 | 0 | 2.5 | 2.6 | 0.16481 | 63.3371 | 572.1631 | 20.4446 | 31.6198 | 0.26863 | 390.6104 | 71.2684 | 47.6724
2023-04-08 16:17 | 2025-01-01 00:56 | WCO+WPO | 80 | 20 | 7.5 | 1.3 | 0.11032 | 66.8822 | 153.1213 | 14.7968 | 35.7211 | 0.39095 | 355.3667 | 81.3257 | 70.5765
2023-04-07 15:24 | 2025-01-01 00:56 | WCO+WPO | 60 | 40 | 5 | 2.6 | 0.16687 | 56.818 | 225.9102 | 12.0822 | 25.8802 | 0.3995 | 451.6603 | 73.9673 | 45.9853
2023-04-12 16:07 | 2025-01-01 00:56 | Diesel | 0 | 0 | 0 | 0 | 0.22772 | 50.753 | 298.9255 | 30.9354 | 26.6723 | 0.31281 | 428.4448 | 79.1863 | 86.0647
2023-04-26 03:29 | 2025-01-01 00:56 | WCO+WPO | 70 | 30 | 0 | 0 | 0.23009 | 51.8523 | 151.0192 | 16.5976 | 31.9483 | 0.26883 | 384.0176 | 71.4902 | 75.7549
2023-04-12 05:31 | 2025-01-01 00:56 | WCO | 100 | 0 | 10 | 2.6 | 0.14621 | 58.7556 | 328.2149 | 18.8837 | 26.6239 | 0.2 | 401.3863 | 50 | 89.7819
2023-04-28 09:15 | 2025-01-01 00:56 | Diesel | 0 | 0 | 0 | 1.3 | 0.18117 | 43.5992 | 467.9488 | 21.6026 | 23.8598 | 0.27645 | 431.8538 | 87.2679 | 73.1794
2023-04-24 03:47 | 2025-01-01 00:56 | WCO | 90 | 0 | 5 | 3.9 | 0.24329 | 63.694 | 146.4824 | 22.3115 | 26.3317 | 0.22582 | 409.2314 | 55.9564 | 80.4903
2023-04-11 16:21 | 2025-01-01 00:56 | Diesel | 0 | 0 | 0 | 1.3 | 0.19463 | 37.1953 | 442.2886 | 18.3429 | 26.3933 | 0.29027 | 389.5824 | 64.5966 | 75.2861
2023-04-30 09:48 | 2025-01-01 00:56 | WCO+WPO | 50 | 50 | 5 | 5.2 | 0.1488 | 44.4054 | 227.1748 | 20.2498 | 31.5704 | 0.33551 | 414.1394 | 79.7597 | 89.0483
2023-04-26 00:09 | 2025-01-01 00:56 | WCO | 100 | 0 | 7.5 | 3.9 | 0.15931 | 72.0696 | 268.3935 | 22.5337 | 24.2383 | 0.29898 | 392.096 | 79.8565 | 75.287
2023-04-13 08:28 | 2025-01-01 00:56 | Diesel | 0 | 0 | 0 | 5.2 | 0.2704 | 60.7556 | 336.6035 | 17.1748 | 32.509 | 0.31442 | 395.6976 | 84.9661 | 84.8604
2023-04-20 08:41 | 2025-01-01 00:56 | Diesel | 0 | 0 | 0 | 2.6 | 0.17732 | 64.1847 | 344.111 | 15.5166 | 32.2785 | 0.27447 | 452.4249 | 79.5453 | 100.2954
2023-04-03 08:39 | 2025-01-01 00:56 | WCO+WPO | 60 | 40 | 0 | 5.2 | 0.20263 | 63.1498 | 450.7608 | 16.8449 | 23.3578 | 0.24461 | 412.8185 | 87.0207 | 57.9413
2023-04-19 10:54 | 2025-01-01 00:56 | WCO+WPO | 100 | 0 | 10 | 2.6 | 0.12006 | 79.3243 | 330.4836 | 30.2696 | 33.2126 | 0.36015 | 397.6411 | 83.0407 | 58.9994
2023-04-27 18:11 | 2025-01-01 00:57 | WCO+WPO | 100 | 0 | 10 | 5.2 | 0.18815 | 72.0726 | 419.1543 | 22.7908 | 17.1338 | 0.25281 | 370.1351 | 58.7051 | 88.6724
2023-04-06 02:00 | 2025-01-01 00:57 | WCO | 60 | 0 | 2.5 | 3.9 | 0.3412 | 76.8764 | 456.0912 | 15.8587 | 23.7607 | 0.22666 | 416.2337 | 76.5959 | 73.7238
2023-04-05 17:54 | 2025-01-01 00:57 | Diesel | 0 | 0 | 0 | 5.2 | 0.28947 | 54.5993 | 362.1112 | 21.14 | 21.187 | 0.31258 | 431.0812 | 69.1848 | 74.0914
2023-04-20 05:13 | 2025-01-01 00:57 | WCO+WPO | 50 | 50 | 5 | 1.3 | 0.21271 | 58.7871 | 568.0638 | 19.8467 | 34.4703 | 0.25053 | 434.6245 | 92.7975 | 79.8958
2023-04-18 06:46 | 2025-01-01 00:57 | WCO | 50 | 0 | 5 | 2.6 | 0.28076 | 45.5767 | 288.1094 | 24.0081 | 30.3558 | 0.31416 | 476.9535 | 68.7613 | 73.5895
2023-04-10 08:49 | 2025-01-01 00:57 | WCO | 90 | 0 | 7.5 | 0 | 0.23017 | 69.4288 | 268.9783 | 29.6615 | 26.5526 | 0.31933 | 370.5937 | 83.0432 | 46.1913
2023-04-09 00:30 | 2025-01-01 00:57 | WCO | 80 | 0 | 2.5 | 5.2 | 0.31629 | 67.2672 | 271.7425 | 17.5724 | 32.0188 | 0.32844 | 339.9248 | 60.3195 | 73.879
2023-04-22 02:45 | 2025-01-01 00:57 | WCO+WPO | 50 | 50 | 5 | 2.6 | 0.23335 | 52.8488 | 572.9567 | 17.5499 | 27.8192 | 0.27955 | 429.9611 | 73.4469 | 53.5957
2023-04-15 20:13 | 2025-01-01 00:57 | WCO+WPO | 90 | 10 | 7.5 | 0 | 0.267 | 54.34 | 434.0088 | 20.1 | 39.591 | 0.29302 | 364.0145 | 76.164 | 78.1333
2023-04-06 06:16 | 2025-01-01 00:57 | Diesel | 0 | 0 | 0 | 2.6 | 0.094363 | 64.4154 | 469.4066 | 17.8179 | 33.9142 | 0.26511 | 365.2805 | 59.4478 | 77.0242
2023-04-29 17:02 | 2025-01-01 00:57 | Diesel | 0 | 0 | 0 | 2.6 | 0.21931 | 57.7777 | 419.2406 | 16.3589 | 35.586 | 0.33846 | 416.7125 | 71.849 | 74.851
2023-04-30 21:47 | 2025-01-01 00:57 | WCO+WPO | 50 | 50 | 7.5 | 0 | 0.16934 | 53.0331 | 340.7093 | 25.6655 | 22.6578 | 0.27729 | 409.4021 | 79.7609 | 68.1801
2023-04-06 01:41 | 2025-01-01 00:57 | WCO | 70 | 0 | 10 | 0 | 0.22805 | 56.0667 | 365.1086 | 14.5663 | 38.0796 | 0.22004 | 380.7827 | 85.1293 | 101.4561
2023-04-27 14:10 | 2025-01-01 00:57 | WCO | 90 | 0 | 7.5 | 3.9 | 0.22613 | 55.9426 | 250.8766 | 18.0524 | 24.7793 | 0.27939 | 375.3387 | 84.0131 | 103.7011
2023-04-10 14:28 | 2025-01-01 00:57 | WCO | 50 | 0 | 10 | 5.2 | 0.26919 | 63.9838 | 558.2132 | 28.6893 | 19.5569 | 0.3048 | 400.9599 | 76.3161 | 43.1637
2023-04-19 16:19 | 2025-01-01 00:57 | Diesel | 0 | 0 | 0 | 5.2 | 0.25224 | 57.7303 | 340.2004 | 14.2921 | 25.7014 | 0.274 | 385.607 | 79.4878 | 62.8936
2023-04-02 20:29 | 2025-01-01 00:57 | WCO | 100 | 0 | 0 | 2.6 | 0.12953 | 31.2251 | 263.3239 | 17.8613 | 32.9306 | 0.26906 | 403.7125 | 63.9227 | 95.8177
2023-04-24 15:11 | 2025-01-01 00:57 | Diesel | 0 | 0 | 0 | 1.3 | 0.10746 | 59.0918 | 203.8548 | 20.4782 | 27.1362 | 0.32282 | 370.0129 | 58.0079 | 85.1856
2023-04-13 18:20 | 2025-01-01 00:57 | Diesel | 0 | 0 | 0 | 1.3 | 0.18975 | 52.9808 | 522.6177 | 17.4279 | 28.9355 | 0.33243 | 373.6504 | 74.9595 | 65.9996
2023-04-04 01:49 | 2025-01-01 00:57 | WCO | 60 | 0 | 0 | 2.6 | 0.23755 | 66.6859 | 454.9392 | 18.3568 | 23.1785 | 0.22018 | 353.5925 | 61.6589 | 88.2167
2023-04-24 23:18 | 2025-01-01 00:57 | WCO | 100 | 0 | 0 | 3.9 | 0.23171 | 61.6151 | 400.3082 | 9.2659 | 28.6628 | 0.36136 | 410.9867 | 52.6748 | 58.3586
2023-04-02 04:46 | 2025-01-01 00:57 | WCO+WPO | 100 | 0 | 5 | 0 | 0.20336 | 53.0267 | 162.9472 | 21.4461 | 30.292 | 0.26851 | 380.5708 | 72.06 | 59.4055
2023-04-23 02:25 | 2025-01-01 00:57 | WCO+WPO | 50 | 50 | 7.5 | 2.6 | 0.23071 | 53.4211 | 389.7354 | 23.4568 | 27.7197 | 0.30371 | 421.8617 | 71.837 | 70.2117
2023-04-06 00:49 | 2025-01-01 00:57 | WCO | 100 | 0 | 7.5 | 5.2 | 0.24112 | 61.7178 | 323.9217 | 16.9482 | 27.4612 | 0.32026 | 333.964 | 66.9087 | 77.4624
2023-04-10 18:11 | 2025-01-01 00:57 | Diesel | 0 | 0 | 0 | 1.3 | 0.20341 | 59.6073 | 299.4169 | 22.6578 | 28.1412 | 0.33863 | 358.4169 | 78.7146 | 76.7145
2023-04-10 00:45 | 2025-01-01 00:57 | Diesel | 0 | 0 | 0 | 1.3 | 0.23108 | 56.6754 | 489.892 | 18.4091 | 28.0113 | 0.26075 | 394.766 | 80.2351 | 74.0977
2023-04-26 12:27 | 2025-01-01 00:57 | Diesel | 0 | 0 | 0 | 1.3 | 0.2355 | 58.8063 | 215.9765 | 27.5929 | 34.6212 | 0.30306 | 379.6876 | 79.2271 | 72.3911
2023-04-26 11:38 | 2025-01-01 00:57 | Diesel | 0 | 0 | 0 | 3.9 | 0.19826 | 64.1181 | 205.058 | 8.5095 | 33.7364 | 0.27085 | 367.5776 | 72.5663 | 67.4299
2023-04-09 03:40 | 2025-01-01 00:57 | Diesel | 0 | 0 | 0 | 5.2 | 0.27397 | 43.4443 | 183.6813 | 18.8346 | 34.9237 | 0.27665 | 391.5928 | 70.6848 | 64.1056
2023-04-09 08:40 | 2025-01-01 00:57 | WCO+WPO | 60 | 40 | 2.5 | 3.9 | 0.14008 | 74.1598 | 258.9186 | 27.3289 | 26.0993 | 0.31459 | 391.413 | 62.7394 | 70.0465
2023-04-19 17:51 | 2025-01-01 00:57 | WCO | 100 | 0 | 2.5 | 0 | 0.28252 | 55.4841 | 210.8318 | 22.93 | 21.7304 | 0.25415 | 426.1204 | 74.0809 | 74.9887
2023-04-15 09:15 | 2025-01-01 00:57 | WCO+WPO | 100 | 0 | 5 | 2.6 | 0.25226 | 71.4937 | 440.8596 | 14.9645 | 25.0866 | 0.32779 | 407.9797 | 82.2869 | 58.026
2023-04-27 03:47 | 2025-01-01 00:57 | Diesel | 0 | 0 | 0 | 2.6 | 0.30796 | 80.7367 | 259.2012 | 15.5742 | 25.4158 | 0.2776 | 433.787 | 73.5577 | 49.532
2023-04-21 18:39 | 2025-01-01 00:57 | Diesel | 0 | 0 | 0 | 1.3 | 0.12404 | 65.6142 | 369.986 | 15.3618 | 21.0231 | 0.29575 | 446.0537 | 76.1094 | 71.3457
2023-04-24 13:22 | 2025-01-01 00:57 | Diesel | 0 | 0 | 0 | 1.3 | 0.18244 | 40.8326 | 285.7883 | 25.0637 | 29.3428 | 0.29564 | 380.9832 | 77.3367 | 72.6792
2023-04-17 22:41 | 2025-01-01 00:57 | Diesel | 0 | 0 | 0 | 0 | 0.22411 | 48.359 | 448.683 | 29.18 | 30.568 | 0.2629 | 433.07 | 73.6691 | 64.7943
2023-04-13 15:11 | 2025-01-01 00:57 | WCO | 50 | 0 | 5 | 3.9 | 0.21291 | 64.1946 | 421.959 | 17.1965 | 21.9412 | 0.30956 | 426.2185 | 68.1787 | 61.983
2023-04-06 15:39 | 2025-01-01 00:57 | Diesel | 0 | 0 | 0 | 5.2 | 0.1784 | 53.296 | 355.1192 | 25.4869 | 21.4995 | 0.42982 | 398.7648 | 74.7548 | 72.5539
2023-04-17 12:07 | 2025-01-01 00:57 | WCO | 80 | 0 | 2.5 | 0 | 0.21535 | 74.7689 | 510.31 | 23.0873 | 25.8609 | 0.37258 | 415.7621 | 77.7 | 69.28
2023-04-22 19:54 | 2025-01-01 00:57 | Diesel | 0 | 0 | 0 | 2.6 | 0.26229 | 52.5841 | 293.6299 | 20.5365 | 34.3436 | 0.26718 | 405.7911 | 80.5237 | 69.0105
2023-04-01 19:34 | 2025-01-01 00:57 | WCO | 80 | 0 | 0 | 2.6 | 0.20705 | 65.5748 | 314.7023 | 16.7141 | 18.704 | 0.2 | 398.2543 | 96.2469 | 99.4894
2023-04-29 19:03 | 2025-01-01 00:57 | WCO+WPO | 50 | 50 | 5 | 3.9 | 0.13176 | 58.9035 | 365.6997 | 18.6475 | 32.3204 | 0.20097 | 407.7638 | 76.0601 | 42.556
2023-04-17 13:20 | 2025-01-01 00:57 | Diesel | 0 | 0 | 0 | 0 | 0.30274 | 60.3627 | 413.4372 | 24.1809 | 29.0718 | 0.2 | 409.788 | 79.4491 | 50.8026
2023-04-16 08:03 | 2025-01-01 00:57 | WCO | 100 | 0 | 2.5 | 5.2 | 0.15206 | 66.3772 | 158.7564 | 16.6351 | 15 | 0.26248 | 430.6269 | 67.9683 | 67.4884
2023-04-11 21:16 | 2025-01-01 00:57 | WCO+WPO | 100 | 0 | 0 | 0 | 0.1391 | 28.7517 | 465.0418 | 24.172 | 25.4011 | 0.27346 | 368.6944 | 75.9883 | 80.6339
2023-04-25 15:33 | 2025-01-01 00:57 | Diesel | 0 | 0 | 0 | 0 | 0.16373 | 59.6666 | 288.7579 | 16.8605 | 24.5832 | 0.26126 | 422.8649 | 64.8017 | 59.5358
2023-04-07 08:40 | 2025-01-01 00:57 | Diesel | 0 | 0 | 0 | 3.9 | 0.16926 | 69.0203 | 415.3362 | 17.6389 | 30.9714 | 0.2 | 365.4585 | 61.0731 | 52.1988
2023-04-27 11:25 | 2025-01-01 00:57 | Diesel | 0 | 0 | 0 | 5.2 | 0.21378 | 48.2461 | 272.7365 | 20.3207 | 25.1607 | 0.28419 | 397.4817 | 64.3737 | 67.3632
2023-04-17 07:16 | 2025-01-01 00:57 | WCO | 90 | 0 | 2.5 | 2.6 | 0.3305 | 66.535 | 484.071 | 13.0127 | 25.7247 | 0.35023 | 407.8372 | 75.1096 | 67.299
2023-04-10 19:40 | 2025-01-01 00:57 | WCO | 90 | 0 | 0 | 1.3 | 0.15525 | 57.7068 | 453.0942 | 18.4124 | 23.6025 | 0.37907 | 324.6399 | 58.0183 | 44.2502
2023-04-21 17:36 | 2025-01-01 00:57 | WCO+WPO | 80 | 20 | 0 | 5.2 | 0.25471 | 53.4569 | 453.7747 | 24.4999 | 31.748 | 0.32369 | 391.2563 | 77.5842 | 76.3283
2023-04-13 08:04 | 2025-01-01 00:57 | WCO | 60 | 0 | 5 | 2.6 | 0.29755 | 57.5226 | 394.262 | 15.7603 | 20.1805 | 0.29144 | 413.3709 | 75.575 | 67.6981
2023-04-24 14:26 | 2025-01-01 00:57 | WCO | 80 | 0 | 2.5 | 3.9 | 0.17881 | 73.9183 | 331.1749 | 24.1095 | 25.3861 | 0.23354 | 396.7196 | 61.9453 | 77.6401
2023-04-23 07:00 | 2025-01-01 00:57 | Diesel | 0 | 0 | 0 | 5.2 | 0.19502 | 61.705 | 179.8995 | 15.877 | 24.8718 | 0.33216 | 372.4695 | 71.6399 | 76.7305
2023-04-15 00:48 | 2025-01-01 00:57 | Diesel | 0 | 0 | 0 | 5.2 | 0.21527 | 47.4539 | 355.3797 | 27.841 | 26.2536 | 0.2 | 421.7428 | 71.7738 | 36.2886
2023-04-18 10:47 | 2025-01-01 00:57 | Diesel | 0 | 0 | 0 | 2.6 | 0.17718 | 62.9281 | 465.5146 | 38.4039 | 21.5474 | 0.25279 | 376.2553 | 82.5283 | 69.4614
2023-04-16 11:17 | 2025-01-01 00:57 | Diesel | 0 | 0 | 0 | 2.6 | 0.10919 | 60.4693 | 430.0259 | 12.4173 | 26.7596 | 0.23248 | 406.2381 | 66.9153 | 68.3525
2023-04-09 07:59 | 2025-01-01 00:57 | Diesel | 0 | 0 | 0 | 0 | 0.26761 | 71.3082 | 275.9353 | 14.9144 | 25.3974 | 0.32433 | 396.688 | 87.9687 | 63.0351
2023-04-12 06:45 | 2025-01-01 00:57 | Diesel | 0 | 0 | 0 | 0 | 0.20791 | 59.2845 | 657.3633 | 24.0616 | 23.7741 | 0.32914 | 397.4391 | 71.8654 | 74.1908
2023-04-30 17:19 | 2025-01-01 00:57 | Diesel | 0 | 0 | 0 | 5.2 | 0.17178 | 70.6064 | 455.8745 | 20.2742 | 27.5445 | 0.25731 | 405.0667 | 71.3825 | 64.9425
2023-04-02 23:13 | 2025-01-01 00:58 | WCO+WPO | 80 | 20 | 7.5 | 1.3 | 0.19782 | 60.6881 | 274.985 | 15.954 | 30.1208 | 0.29014 | 381.4214 | 54.8016 | 59.4157
2023-04-23 22:59 | 2025-01-01 00:58 | WCO+WPO | 60 | 40 | 5 | 3.9 | 0.18421 | 63.9715 | 291.5864 | 16.171 | 24.7946 | 0.3498 | 427.188 | 50 | 66.3249
2023-04-28 23:10 | 2025-01-01 00:58 | WCO+WPO | 60 | 40 | 5 | 2.6 | 0.22962 | 52.6392 | 246.315 | 18.1765 | 22.5883 | 0.25399 | 375.6284 | 70.6164 | 57.6202
2023-04-10 08:22 | 2025-01-01 00:58 | WCO+WPO | 100 | 0 | 5 | 0 | 0.15504 | 65.6845 | 336.5251 | 18.2066 | 24.0838 | 0.26089 | 425.1341 | 58.3286 | 71.4421
2023-04-17 08:18 | 2025-01-01 00:58 | Diesel | 0 | 0 | 0 | 3.9 | 0.18112 | 80.2124 | 507.7806 | 17.7511 | 27.7965 | 0.357 | 388.8585 | 63.6789 | 61.6188
2023-04-11 13:08 | 2025-01-01 00:58 | WCO+WPO | 60 | 40 | 10 | 5.2 | 0.20722 | 77.2176 | 395.0508 | 16.273 | 24.0101 | 0.30014 | 340.3461 | 72.0253 | 65.3672
2023-04-09 23:30 | 2025-01-01 00:58 | Diesel | 0 | 0 | 0 | 2.6 | 0.10162 | 48.8904 | 515.7271 | 10.4281 | 25.8193 | 0.33585 | 376.5555 | 86.1322 | 47.6653
2023-04-22 12:22 | 2025-01-01 00:58 | WCO+WPO | 100 | 0 | 0 | 2.6 | 0.1877 | 42.9245 | 508.2684 | 19.9028 | 23.4405 | 0.30412 | 439.2602 | 72.3486 | 52.9822
2023-04-24 16:25 | 2025-01-01 00:58 | WCO | 80 | 0 | 7.5 | 0 | 0.16562 | 63.7619 | 487.3386 | 23.0042 | 24.6163 | 0.35234 | 434.7322 | 71.8097 | 75.4498
2023-04-30 01:16 | 2025-01-01 00:58 | WCO+WPO | 70 | 30 | 7.5 | 1.3 | 0.23042 | 57.5645 | 519.0441 | 20.4769 | 26.4532 | 0.31554 | 341.3686 | 69.1488 | 88.9082
2023-04-11 09:06 | 2025-01-01 00:58 | WCO+WPO | 50 | 50 | 7.5 | 2.6 | 0.21235 | 51.5047 | 349.5125 | 24.2625 | 28.7003 | 0.27181 | 377.8001 | 77.5283 | 70.0225
2023-04-30 09:09 | 2025-01-01 00:58 | Diesel | 0 | 0 | 0 | 1.3 | 0.26342 | 81.1448 | 367.3361 | 21.2665 | 23.6958 | 0.30406 | 341.7373 | 98.8858 | 95.0676
2023-04-02 05:22 | 2025-01-01 00:58 | WCO+WPO | 60 | 40 | 2.5 | 3.9 | 0.099253 | 90.8805 | 212.1616 | 18.7373 | 23.7218 | 0.35689 | 403.0001 | 80.0529 | 78.4664
2023-04-03 03:57 | 2025-01-01 00:58 | WCO | 90 | 0 | 5 | 2.6 | 0.16915 | 41.8352 | 409.0929 | 20.2062 | 29.4353 | 0.2819 | 379.6693 | 63.0942 | 66.2352
2023-04-24 14:18 | 2025-01-01 00:58 | Diesel | 0 | 0 | 0 | 2.6 | 0.20978 | 52.1702 | 373.9567 | 18.4355 | 32.9257 | 0.35003 | 410.6366 | 77.5418 | 92.9025
2023-04-18 00:39 | 2025-01-01 00:58 | Diesel | 0 | 0 | 0 | 1.3 | 0.2646 | 47.0777 | 549.8865 | 16.2205 | 19.1703 | 0.28613 | 420.2274 | 66.9182 | 57.9909
2023-04-04 11:39 | 2025-01-01 00:58 | WCO+WPO | 90 | 10 | 2.5 | 0 | 0.14468 | 51.7492 | 314.3893 | 10.3199 | 26.5603 | 0.27708 | 445.3666 | 83.836 | 75.4459
2023-04-26 06:45 | 2025-01-01 00:58 | Diesel | 0 | 0 | 0 | 5.2 | 0.15982 | 71.2274 | 247.0881 | 22.3777 | 28.3283 | 0.33941 | 451.7444 | 73.9577 | 73.0351
2023-04-26 15:29 | 2025-01-01 00:58 | Diesel | 0 | 0 | 0 | 3.9 | 0.26573 | 62.5641 | 204.8828 | 17.5842 | 21.9538 | 0.25898 | 457.7014 | 78.9739 | 34.0589
2023-04-08 18:38 | 2025-01-01 00:58 | Diesel | 0 | 0 | 0 | 2.6 | 0.3152 | 68.3219 | 488.479 | 11.7217 | 29.6956 | 0.36976 | 427.8848 | 84.4444 | 65.8423
2023-04-15 20:42 | 2025-01-01 00:58 | Diesel | 0 | 0 | 0 | 0 | 0.2853 | 73.1902 | 368.0397 | 21.5579 | 19.2846 | 0.35563 | 395.5864 | 94.8723 | 96.0653
2023-04-23 03:23 | 2025-01-01 00:58 | Diesel | 0 | 0 | 0 | 2.6 | 0.28579 | 63.3784 | 319.9431 | 7.2021 | 28.7135 | 0.24227 | 345.4208 | 68.306 | 62.732
2023-04-01 04:23 | 2025-01-01 00:58 | Diesel | 0 | 0 | 0 | 3.9 | 0.22156 | 50.559 | 373.5603 | 19.7048 | 30.4789 | 0.34637 | 376.1781 | 54.2263 | 62.2478
2023-04-05 17:12 | 2025-01-01 00:58 | WCO | 50 | 0 | 10 | 5.2 | 0.20662 | 65.1728 | 223.2706 | 23.7637 | 30.126 | 0.34429 | 359.2788 | 58.1234 | 78.0789
2023-04-13 05:41 | 2025-01-01 00:58 | WCO+WPO | 80 | 20 | 0 | 2.6 | 0.29509 | 58.9409 | 218.9472 | 23.9422 | 24.951 | 0.29377 | 413.7803 | 71.0187 | 36.4206
2023-04-29 21:37 | 2025-01-01 00:58 | WCO | 90 | 0 | 2.5 | 1.3 | 0.1837 | 58.3252 | 522.9867 | 11.2345 | 26.4389 | 0.30684 | 462.5173 | 80.0385 | 81.712
2023-04-02 22:30 | 2025-01-01 00:58 | Diesel | 0 | 0 | 0 | 0 | 0.14948 | 51.7209 | 369.4188 | 18.5573 | 32.4236 | 0.22754 | 373.2035 | 73.2127 | 64.0178
2023-04-03 19:39 | 2025-01-01 00:58 | Diesel | 0 | 0 | 0 | 5.2 | 0.21417 | 69.608 | 391.3728 | 19.9152 | 24.3175 | 0.35593 | 355.5016 | 74.7447 | 54.2139
2023-04-05 02:45 | 2025-01-01 00:58 | WCO+WPO | 100 | 0 | 7.5 | 2.6 | 0.18197 | 65.0248 | 350.8424 | 18.4908 | 28.1162 | 0.26243 | 369.129 | 62.0701 | 83.5386
2023-04-17 06:21 | 2025-01-01 00:58 | WCO | 90 | 0 | 7.5 | 5.2 | 0.16158 | 68.4265 | 286.8322 | 28.4728 | 24.9472 | 0.2 | 452.9304 | 76.8866 | 76.446
2023-04-07 00:05 | 2025-01-01 00:58 | WCO+WPO | 80 | 20 | 7.5 | 1.3 | 0.24253 | 50.6628 | 286.781 | 27.4357 | 28.3217 | 0.27163 | 437.853 | 77.8463 | 92.3099
2023-04-11 02:38 | 2025-01-01 00:58 | WCO | 50 | 0 | 2.5 | 2.6 | 0.1875 | 70.5431 | 246.643 | 19.5148 | 21.4013 | 0.25527 | 432.0818 | 55.1922 | 75.6125
2023-04-14 20:42 | 2025-01-01 00:58 | Diesel | 0 | 0 | 0 | 5.2 | 0.20923 | 63.4947 | 463.9878 | 25.4802 | 23.598 | 0.31056 | 359.6251 | 94.8283 | 72.3532
2023-04-16 19:58 | 2025-01-01 00:58 | WCO+WPO | 80 | 20 | 0 | 2.6 | 0.22706 | 69.5224 | 397.6665 | 16.7377 | 29.7021 | 0.37226 | 427.7394 | 83.0411 | 73.4891
2023-04-17 11:40 | 2025-01-01 00:58 | WCO+WPO | 80 | 20 | 7.5 | 2.6 | 0.11174 | 52.1531 | 296.4736 | 21.929 | 26.4713 | 0.31528 | 401.6756 | 77.4965 | 67.8844
2023-04-02 03:36 | 2025-01-01 00:58 | Diesel | 0 | 0 | 0 | 5.2 | 0.26197 | 61.6042 | 423.821 | 18.4015 | 36.1439 | 0.33902 | 425.7052 | 96.7242 | 55.6247
2023-04-22 20:32 | 2025-01-01 00:58 | WCO+WPO | 100 | 0 | 7.5 | 2.6 | 0.31505 | 71.5435 | 268.8056 | 27.6941 | 32.731 | 0.41173 | 368.0839 | 69.9513 | 80.0504
2023-04-22 02:52 | 2025-01-01 00:58 | WCO | 90 | 0 | 2.5 | 1.3 | 0.26403 | 65.8997 | 452.1956 | 24.3688 | 36.3793 | 0.28681 | 399.2492 | 77.8776 | 68.1076
2023-04-19 08:28 | 2025-01-01 00:58 | WCO | 80 | 0 | 7.5 | 5.2 | 0.05 | 58.8663 | 266.1486 | 22.5337 | 27.7401 | 0.2 | 382.3461 | 59.8162 | 82.9803
2023-04-11 11:37 | 2025-01-01 00:58 | WCO | 90 | 0 | 7.5 | 5.2 | 0.21127 | 65.457 | 365.4436 | 24.0453 | 23.3908 | 0.25221 | 420.7025 | 92.3348 | 59.9344
2023-04-29 03:56 | 2025-01-01 00:58 | WCO | 70 | 0 | 0 | 1.3 | 0.10708 | 50.4557 | 282.1697 | 14.0265 | 17.7883 | 0.3153 | 466.0698 | 81.6564 | 57.3616
2023-04-17 04:42 | 2025-01-01 00:58 | Diesel | 0 | 0 | 0 | 1.3 | 0.25969 | 66.8437 | 497.7898 | 16.5944 | 26.7681 | 0.2531 | 360.9354 | 67.9966 | 71.5099
2023-04-19 21:00 | 2025-01-01 00:58 | WCO+WPO | 50 | 50 | 10 | 1.3 | 0.25987 | 69.12 | 494.5868 | 18.0031 | 25.1527 | 0.34108 | 393.6796 | 68.7473 | 70.7774
2023-04-18 08:57 | 2025-01-01 00:58 | WCO | 60 | 0 | 10 | 2.6 | 0.21863 | 64.52 | 423.0804 | 25.4282 | 27.7741 | 0.24201 | 431.1394 | 84.6796 | 73.1621
2023-04-19 03:03 | 2025-01-01 00:58 | Diesel | 0 | 0 | 0 | 2.6 | 0.06783 | 59.2253 | 342.6319 | 19.3048 | 23.1469 | 0.24178 | 387.6992 | 90.508 | 68.0144
2023-04-07 09:54 | 2025-01-01 00:58 | WCO+WPO | 80 | 20 | 2.5 | 3.9 | 0.20052 | 63.5236 | 302.4479 | 18.9773 | 19.0902 | 0.23289 | 375.3063 | 69.3626 | 87.1005
2023-04-27 10:05 | 2025-01-01 00:58 | WCO+WPO | 80 | 20 | 2.5 | 2.6 | 0.14395 | 59.5922 | 371.4542 | 16.8138 | 25.1944 | 0.41567 | 402.8846 | 82.8946 | 43.2381
2023-04-30 19:42 | 2025-01-01 00:58 | Diesel | 0 | 0 | 0 | 1.3 | 0.20693 | 58.2942 | 279.9122 | 18.9852 | 26.3683 | 0.28954 | 387.9161 | 65.8007 | 61.5757
2023-04-02 23:57 | 2025-01-01 00:58 | Diesel | 0 | 0 | 0 | 3.9 | 0.19928 | 67.6812 | 438.9749 | 12.8098 | 17.821 | 0.28302 | 452.5381 | 80.9917 | 71.3642
2023-04-11 21:30 | 2025-01-01 00:58 | WCO | 80 | 0 | 5 | 1.3 | 0.25213 | 75.8192 | 330.3986 | 24.9518 | 24.2411 | 0.34265 | 409.5917 | 75.3667 | 71.3638
2023-04-30 18:33 | 2025-01-01 00:58 | WCO+WPO | 60 | 40 | 10 | 0 | 0.19209 | 61.8917 | 359.918 | 21.8839 | 22.0275 | 0.3325 | 415.0059 | 58.4457 | 66.0198
2023-04-28 14:00 | 2025-01-01 00:58 | WCO+WPO | 90 | 10 | 0 | 5.2 | 0.28363 | 54.6649 | 374.8505 | 20.2764 | 34.1813 | 0.37339 | 374.0432 | 69.8155 | 55.4555
2023-04-16 06:45 | 2025-01-01 00:58 | Diesel | 0 | 0 | 0 | 0 | 0.21988 | 50.4927 | 504.9684 | 18.0685 | 27.8601 | 0.39576 | 404.1116 | 83.3378 | 30
2023-04-29 22:24 | 2025-01-01 00:58 | WCO+WPO | 70 | 30 | 5 | 1.3 | 0.17374 | 53.4518 | 345.2957 | 16.0859 | 27.0156 | 0.36009 | 398.0445 | 79.759 | 81.9433
2023-04-21 14:44 | 2025-01-01 00:58 | WCO | 50 | 0 | 0 | 2.6 | 0.19563 | 81.8428 | 530.7405 | 22.0353 | 23.8167 | 0.32531 | 420.5887 | 62.8411 | 72.565
2023-04-19 04:30 | 2025-01-01 00:58 | WCO+WPO | 90 | 10 | 7.5 | 5.2 | 0.26438 | 76.2868 | 436.7415 | 14.4441 | 30.5273 | 0.2776 | 419.9481 | 64.444 | 83.7
2023-04-03 13:08 | 2025-01-01 00:58 | Diesel | 0 | 0 | 0 | 2.6 | 0.27101 | 69.5918 | 436.1444 | 16.1797 | 22.2902 | 0.34771 | 383.1246 | 58.0326 | 39.793
2023-04-21 16:21 | 2025-01-01 00:58 | Diesel | 0 | 0 | 0 | 2.6 | 0.066238 | 72.7681 | 288.6278 | 20.9269 | 37.2234 | 0.36452 | 403.8706 | 66.792 | 55.1415
2023-04-04 04:15 | 2025-01-01 00:58 | WCO | 80 | 0 | 0 | 5.2 | 0.14023 | 54.6731 | 230.5289 | 17.9969 | 36.4409 | 0.28253 | 429.2158 | 76.8171 | 67.0862
2023-04-26 16:57 | 2025-01-01 00:58 | WCO | 80 | 0 | 10 | 5.2 | 0.16864 | 70.4569 | 359.1849 | 6.3278 | 36.5839 | 0.28944 | 381.4037 | 82.4794 | 47.2818
2023-04-29 03:24 | 2025-01-01 00:59 | WCO+WPO | 80 | 20 | 0 | 0 | 0.27032 | 71.3106 | 243.8004 | 22.1153 | 29.2038 | 0.36039 | 457.161 | 57.7834 | 64.4269
2023-04-04 03:48 | 2025-01-01 00:59 | WCO+WPO | 90 | 10 | 7.5 | 1.3 | 0.26288 | 59.1295 | 170.7854 | 18.6911 | 26.2522 | 0.2 | 364.8135 | 76.3584 | 83.2071
2023-04-16 23:09 | 2025-01-01 00:59 | Diesel | 0 | 0 | 0 | 2.6 | 0.25023 | 48.1575 | 303.3481 | 13.1146 | 26.0756 | 0.33071 | 392.282 | 63.8479 | 57.5929
2023-04-07 02:11 | 2025-01-01 00:59 | WCO | 90 | 0 | 0 | 1.3 | 0.25677 | 45.5361 | 187.9202 | 18.6472 | 24.452 | 0.26295 | 373.0517 | 75.0371 | 88.5357
2023-04-10 05:28 | 2025-01-01 00:59 | WCO | 50 | 0 | 5 | 1.3 | 0.28564 | 64.0795 | 447.6265 | 23.7488 | 30.0129 | 0.2614 | 415.2874 | 93.2352 | 57.9119
2023-04-13 04:24 | 2025-01-01 00:59 | WCO | 90 | 0 | 5 | 3.9 | 0.22799 | 55.1514 | 237.0157 | 23.9197 | 24.2005 | 0.26153 | 400.3469 | 62.8561 | 81.6016
2023-04-05 12:50 | 2025-01-01 00:59 | WCO+WPO | 80 | 20 | 10 | 0 | 0.25445 | 63.3086 | 185.4947 | 20.0801 | 30.5699 | 0.21728 | 359.6504 | 75.1525 | 57.8655
2023-04-14 04:10 | 2025-01-01 00:59 | WCO | 60 | 0 | 2.5 | 2.6 | 0.2216 | 57.2537 | 295.2742 | 19.2208 | 24.4417 | 0.28573 | 462.4925 | 50 | 90.4233
2023-04-17 19:20 | 2025-01-01 00:59 | Diesel | 0 | 0 | 0 | 5.2 | 0.25281 | 48.9064 | 408.8968 | 20.3252 | 31.6695 | 0.33972 | 382.5035 | 80.4513 | 75.159
2023-04-20 04:12 | 2025-01-01 00:59 | Diesel | 0 | 0 | 0 | 5.2 | 0.17577 | 77.6974 | 306.6345 | 20.9123 | 31.0465 | 0.25766 | 340.7735 | 70.4004 | 76.6421
2023-04-05 14:25 | 2025-01-01 00:59 | WCO+WPO | 80 | 20 | 2.5 | 1.3 | 0.15663 | 49.4451 | 431.9591 | 22.9649 | 26.6953 | 0.30643 | 407.1083 | 86.739 | 55.3618
2023-04-18 12:44 | 2025-01-01 00:59 | WCO+WPO | 90 | 10 | 10 | 0 | 0.16704 | 53.3624 | 413.4278 | 23.2139 | 23.2611 | 0.2396 | 403.7951 | 73.0147 | 59.8256
2023-04-25 06:06 | 2025-01-01 00:59 | WCO | 50 | 0 | 2.5 | 0 | 0.18623 | 59.9279 | 381.6014 | 25.868 | 20.5467 | 0.20334 | 381.1005 | 80.2463 | 76.1321
2023-04-27 04:25 | 2025-01-01 00:59 | WCO+WPO | 50 | 50 | 5 | 2.6 | 0.24078 | 61.4288 | 287.667 | 29.3582 | 29.0789 | 0.2 | 374.8292 | 94.1604 | 78.8012
2023-04-02 07:08 | 2025-01-01 00:59 | Diesel | 0 | 0 | 0 | 2.6 | 0.28245 | 44.3012 | 393.3317 | 33.3934 | 23.4843 | 0.31187 | 399.3333 | 81.2536 | 55.3915
2023-04-15 23:28 | 2025-01-01 00:59 | WCO | 100 | 0 | 7.5 | 1.3 | 0.16974 | 68.2094 | 108.9757 | 19.7532 | 23.5893 | 0.3464 | 368.4251 | 81.8731 | 89.1543
2023-04-12 21:19 | 2025-01-01 00:59 | Diesel | 0 | 0 | 0 | 1.3 | 0.32642 | 66.6501 | 338.8901 | 17.687 | 26.8003 | 0.32132 | 425.6395 | 87.0269 | 72.5516
2023-04-16 06:07 | 2025-01-01 00:59 | WCO | 50 | 0 | 0 | 1.3 | 0.18887 | 81.9119 | 467.0821 | 21.2069 | 22.1896 | 0.23318 | 423.1675 | 78.7742 | 77.8025
2023-04-03 16:55 | 2025-01-01 00:59 | WCO+WPO | 50 | 50 | 10 | 3.9 | 0.20098 | 62.9043 | 287.3121 | 20.6096 | 28.7407 | 0.37824 | 402.1453 | 67.4488 | 75.1619
2023-04-18 02:01 | 2025-01-01 00:59 | WCO | 80 | 0 | 7.5 | 0 | 0.21433 | 59.0291 | 382.8243 | 19.9684 | 25.7085 | 0.3362 | 365.2857 | 50 | 49.884
2023-04-19 22:14 | 2025-01-01 00:59 | WCO | 50 | 0 | 0 | 1.3 | 0.16845 | 50.7648 | 167.8842 | 18.3463 | 28.8681 | 0.35354 | 366.2451 | 68.7842 | 93.0327
2023-04-29 11:12 | 2025-01-01 00:59 | Diesel | 0 | 0 | 0 | 0 | 0.17499 | 47.2721 | 423.8961 | 25.1803 | 35.3487 | 0.35088 | 410.7748 | 81.4901 | 92.1436
2023-04-07 23:58 | 2025-01-01 00:59 | Diesel | 0 | 0 | 0 | 5.2 | 0.18479 | 58.1544 | 319.3159 | 26.1918 | 27.3936 | 0.33379 | 412.6574 | 70.7196 | 65.3617
2023-04-22 02:47 | 2025-01-01 00:59 | WCO | 50 | 0 | 2.5 | 5.2 | 0.14127 | 46.8397 | 318.0476 | 23.1822 | 25.7706 | 0.28536 | 400.7039 | 73.1343 | 99.5947
2023-04-15 20:11 | 2025-01-01 00:59 | WCO+WPO | 100 | 0 | 7.5 | 0 | 0.15902 | 68.2217 | 316.0415 | 22.3309 | 31.8668 | 0.25879 | 415.8893 | 72.7627 | 72.4554
2023-04-20 15:52 | 2025-01-01 00:59 | WCO+WPO | 100 | 0 | 7.5 | 5.2 | 0.19614 | 55.7205 | 379.1147 | 18.5776 | 31.5438 | 0.32477 | 415.8862 | 69.516 | 72.9744
2023-04-27 13:20 | 2025-01-01 00:59 | Diesel | 0 | 0 | 0 | 5.2 | 0.17968 | 72.2896 | 306.0933 | 23.6286 | 22.7991 | 0.26984 | 400.6399 | 81.6263 | 67.0763
2023-04-19 06:53 | 2025-01-01 00:59 | WCO+WPO | 50 | 50 | 10 | 5.2 | 0.16757 | 62.9156 | 362.0834 | 21.9172 | 33.9179 | 0.31086 | 402.4024 | 80.627 | 67.5318
2023-04-17 23:28 | 2025-01-01 00:59 | Diesel | 0 | 0 | 0 | 2.6 | 0.25126 | 63.3045 | 226.444 | 23.9717 | 24.0171 | 0.30148 | 351.1974 | 73.7998 | 98.8907
2023-04-29 10:39 | 2025-01-01 00:59 | WCO+WPO | 50 | 50 | 0 | 2.6 | 0.11245 | 50.2143 | 307.7198 | 20.917 | 23.3203 | 0.27329 | 400.9756 | 82.0656 | 82.7435
2023-04-25 | 2025-01-01 00:59 | WCO | 50 | 0 | 0 | 0 | 0.22926 | 66.4725 | 379.3373 | 18.9973 | 33.5613 | 0.31126 | 395.2944 | 75.4985 | 72.1375
2023-04-03 17:07 | 2025-01-01 00:59 | Diesel | 0 | 0 | 0 | 0 | 0.20755 | 64.3559 | 332.6388 | 20.9675 | 33.4347 | 0.32016 | 375.6887 | 76.36 | 62.8884
2023-04-19 16:23 | 2025-01-01 00:59 | Diesel | 0 | 0 | 0 | 3.9 | 0.21416 | 40.6816 | 384.6048 | 27.1778 | 26.1899 | 0.28996 | 417.6632 | 71.4816 | 63.0621
2023-04-05 11:23 | 2025-01-01 00:59 | WCO | 70 | 0 | 0 | 2.6 | 0.13861 | 72.7904 | 411.4645 | 15.4518 | 30.2114 | 0.2 | 398.1 | 70.8308 | 66.9242
2023-04-21 10:45 | 2025-01-01 00:59 | Diesel | 0 | 0 | 0 | 0 | 0.17225 | 68.7476 | 411.2018 | 21.632 | 23.7625 | 0.29468 | 408.76 | 70.2627 | 54.7452
2023-04-23 10:14 | 2025-01-01 00:59 | WCO+WPO | 70 | 30 | 2.5 | 2.6 | 0.21959 | 52.0703 | 417.5695 | 17.2115 | 29.9382 | 0.27226 | 340.5817 | 73.6626 | 73.2754
2023-04-05 22:24 | 2025-01-01 00:59 | WCO+WPO | 100 | 0 | 5 | 3.9 | 0.17297 | 69.3695 | 147.4053 | 19.7461 | 20.4177 | 0.23894 | 394.6877 | 80.1802 | 92.3724
2023-04-01 10:04 | 2025-01-01 00:59 | Diesel | 0 | 0 | 0 | 0 | 0.12317 | 55.8105 | 232.8589 | 13.0856 | 32.9528 | 0.39244 | 419.2815 | 69.9148 | 88.73
2023-04-02 09:16 | 2025-01-01 00:59 | WCO+WPO | 100 | 0 | 7.5 | 0 | 0.18654 | 53.5328 | 531.4913 | 31.0666 | 26.5681 | 0.26021 | 388.5853 | 75.4665 | 41.2008
2023-04-11 10:39 | 2025-01-01 00:59 | Diesel | 0 | 0 | 0 | 0 | 0.19045 | 63.5129 | 447.285 | 19.154 | 22.2867 | 0.36445 | 394.7486 | 86.3229 | 71.6729
2023-04-20 09:34 | 2025-01-01 00:59 | WCO | 70 | 0 | 2.5 | 0 | 0.23646 | 69.8718 | 310.7365 | 16.0204 | 27.8011 | 0.30051 | 407.088 | 85.912 | 37.0615
2023-04-23 17:25 | 2025-01-01 00:59 | Diesel | 0 | 0 | 0 | 1.3 | 0.25679 | 75.27 | 409.0093 | 28.1576 | 20.8068 | 0.29237 | 399.7514 | 64.7573 | 82.7555
2023-04-02 04:00 | 2025-01-01 00:59 | WCO | 70 | 0 | 2.5 | 2.6 | 0.2069 | 77.5693 | 290.3633 | 17.867 | 29.5166 | 0.32877 | 439.4074 | 98.8324 | 69.117
2023-04-03 08:44 | 2025-01-01 00:59 | WCO+WPO | 70 | 30 | 7.5 | 2.6 | 0.22184 | 44.0955 | 414.8315 | 20.7059 | 28.481 | 0.3888 | 416.0898 | 81.3553 | 101.107
2023-04-04 18:16 | 2025-01-01 00:59 | WCO | 70 | 0 | 0 | 2.6 | 0.25278 | 42.4902 | 254.0173 | 17.2333 | 29.6357 | 0.30044 | 413.9474 | 70.1049 | 76.5449
2023-04-05 22:04 | 2025-01-01 00:59 | WCO+WPO | 80 | 20 | 7.5 | 3.9 | 0.1906 | 55.704 | 388.6646 | 11.0899 | 25.6316 | 0.27465 | 409.7014 | 56.3223 | 55.8456
2023-04-22 00:48 | 2025-01-01 00:59 | Diesel | 0 | 0 | 0 | 1.3 | 0.22708 | 50.9743 | 330.7872 | 20.5097 | 20.6298 | 0.32959 | 437.4571 | 83.744 | 49.0633
2023-04-25 23:53 | 2025-01-01 00:59 | WCO+WPO | 80 | 20 | 7.5 | 2.6 | 0.12902 | 84.6979 | 424.4628 | 22.0624 | 25.0826 | 0.35221 | 413.0392 | 79.1917 | 70.9925
2023-04-04 19:07 | 2025-01-01 00:59 | Diesel | 0 | 0 | 0 | 2.6 | 0.17187 | 62.803 | 584.1143 | 28.0068 | 20.0161 | 0.32585 | 367.3617 | 65.7457 | 74.3323
2023-04-17 15:45 | 2025-01-01 00:59 | Diesel | 0 | 0 | 0 | 0 | 0.28571 | 57.8967 | 357.9827 | 23.1455 | 32.9325 | 0.34379 | 431.1106 | 76.0903 | 63.6518
2023-04-18 00:09 | 2025-01-01 00:59 | WCO | 70 | 0 | 7.5 | 0 | 0.25122 | 54.5787 | 161.3137 | 20.1414 | 22.9379 | 0.35314 | 376.8631 | 61.0015 | 67.0393
2023-04-19 10:07 | 2025-01-01 00:59 | WCO | 50 | 0 | 2.5 | 0 | 0.24179 | 61.9878 | 370.3144 | 17.3563 | 19.4135 | 0.35496 | 417.1927 | 61.3259 | 58.7488
2023-04-14 11:32 | 2025-01-01 00:59 | WCO | 60 | 0 | 7.5 | 2.6 | 0.15569 | 38.8193 | 340.732 | 22.833 | 28.4697 | 0.29839 | 365.2798 | 72.0317 | 72.8939
2023-04-16 21:34 | 2025-01-01 00:59 | WCO | 80 | 0 | 10 | 0 | 0.12383 | 69.0192 | 111.9489 | 27.9366 | 37.2147 | 0.36908 | 350.1517 | 72.7708 | 63.205
2023-04-13 19:20 | 2025-01-01 00:59 | WCO+WPO | 100 | 0 | 5 | 2.6 | 0.15208 | 74.008 | 273.2046 | 14.5414 | 26.3218 | 0.28535 | 391.7998 | 89.927 | 61.905
2023-04-12 19:30 | 2025-01-01 00:59 | WCO+WPO | 100 | 0 | 2.5 | 3.9 | 0.20516 | 42.8563 | 423.4882 | 9.2298 | 29.1239 | 0.36832 | 449.9394 | 75.0332 | 52.4177
2023-04-15 16:04 | 2025-01-01 00:59 | WCO+WPO | 90 | 10 | 2.5 | 3.9 | 0.22656 | 65.8262 | 453.4113 | 27.7849 | 21.9557 | 0.38072 | 370.0384 | 70.4382 | 95.6199
2023-04-24 21:02 | 2025-01-01 00:59 | Diesel | 0 | 0 | 0 | 5.2 | 0.2792 | 64.4751 | 455.1354 | 14.7097 | 27.9084 | 0.34416 | 367.304 | 67.6664 | 56.8756
2023-04-15 17:21 | 2025-01-01 00:59 | WCO+WPO | 80 | 20 | 10 | 1.3 | 0.13975 | 65.3184 | 513.0845 | 11.768 | 18.867 | 0.35286 | 378.652 | 77.6819 | 80.8599
2023-04-03 21:24 | 2025-01-01 00:59 | WCO+WPO | 60 | 40 | 0 | 0 | 0.17166 | 65.2085 | 321.1314 | 19.7187 | 19.3512 | 0.35044 | 341.9331 | 50.0243 | 66.3639
2023-04-11 15:55 | 2025-01-01 01:00 | WCO+WPO | 60 | 40 | 10 | 0 | 0.28164 | 49.3774 | 252.376 | 16.2122 | 33.805 | 0.30442 | 439.7448 | 76.1119 | 74.8576
2023-04-16 05:28 | 2025-01-01 01:00 | WCO | 100 | 0 | 10 | 1.3 | 0.12053 | 58.6212 | 194.3366 | 11.3988 | 26.3272 | 0.32962 | 456.2163 | 92.2754 | 69.2211
2023-04-13 20:25 | 2025-01-01 01:00 | WCO+WPO | 70 | 30 | 7.5 | 1.3 | 0.21097 | 68.7065 | 349.6146 | 20.8985 | 30.1859 | 0.38145 | 394.8142 | 85.0156 | 62.4893
2023-04-24 21:30 | 2025-01-01 01:00 | Diesel | 0 | 0 | 0 | 5.2 | 0.10379 | 43.1102 | 290.181 | 20.2108 | 37.6978 | 0.25037 | 377.1683 | 96.0265 | 67.0046
2023-04-07 17:19 | 2025-01-01 01:00 | WCO | 90 | 0 | 5 | 1.3 | 0.18262 | 61.1254 | 263.697 | 22.7562 | 22.9008 | 0.3648 | 385.638 | 68.0203 | 54.8303
2023-04-11 11:24 | 2025-01-01 01:00 | Diesel | 0 | 0 | 0 | 2.6 | 0.29831 | 65.7085 | 184.9188 | 24.5674 | 30.6018 | 0.2 | 369.5866 | 79.6014 | 95.9203
2023-04-26 06:18 | 2025-01-01 01:00 | WCO+WPO | 60 | 40 | 10 | 0 | 0.22746 | 56.4038 | 311.5544 | 20.9484 | 22.1733 | 0.2726 | 402.9728 | 73.3522 | 65.587
2023-04-24 08:48 | 2025-01-01 01:00 | WCO | 90 | 0 | 2.5 | 1.3 | 0.26624 | 64.7372 | 267.4685 | 24.1 | 24.1611 | 0.30778 | 426.5814 | 87.1887 | 79.3615
2023-04-15 16:39 | 2025-01-01 01:00 | Diesel | 0 | 0 | 0 | 2.6 | 0.22729 | 60.3993 | 277.7355 | 13.1024 | 31.0543 | 0.297 | 451.2396 | 74.0243 | 80.7196
2023-04-28 14:34 | 2025-01-01 01:00 | WCO+WPO | 100 | 0 | 5 | 1.3 | 0.22644 | 57.8283 | 524.6238 | 9.4529 | 25.6575 | 0.35147 | 376.6783 | 85.6957 | 77.531
2023-04-16 02:38 | 2025-01-01 01:00 | Diesel | 0 | 0 | 0 | 2.6 | 0.1184 | 55.7227 | 347.4852 | 15.8353 | 26.2189 | 0.22347 | 373.136 | 65.2518 | 77.6102
2023-04-07 20:19 | 2025-01-01 01:00 | Diesel | 0 | 0 | 0 | 3.9 | 0.30326 | 72.7493 | 333.8925 | 18.7351 | 22.7694 | 0.3293 | 417.985 | 73.5181 | 51.7571
2023-04-01 18:11 | 2025-01-01 01:00 | Diesel | 0 | 0 | 0 | 2.6 | 0.28152 | 58.8235 | 430.6734 | 19.6738 | 25.1826 | 0.25828 | 392.0461 | 71.9223 | 44.5089
2023-04-25 22:39 | 2025-01-01 01:00 | WCO+WPO | 80 | 20 | 10 | 5.2 | 0.16269 | 51.4416 | 301.2601 | 21.6469 | 25.6562 | 0.34612 | 398.0804 | 87.2169 | 42.3577
2023-04-06 07:51 | 2025-01-01 01:00 | WCO+WPO | 60 | 40 | 2.5 | 2.6 | 0.27657 | 47.3467 | 398.3462 | 26.175 | 29.757 | 0.24361 | 391.4605 | 65.0752 | 54.8744
2023-04-06 21:16 | 2025-01-01 01:00 | Diesel | 0 | 0 | 0 | 1.3 | 0.25321 | 44.8811 | 418.1427 | 22.0057 | 27.9661 | 0.31889 | 408.2528 | 70.3183 | 77.0529
2023-04-30 03:36 | 2025-01-01 01:00 | WCO | 100 | 0 | 7.5 | 3.9 | 0.23269 | 45.4916 | 252.4301 | 20.6547 | 27.8907 | 0.36982 | 415.4343 | 73.0737 | 109.5992
2023-04-20 08:44 | 2025-01-01 01:00 | WCO | 90 | 0 | 0 | 3.9 | 0.21063 | 55.4367 | 324.7359 | 16.3048 | 31.1081 | 0.26543 | 399.7521 | 56.2352 | 98.1109
2023-04-04 01:29 | 2025-01-01 01:00 | WCO+WPO | 100 | 0 | 10 | 2.6 | 0.19497 | 58.7053 | 203.3645 | 25.4303 | 33.8491 | 0.29927 | 378.4461 | 71.9697 | 91.2266
2023-04-07 12:00 | 2025-01-01 01:00 | WCO+WPO | 60 | 40 | 5 | 1.3 | 0.28701 | 56.9047 | 239.2308 | 21.6357 | 15.8248 | 0.29419 | 431.164 | 75.8569 | 53.5051
2023-04-18 21:57 | 2025-01-01 01:00 | WCO+WPO | 60 | 40 | 0 | 3.9 | 0.20675 | 51.649 | 276.2727 | 16.2336 | 36.8407 | 0.28228 | 395.3344 | 90.593 | 85.585
2023-04-01 12:28 | 2025-01-01 01:00 | WCO+WPO | 80 | 20 | 5 | 2.6 | 0.22361 | 54.5514 | 384.8219 | 13.5924 | 27.4264 | 0.29563 | 442.6975 | 71.7878 | 71.9423
2023-04-17 21:37 | 2025-01-01 01:00 | WCO+WPO | 50 | 50 | 5 | 2.6 | 0.28285 | 66.7072 | 242.4201 | 24.886 | 38.9674 | 0.22179 | 368.6052 | 73.6148 | 49.4594
2023-04-15 05:17 | 2025-01-01 01:00 | WCO | 70 | 0 | 0 | 2.6 | 0.25814 | 70.276 | 363.0253 | 22.5294 | 30.3675 | 0.32491 | 385.1675 | 69.3022 | 95.6217
2023-04-15 00:41 | 2025-01-01 01:00 | WCO+WPO | 100 | 0 | 7.5 | 3.9 | 0.13825 | 76.9871 | 321.4604 | 25.8525 | 29.7758 | 0.28699 | 358.1805 | 70.1246 | 61.7672
2023-04-12 20:44 | 2025-01-01 01:00 | Diesel | 0 | 0 | 0 | 0 | 0.17078 | 60.398 | 320.1996 | 15.153 | 25.3924 | 0.29309 | 421.2601 | 71.9472 | 96.6793
2023-04-26 18:00 | 2025-01-01 01:00 | Diesel | 0 | 0 | 0 | 1.3 | 0.15888 | 73.1958 | 425.1498 | 7.9202 | 24.8249 | 0.34518 | 412.4763 | 74.0025 | 79.5655
2023-04-04 09:58 | 2025-01-01 01:00 | WCO | 100 | 0 | 5 | 5.2 | 0.22225 | 61.4742 | 519.8226 | 21.2408 | 33.5806 | 0.26868 | 416.6653 | 78.234 | 62.1447
2023-04-18 08:34 | 2025-01-01 01:00 | Diesel | 0 | 0 | 0 | 5.2 | 0.17589 | 74.3789 | 187.3035 | 11.8939 | 28.2084 | 0.30293 | 389.0336 | 81.0385 | 49.2317
2023-04-22 21:29 | 2025-01-01 01:00 | WCO | 80 | 0 | 5 | 1.3 | 0.1809 | 65.8827 | 403.7461 | 23.4696 | 33.133 | 0.2 | 423.2211 | 71.0754 | 74.4467
2023-04-10 20:36 | 2025-01-01 01:00 | WCO | 60 | 0 | 10 | 0 | 0.18828 | 60.44 | 549.3886 | 20.0161 | 24.252 | 0.40218 | 416.6706 | 77.0574 | 88.3702
2023-04-28 18:53 | 2025-01-01 01:00 | Diesel | 0 | 0 | 0 | 1.3 | 0.21855 | 40.0975 | 446.5068 | 27.6654 | 25.6626 | 0.36521 | 383.7011 | 70.4243 | 71.7104
2023-04-20 02:23 | 2025-01-01 01:00 | WCO+WPO | 60 | 40 | 2.5 | 2.6 | 0.18695 | 58.5119 | 409.5348 | 20.2573 | 15 | 0.28287 | 457.4764 | 67.6712 | 85.3842
2023-04-15 11:39 | 2025-01-01 01:00 | Diesel | 0 | 0 | 0 | 1.3 | 0.24842 | 51.8926 | 168.8635 | 13.3478 | 18.5705 | 0.3955 | 400.9739 | 87.0445 | 69.9015
2023-04-29 01:37 | 2025-01-01 01:00 | Diesel | 0 | 0 | 0 | 1.3 | 0.14547 | 56.3378 | 473.8867 | 22.765 | 29.1684 | 0.32091 | 405.9201 | 75.0101 | 62.9159
2023-04-27 11:18 | 2025-01-01 01:00 | WCO | 100 | 0 | 5 | 3.9 | 0.126 | 72.5428 | 515.8647 | 20.4628 | 20.3316 | 0.2 | 426.491 | 69.3647 | 65.7592
2023-04-04 01:30 | 2025-01-01 01:00 | Diesel | 0 | 0 | 0 | 5.2 | 0.16738 | 64.2477 | 415.6389 | 18.9676 | 31.7696 | 0.25926 | 377.3096 | 77.6339 | 76.9674
2023-04-10 03:15 | 2025-01-01 01:00 | WCO | 50 | 0 | 2.5 | 5.2 | 0.14916 | 70.0429 | 443.0495 | 21.5062 | 26.5402 | 0.32698 | 399.6169 | 85.8683 | 63.2337
2023-04-21 01:09 | 2025-01-01 01:00 | WCO+WPO | 90 | 10 | 2.5 | 2.6 | 0.20279 | 65.7206 | 454.7307 | 21.2147 | 25.6898 | 0.2742 | 379.4506 | 69.2896 | 62.0264
2023-04-02 00:24 | 2025-01-01 01:00 | WCO+WPO | 60 | 40 | 10 | 2.6 | 0.18001 | 50.3648 | 418.2869 | 16.7327 | 25.5873 | 0.27503 | 363.4142 | 78.6936 | 47.7714
2023-04-12 19:47 | 2025-01-01 01:00 | WCO+WPO | 100 | 0 | 5 | 3.9 | 0.13506 | 79.2972 | 430.5526 | 29.1335 | 31.2505 | 0.32071 | 416.1772 | 80.536 | 72.6291
2023-04-25 06:30 | 2025-01-01 01:00 | Diesel | 0 | 0 | 0 | 2.6 | 0.13412 | 58.2778 | 187.9502 | 28.0724 | 34.1196 | 0.34741 | 321.6408 | 76.7006 | 63.1948
2023-04-28 17:06 | 2025-01-01 01:00 | WCO | 100 | 0 | 10 | 0 | 0.20914 | 70.3933 | 599.2983 | 19.7692 | 16.9743 | 0.26136 | 353.9138 | 74.9364 | 49.9658
2023-04-16 20:02 | 2025-01-01 01:00 | WCO+WPO | 70 | 30 | 7.5 | 3.9 | 0.24504 | 76.3024 | 446.9076 | 19.0471 | 29.6989 | 0.39731 | 422.5467 | 93.1681 | 63.6203
2023-04-13 17:23 | 2025-01-01 01:00 | WCO | 90 | 0 | 5 | 3.9 | 0.16471 | 46.397 | 441.8783 | 13.5141 | 30.692 | 0.29245 | 354.4566 | 71.5991 | 70.8819
2023-04-07 12:04 | 2025-01-01 01:00 | WCO | 80 | 0 | 10 | 1.3 | 0.19563 | 59.0788 | 386.2829 | 23.1193 | 28.5669 | 0.29819 | 381.877 | 74.3692 | 75.4656
2023-04-29 08:48 | 2025-01-01 01:00 | WCO+WPO | 100 | 0 | 10 | 1.3 | 0.16789 | 66.9797 | 156.0508 | 13.5427 | 28.2789 | 0.29483 | 407.7793 | 70.8334 | 79.2728
2023-04-27 17:46 | 2025-01-01 01:00 | WCO+WPO | 60 | 40 | 2.5 | 0 | 0.19242 | 57.1997 | 118.5139 | 18.9181 | 29.446 | 0.23657 | 415.1452 | 78.8516 | 72.2659
2023-04-21 22:55 | 2025-01-01 01:00 | WCO | 100 | 0 | 10 | 3.9 | 0.28811 | 87.3719 | 400.312 | 23.3649 | 34.2065 | 0.26396 | 415.3222 | 59.0967 | 57.5781
2023-04-08 19:44 | 2025-01-01 01:00 | WCO+WPO | 90 | 10 | 0 | 3.9 | 0.32498 | 62.6721 | 345.8565 | 33.9953 | 28.2895 | 0.22651 | 420.3036 | 85.8707 | 75.9469
2023-04-03 10:54 | 2025-01-01 01:00 | WCO | 80 | 0 | 2.5 | 1.3 | 0.17768 | 66.1944 | 425.7604 | 20.069 | 20.1022 | 0.23216 | 368.1092 | 61.8389 | 58.1555
2023-04-10 09:04 | 2025-01-01 01:00 | WCO | 70 | 0 | 2.5 | 5.2 | 0.17443 | 78.3529 | 319.7885 | 24.9237 | 27.8623 | 0.24873 | 415.2398 | 79.2974 | 60.939
2023-04-11 18:41 | 2025-01-01 01:00 | WCO+WPO | 50 | 50 | 5 | 5.2 | 0.22161 | 46.1952 | 314.4149 | 14.411 | 23.2111 | 0.27996 | 385.8052 | 69.1651 | 59.546
2023-04-13 07:07 | 2025-01-01 01:00 | Diesel | 0 | 0 | 0 | 1.3 | 0.20603 | 55.594 | 324.0524 | 17.0068 | 22.5261 | 0.25561 | 319.6732 | 91.1161 | 62.8738
2023-04-16 23:01 | 2025-01-01 01:00 | WCO+WPO | 50 | 50 | 5 | 2.6 | 0.23406 | 50.4123 | 304.6025 | 17.2291 | 26.5416 | 0.27404 | 449.2665 | 77.927 | 82.9701
2023-04-14 09:39 | 2025-01-01 01:00 | Diesel | 0 | 0 | 0 | 3.9 | 0.19376 | 64.3233 | 244.1333 | 19.4896 | 27.6843 | 0.3048 | 386.5986 | 51.2637 | 77.476
2023-04-10 10:08 | 2025-01-01 01:00 | WCO | 90 | 0 | 2.5 | 0 | 0.1909 | 76.3652 | 225.3414 | 12.7521 | 24.5695 | 0.26149 | 400.0228 | 72.7329 | 79.6972
2023-04-28 03:58 | 2025-01-01 01:00 | WCO | 90 | 0 | 2.5 | 5.2 | 0.22208 | 49.5388 | 398.7438 | 17.9017 | 35.2181 | 0.29756 | 375.8181 | 79.345 | 87.4908
2023-04-03 16:20 | 2025-01-01 01:00 | Diesel | 0 | 0 | 0 | 2.6 | 0.21211 | 45.8904 | 411.724 | 12.1552 | 27.1534 | 0.38086 | 415.7168 | 72.0398 | 53.3695
2023-04-18 02:52 | 2025-01-01 01:00 | WCO | 100 | 0 | 7.5 | 3.9 | 0.1759 | 61.7942 | 54.5412 | 25.5267 | 34.3656 | 0.27205 | 387.4666 | 64.8009 | 70.3207
2023-04-24 05:27 | 2025-01-01 01:01 | Diesel | 0 | 0 | 0 | 2.6 | 0.20619 | 73.5949 | 329.3506 | 17.9443 | 24.7699 | 0.28507 | 377.133 | 50 | 67.857
2023-04-27 22:40 | 2025-01-01 01:01 | Diesel | 0 | 0 | 0 | 3.9 | 0.20633 | 52.1127 | 327.3631 | 16.4907 | 36.4749 | 0.31823 | 475.6143 | 94.3526 | 74.8543
2023-04-17 10:56 | 2025-01-01 01:01 | WCO | 80 | 0 | 0 | 3.9 | 0.062041 | 49.8591 | 395.5687 | 14.9155 | 23.3174 | 0.34738 | 315.2853 | 100 | 74.628
2023-04-11 04:27 | 2025-01-01 01:01 | Diesel | 0 | 0 | 0 | 1.3 | 0.19715 | 75.828 | 398.6796 | 17.9383 | 31.7469 | 0.27661 | 384.1039 | 64.5883 | 47.0555
2023-04-07 03:45 | 2025-01-01 01:01 | WCO+WPO | 50 | 50 | 2.5 | 1.3 | 0.24515 | 58.066 | 419.1074 | 21.7078 | 35.7967 | 0.25989 | 405.7487 | 77.4822 | 88.5747
2023-04-10 10:46 | 2025-01-01 01:01 | WCO+WPO | 90 | 10 | 0 | 0 | 0.17807 | 66.3507 | 315.7356 | 15.8361 | 27.2201 | 0.3346 | 364.0099 | 70.3226 | 62.0066
2023-04-14 13:59 | 2025-01-01 01:01 | WCO | 100 | 0 | 5 | 0 | 0.1628 | 73.8115 | 279.26 | 20.885 | 25.3904 | 0.33765 | 377.2511 | 85.027 | 72.856
2023-04-12 00:45 | 2025-01-01 01:01 | WCO | 90 | 0 | 5 | 2.6 | 0.16299 | 65.1735 | 178.2023 | 22.6648 | 29.0276 | 0.26641 | 407.1929 | 72.1007 | 76.3383
2023-04-18 19:58 | 2025-01-01 01:01 | Diesel | 0 | 0 | 0 | 1.3 | 0.21643 | 60.346 | 338.915 | 19.4736 | 28.3529 | 0.31353 | 323.6165 | 71.9317 | 69.6468
2023-04-24 12:38 | 2025-01-01 01:01 | Diesel | 0 | 0 | 0 | 3.9 | 0.15066 | 50.312 | 193.1118 | 14.1072 | 24.6487 | 0.36091 | 444.2262 | 61.7438 | 52.9993
2023-04-11 08:08 | 2025-01-01 01:01 | Diesel | 0 | 0 | 0 | 1.3 | 0.2119 | 54.6841 | 279.4121 | 22.8751 | 25.9205 | 0.37995 | 405.391 | 67.4025 | 72.0263
2023-04-19 06:45 | 2025-01-01 01:01 | Diesel | 0 | 0 | 0 | 3.9 | 0.20795 | 63.4993 | 210.7909 | 22.7216 | 34.0275 | 0.35858 | 404.2974 | 83.7903 | 69.5095
2023-04-20 11:43 | 2025-01-01 01:01 | WCO+WPO | 90 | 10 | 10 | 1.3 | 0.13331 | 72.4356 | 485.5925 | 25.4409 | 22.1759 | 0.31994 | 399.153 | 80.9738 | 69.3313
2023-04-03 16:00 | 2025-01-01 01:01 | WCO+WPO | 90 | 10 | 7.5 | 3.9 | 0.24728 | 55.2084 | 221.8276 | 21.567 | 36.0338 | 0.28089 | 382.1275 | 73.6773 | 66.5526
2023-04-21 19:54 | 2025-01-01 01:01 | WCO | 50 | 0 | 0 | 2.6 | 0.26258 | 54.0949 | 263.7561 | 15.6011 | 22.4716 | 0.28683 | 390.6647 | 88.6958 | 80.1109
2023-04-24 17:28 | 2025-01-01 01:01 | Diesel | 0 | 0 | 0 | 1.3 | 0.21257 | 64.8437 | 405.1413 | 20.3343 | 32.3078 | 0.2936 | 403.0513 | 62.3429 | 94.2679
2023-04-17 03:17 | 2025-01-01 01:01 | Diesel | 0 | 0 | 0 | 5.2 | 0.20193 | 52.3651 | 463.9315 | 20.4977 | 35.6339 | 0.304 | 383.1974 | 63.5665 | 96.5735
2023-04-02 12:49 | 2025-01-01 01:01 | WCO | 90 | 0 | 5 | 5.2 | 0.17496 | 64.4027 | 276.891 | 12.5492 | 24.4823 | 0.33916 | 388.3949 | 73.3093 | 81.3685
2023-04-10 18:26 | 2025-01-01 01:01 | Diesel | 0 | 0 | 0 | 3.9 | 0.17688 | 51.4386 | 502.2086 | 10.3036 | 31.6758 | 0.28657 | 412.249 | 84.9266 | 80.1077
2023-04-21 09:43 | 2025-01-01 01:01 | Diesel | 0 | 0 | 0 | 2.6 | 0.17835 | 62.6001 | 321.3869 | 23.0236 | 27.2949 | 0.28616 | 357.0825 | 91.3165 | 46.8868
2023-04-09 09:06 | 2025-01-01 01:01 | Diesel | 0 | 0 | 0 | 3.9 | 0.23717 | 56.8013 | 466.1533 | 18.7871 | 20.0057 | 0.3388 | 416.7764 | 51.1 | 72.0454
2023-04-21 09:47 | 2025-01-01 01:01 | Diesel | 0 | 0 | 0 | 2.6 | 0.22864 | 61.1397 | 354.3447 | 17.0013 | 28.9097 | 0.23704 | 470.5646 | 68.4508 | 77.0099
2023-04-02 10:53 | 2025-01-01 01:01 | Diesel | 0 | 0 | 0 | 0 | 0.10145 | 68.0603 | 218.1842 | 24.0177 | 25.5824 | 0.3218 | 460.4291 | 87.6983 | 38.8312
2023-04-27 04:28 | 2025-01-01 01:01 | WCO | 90 | 0 | 5 | 1.3 | 0.12592 | 59.0494 | 262.7722 | 25.7349 | 31.4449 | 0.30281 | 408.8435 | 61.5236 | 98.6747
2023-04-14 07:32 | 2025-01-01 01:01 | Diesel | 0 | 0 | 0 | 2.6 | 0.15858 | 64.0428 | 338.2295 | 15.7115 | 29.0001 | 0.29551 | 362.5202 | 53.1879 | 68.7488
2023-04-04 08:14 | 2025-01-01 01:01 | WCO | 60 | 0 | 10 | 3.9 | 0.17675 | 53.08 | 455.1237 | 29.4559 | 36.4245 | 0.25739 | 441.4927 | 72.1338 | 57.0508
2023-04-08 09:37 | 2025-01-01 01:01 | Diesel | 0 | 0 | 0 | 0 | 0.22156 | 54.5233 | 404.811 | 13.4635 | 28.4259 | 0.28108 | 394.287 | 86.6863 | 54.4859
2023-04-17 13:24 | 2025-01-01 01:01 | WCO+WPO | 50 | 50 | 2.5 | 3.9 | 0.17304 | 49.0359 | 476.438 | 21.5667 | 28.9633 | 0.32372 | 442.6813 | 77.0047 | 73.7264
2023-04-12 02:37 | 2025-01-01 01:01 | WCO+WPO | 80 | 20 | 5 | 5.2 | 0.22095 | 59.3754 | 279.8376 | 18.3473 | 30.8384 | 0.30029 | 377.0921 | 87.4021 | 76.2494
2023-04-07 11:59 | 2025-01-01 01:01 | WCO+WPO | 80 | 20 | 0 | 5.2 | 0.27982 | 62.9264 | 190.9583 | 26.3383 | 40.6836 | 0.34407 | 382.3747 | 91.7988 | 90.0459
2023-04-22 12:51 | 2025-01-01 01:01 | WCO+WPO | 50 | 50 | 2.5 | 1.3 | 0.17087 | 63.8618 | 410.15 | 21.0968 | 32.1051 | 0.33994 | 414.4407 | 87.1377 | 56.8754
2023-04-25 16:05 | 2025-01-01 01:01 | WCO | 70 | 0 | 5 | 1.3 | 0.15425 | 76.9688 | 394.8001 | 17.2062 | 26.1299 | 0.24097 | 379.3988 | 89.4828 | 69.2077
2023-04-04 17:21 | 2025-01-01 01:01 | WCO | 100 | 0 | 7.5 | 0 | 0.14365 | 64.7596 | 334.3321 | 28.4545 | 27.2834 | 0.2 | 456.3151 | 59.1887 | 67.4248
2023-04-29 22:57 | 2025-01-01 01:01 | Diesel | 0 | 0 | 0 | 5.2 | 0.14827 | 55.6753 | 299.3828 | 17.9369 | 20.6709 | 0.30711 | 416.9102 | 69.5836 | 63.4222
2023-04-09 14:03 | 2025-01-01 01:01 | WCO+WPO | 60 | 40 | 2.5 | 2.6 | 0.22772 | 83.2665 | 308.6708 | 20.8463 | 25.029 | 0.28328 | 453.1986 | 65.4905 | 58.7827
2023-04-12 05:31 | 2025-01-01 01:01 | WCO | 100 | 0 | 0 | 5.2 | 0.23793 | 52.1377 | 273.922 | 10.7323 | 18.0486 | 0.28866 | 365.9286 | 71.1784 | 99.3622
2023-04-26 08:37 | 2025-01-01 01:01 | Diesel | 0 | 0 | 0 | 1.3 | 0.23134 | 62.0012 | 384.1597 | 10.7793 | 30.7054 | 0.29914 | 373.8122 | 84.885 | 83.1595
2023-04-05 05:04 | 2025-01-01 01:01 | Diesel | 0 | 0 | 0 | 3.9 | 0.14754 | 71.1116 | 413.5204 | 15.1337 | 21.0688 | 0.26032 | 481.7225 | 83.3237 | 71.4851
2023-04-05 09:07 | 2025-01-01 01:01 | WCO | 60 | 0 | 7.5 | 0 | 0.18083 | 65.5783 | 480.3936 | 18.9902 | 26.8709 | 0.30985 | 351.7765 | 72.687 | 76.3403
2023-04-26 11:11 | 2025-01-01 01:01 | WCO+WPO | 100 | 0 | 0 | 5.2 | 0.18098 | 39.1215 | 350.7812 | 28.0284 | 24.6794 | 0.31441 | 440.7791 | 87.4393 | 84.5392
2023-04-25 03:10 | 2025-01-01 01:01 | Diesel | 0 | 0 | 0 | 2.6 | 0.28582 | 66.7756 | 383.2671 | 19.6003 | 27.0914 | 0.27376 | 406.006 | 61.646 | 59.5162
2023-04-16 12:58 | 2025-01-01 01:01 | WCO+WPO | 50 | 50 | 10 | 2.6 | 0.2148 | 54.509 | 184.4532 | 24.9162 | 32.8414 | 0.31394 | 387.2608 | 97.9345 | 56.0573
2023-04-15 05:43 | 2025-01-01 01:01 | WCO+WPO | 90 | 10 | 5 | 2.6 | 0.20552 | 52.3863 | 360.841 | 17.2692 | 29.6272 | 0.24381 | 429.871 | 82.6611 | 65.9077
2023-04-14 04:51 | 2025-01-01 01:01 | WCO+WPO | 50 | 50 | 7.5 | 0 | 0.2139 | 43.2042 | 410.9077 | 28.0079 | 23.8825 | 0.28423 | 448.8083 | 90.7209 | 84.1249
2023-04-08 08:24 | 2025-01-01 01:01 | Diesel | 0 | 0 | 0 | 2.6 | 0.17853 | 61.548 | 269.3899 | 23.0538 | 15 | 0.28297 | 402.1549 | 70.8785 | 103.4014
2023-04-27 07:14 | 2025-01-01 01:01 | WCO+WPO | 90 | 10 | 0 | 2.6 | 0.22015 | 55.4738 | 491.4896 | 19.787 | 27.1435 | 0.36958 | 408.5145 | 67.0343 | 66.9311
2023-04-30 12:18 | 2025-01-01 01:01 | Diesel | 0 | 0 | 0 | 5.2 | 0.17608 | 63.4162 | 269.7018 | 24.7693 | 29.9694 | 0.31261 | 405.016 | 89.6312 | 53.315
2023-04-28 07:02 | 2025-01-01 01:01 | WCO+WPO | 90 | 10 | 5 | 0 | 0.27139 | 51.2215 | 375.9737 | 19.5786 | 24.3704 | 0.35492 | 397.7741 | 76.5492 | 74.1143
2023-04-12 05:41 | 2025-01-01 01:01 | Diesel | 0 | 0 | 0 | 3.9 | 0.15643 | 95.743 | 367.6752 | 20.4042 | 31.4563 | 0.30126 | 349.9992 | 69.5488 | 68.2685
2023-04-04 15:19 | 2025-01-01 01:01 | WCO+WPO | 60 | 40 | 2.5 | 3.9 | 0.20945 | 55.9239 | 262.6414 | 22.8753 | 28.0646 | 0.26875 | 373.894 | 75.9469 | 88.1917
2023-04-17 08:42 | 2025-01-01 01:01 | WCO | 90 | 0 | 0 | 2.6 | 0.23352 | 71.608 | 334.3158 | 22.399 | 33.8808 | 0.29284 | 437.3249 | 71.8117 | 71.6546
2023-04-18 11:12 | 2025-01-01 01:01 | WCO+WPO | 80 | 20 | 7.5 | 1.3 | 0.196 | 71.412 | 355.5608 | 13.0217 | 31.816 | 0.2551 | 384.2976 | 78.1197 | 77.5249
2023-04-26 10:48 | 2025-01-01 01:01 | WCO+WPO | 70 | 30 | 7.5 | 0 | 0.20635 | 69.743 | 359.7051 | 20.1317 | 28.0685 | 0.29071 | 369.0582 | 87.8242 | 63.8933
2023-04-03 19:02 | 2025-01-01 01:01 | Diesel | 0 | 0 | 0 | 1.3 | 0.18994 | 51.424 | 195.5316 | 24.7044 | 27.3782 | 0.36608 | 389.3468 | 75.4389 | 73.2028
2023-04-02 20:24 | 2025-01-01 01:01 | Diesel | 0 | 0 | 0 | 0 | 0.15434 | 79.1991 | 385.0891 | 20.8128 | 18.529 | 0.33226 | 392.5893 | 54.062 | 51.1366
2023-04-03 23:22 | 2025-01-01 01:01 | WCO+WPO | 100 | 0 | 7.5 | 0 | 0.2867 | 62.8061 | 449.6239 | 21.3417 | 19.4862 | 0.33166 | 357.0703 | 66.8243 | 65.3758
2023-04-17 21:45 | 2025-01-01 01:01 | WCO | 80 | 0 | 2.5 | 5.2 | 0.18207 | 63.9795 | 438.0364 | 24.2916 | 22.136 | 0.33971 | 395.065 | 72.0395 | 58.9797
2023-04-03 21:09 | 2025-01-01 01:01 | WCO | 70 | 0 | 10 | 2.6 | 0.13472 | 59.2069 | 425.7461 | 23.1687 | 29.5866 | 0.29541 | 402.7831 | 73.6182 | 73.5115
2023-04-21 08:45 | 2025-01-01 01:01 | Diesel | 0 | 0 | 0 | 5.2 | 0.16385 | 60.067 | 251.8972 | 15.083 | 30.7704 | 0.29891 | 378.4433 | 55.0046 | 66.2749
2023-04-12 02:51 | 2025-01-01 01:01 | WCO | 80 | 0 | 0 | 1.3 | 0.26644 | 60.4905 | 418.4684 | 13.2078 | 25.444 | 0.29454 | 409.5978 | 70.3536 | 51.2903
2023-04-26 09:55 | 2025-01-01 01:02 | WCO+WPO | 60 | 40 | 7.5 | 1.3 | 0.31386 | 44.6269 | 199.2373 | 27.5255 | 32.8643 | 0.33862 | 483.626 | 74.1499 | 76.8351
2023-04-29 03:06 | 2025-01-01 01:02 | Diesel | 0 | 0 | 0 | 3.9 | 0.21859 | 62.5775 | 331.6864 | 18.2163 | 36.204 | 0.29007 | 390.6725 | 67.764 | 75.7787
2023-04-03 14:23 | 2025-01-01 01:02 | WCO+WPO | 100 | 0 | 0 | 5.2 | 0.23949 | 67.9942 | 236.9149 | 17.3561 | 31.6648 | 0.24842 | 363.1131 | 74.6458 | 84.4124
2023-04-19 09:09 | 2025-01-01 01:02 | Diesel | 0 | 0 | 0 | 5.2 | 0.29232 | 54.2801 | 447.8813 | 19.4499 | 30.1059 | 0.27356 | 431.5926 | 87.8779 | 66.6106
2023-04-14 03:30 | 2025-01-01 01:02 | Diesel | 0 | 0 | 0 | 5.2 | 0.15195 | 58.9608 | 359.9629 | 26.7947 | 24.9621 | 0.41798 | 429.1034 | 69.5119 | 62.1865
2023-04-17 18:32 | 2025-01-01 01:02 | Diesel | 0 | 0 | 0 | 3.9 | 0.21962 | 42.9792 | 154.3612 | 19.7567 | 21.6811 | 0.34888 | 434.5501 | 57.5173 | 58.1118
2023-04-24 20:02 | 2025-01-01 01:02 | Diesel | 0 | 0 | 0 | 5.2 | 0.29133 | 71.0942 | 315.6845 | 19.5445 | 23.4545 | 0.27169 | 410.5166 | 96.4092 | 75.8144
2023-04-07 11:52 | 2025-01-01 01:02 | WCO | 100 | 0 | 10 | 5.2 | 0.24196 | 75.5917 | 205.6587 | 17.136 | 35.4746 | 0.20462 | 382.4399 | 68.9355 | 76.0414
2023-04-12 15:44 | 2025-01-01 01:02 | WCO+WPO | 90 | 10 | 2.5 | 5.2 | 0.18639 | 62.1872 | 294.1019 | 14.7919 | 27.2482 | 0.32591 | 404.6705 | 72.4276 | 62.3864
2023-04-19 08:58 | 2025-01-01 01:02 | WCO+WPO | 70 | 30 | 0 | 5.2 | 0.21809 | 63.5288 | 315.4448 | 10.7908 | 33.6188 | 0.33637 | 382.8684 | 75.3234 | 67.3789
2023-04-08 06:41 | 2025-01-01 01:02 | WCO+WPO | 60 | 40 | 2.5 | 1.3 | 0.29313 | 62.9424 | 415.1872 | 20.1726 | 16.6953 | 0.36658 | 440.343 | 61.3073 | 74.6752
2023-04-13 17:11 | 2025-01-01 01:02 | Diesel | 0 | 0 | 0 | 2.6 | 0.20757 | 67.4868 | 440.1385 | 14.7053 | 24.1647 | 0.30365 | 430.022 | 77.409 | 69.5876
2023-04-24 01:26 | 2025-01-01 01:02 | WCO | 60 | 0 | 10 | 1.3 | 0.15381 | 62.5111 | 207.694 | 17.7632 | 22.4922 | 0.28724 | 352.5443 | 70.1113 | 70.8421
2023-04-04 13:10 | 2025-01-01 01:02 | WCO+WPO | 80 | 20 | 5 | 5.2 | 0.23058 | 70.2339 | 320.4547 | 17.5788 | 26.7182 | 0.3457 | 386.6959 | 77.358 | 91.179
2023-04-08 08:12 | 2025-01-01 01:02 | WCO | 50 | 0 | 0 | 0 | 0.15483 | 66.8714 | 310.307 | 22.2724 | 32.4547 | 0.33788 | 425.0956 | 80.5441 | 50.941
2023-04-24 09:44 | 2025-01-01 01:02 | Diesel | 0 | 0 | 0 | 0 | 0.16329 | 67.6977 | 221.8388 | 5.8148 | 34.3634 | 0.34287 | 363.2222 | 86.8748 | 65.0141
2023-04-08 21:59 | 2025-01-01 01:02 | WCO+WPO | 80 | 20 | 7.5 | 3.9 | 0.17674 | 63.8395 | 321.6946 | 28.0146 | 25.9196 | 0.23809 | 400.8023 | 92.5306 | 92.5533
2023-04-30 06:04 | 2025-01-01 01:02 | WCO | 90 | 0 | 7.5 | 1.3 | 0.19907 | 67.1704 | 436.6132 | 21.2795 | 32.885 | 0.36431 | 347.2355 | 72.8701 | 74.0496
2023-04-26 17:48 | 2025-01-01 01:02 | Diesel | 0 | 0 | 0 | 3.9 | 0.15772 | 52.3544 | 244.8677 | 22.2232 | 28.1947 | 0.31139 | 387.9398 | 69.3573 | 57.4115
2023-04-08 07:50 | 2025-01-01 01:02 | WCO | 100 | 0 | 2.5 | 3.9 | 0.22053 | 40.869 | 435.6855 | 14.7502 | 25.9734 | 0.29528 | 399.0196 | 62.7374 | 74.5863
2023-04-18 16:51 | 2025-01-01 01:02 | WCO+WPO | 80 | 20 | 2.5 | 0 | 0.18263 | 59.1977 | 212.5003 | 19.0152 | 31.547 | 0.27586 | 364.7862 | 80.5908 | 74.7176
2023-04-16 12:20 | 2025-01-01 01:02 | WCO+WPO | 60 | 40 | 7.5 | 1.3 | 0.24094 | 78.5971 | 508.0547 | 21.9831 | 25.3037 | 0.36323 | 403.8756 | 75.1048 | 84.4318
2023-04-22 14:48 | 2025-01-01 01:02 | Diesel | 0 | 0 | 0 | 2.6 | 0.20205 | 66.6295 | 346.697 | 23.3921 | 28.7589 | 0.2349 | 415.7621 | 73.3088 | 82.2169
2023-04-25 13:30 | 2025-01-01 01:02 | Diesel | 0 | 0 | 0 | 1.3 | 0.1923 | 67.3662 | 274.3871 | 23.2337 | 22.9749 | 0.2092 | 372.2318 | 62.6521 | 59.8729
2023-04-07 18:03 | 2025-01-01 01:02 | Diesel | 0 | 0 | 0 | 3.9 | 0.19428 | 49.9253 | 412.6804 | 21.3885 | 20.6384 | 0.22998 | 421.6625 | 68.2814 | 71.8058
2023-04-06 05:05 | 2025-01-01 01:02 | WCO | 70 | 0 | 2.5 | 5.2 | 0.27299 | 64.4834 | 597.8941 | 17.8947 | 27.2793 | 0.35607 | 430.8261 | 81.0832 | 78.6474
2023-04-03 18:17 | 2025-01-01 01:02 | WCO | 60 | 0 | 5 | 3.9 | 0.24412 | 49.0607 | 485.2992 | 13.1548 | 23.6203 | 0.27857 | 394.0508 | 84.2417 | 58.2289
2023-04-30 20:20 | 2025-01-01 01:02 | WCO | 60 | 0 | 2.5 | 1.3 | 0.12856 | 59.8381 | 343.7764 | 18.762 | 34.6121 | 0.2 | 346.5194 | 77.4446 | 70.842
2023-04-01 19:00 | 2025-01-01 01:02 | Diesel | 0 | 0 | 0 | 0 | 0.17503 | 57.3782 | 479.1385 | 29.4818 | 34.5555 | 0.27941 | 380.7547 | 75.7697 | 45.0363
2023-04-21 05:55 | 2025-01-01 01:02 | WCO+WPO | 70 | 30 | 0 | 1.3 | 0.20482 | 64.6511 | 577.7519 | 13.1927 | 22.7222 | 0.35744 | 408.3015 | 87.7527 | 72.4232
2023-04-13 11:48 | 2025-01-01 01:02 | WCO+WPO | 60 | 40 | 5 | 2.6 | 0.091191 | 60.3279 | 312.3643 | 12.0581 | 27.5789 | 0.24011 | 365.3546 | 83.5758 | 73.045
2023-04-10 15:44 | 2025-01-01 01:02 | WCO | 80 | 0 | 2.5 | 5.2 | 0.22144 | 68.9392 | 366.3616 | 29.8936 | 35.938 | 0.30914 | 395.1806 | 83.5237 | 63.5158
2023-04-10 04:26 | 2025-01-01 01:02 | WCO | 60 | 0 | 5 | 5.2 | 0.15757 | 70.2953 | 267.9946 | 20.2573 | 29.8923 | 0.25457 | 374.2773 | 67.1521 | 82.9342
2023-04-27 15:57 | 2025-01-01 01:02 | WCO+WPO | 60 | 40 | 7.5 | 3.9 | 0.16326 | 72.2859 | 311.3149 | 12.1684 | 27.6941 | 0.39772 | 399.4919 | 97.0974 | 85.4277
2023-04-30 09:06 | 2025-01-01 01:02 | WCO+WPO | 60 | 40 | 0 | 1.3 | 0.16491 | 90.2155 | 322.1347 | 20.3158 | 25.5579 | 0.27064 | 393.2779 | 90.5132 | 55.6172
2023-04-21 00:31 | 2025-01-01 01:02 | WCO | 90 | 0 | 10 | 0 | 0.26295 | 52.4319 | 305.8943 | 18.5096 | 29.419 | 0.23047 | 398.6133 | 79.2454 | 86.442
2023-04-02 07:53 | 2025-01-01 01:02 | WCO | 60 | 0 | 7.5 | 2.6 | 0.23046 | 55.9331 | 467.7118 | 28.0099 | 30.7537 | 0.30701 | 414.5354 | 68.4985 | 70.9081
2023-04-29 14:53 | 2025-01-01 01:02 | WCO+WPO | 60 | 40 | 5 | 3.9 | 0.17747 | 56.1897 | 161.9742 | 27.2347 | 27.1476 | 0.27989 | 391.7377 | 65.8652 | 58.2222
2023-04-15 10:46 | 2025-01-01 01:02 | Diesel | 0 | 0 | 0 | 1.3 | 0.17188 | 40.6212 | 352.562 | 21.9162 | 35.8529 | 0.26185 | 449.7539 | 79.3462 | 89.0514
2023-04-07 03:24 | 2025-01-01 01:02 | WCO | 100 | 0 | 0 | 0 | 0.20824 | 62.8281 | 344.2146 | 23.2889 | 32.1162 | 0.33173 | 442.2565 | 77.6671 | 71.5036
2023-04-24 18:13 | 2025-01-01 01:02 | WCO+WPO | 70 | 30 | 10 | 1.3 | 0.27978 | 59.0339 | 302.8901 | 19.1125 | 33.8582 | 0.29727 | 413.3276 | 72.6474 | 54.6763
2023-04-27 05:16 | 2025-01-01 01:02 | WCO+WPO | 100 | 0 | 2.5 | 0 | 0.18715 | 71.5395 | 432.4453 | 29.4569 | 30.3802 | 0.26798 | 414.4181 | 64.4903 | 59.9703
2023-04-10 01:43 | 2025-01-01 01:02 | WCO+WPO | 50 | 50 | 10 | 1.3 | 0.10685 | 69.1381 | 429.8698 | 20.468 | 28.3989 | 0.26264 | 383.4036 | 78.5886 | 71.5922
2023-04-23 13:47 | 2025-01-01 01:02 | WCO+WPO | 90 | 10 | 0 | 1.3 | 0.20841 | 64.4677 | 354.6513 | 16.522 | 31.7064 | 0.25167 | 411.1268 | 73.3587 | 76.5719
2023-04-02 10:56 | 2025-01-01 01:02 | Diesel | 0 | 0 | 0 | 3.9 | 0.21366 | 62.7115 | 381.3208 | 26.5361 | 32.1335 | 0.29733 | 416.2013 | 60.1447 | 85.6516
2023-04-26 22:15 | 2025-01-01 01:02 | WCO+WPO | 60 | 40 | 10 | 1.3 | 0.21846 | 54.4048 | 345.0603 | 21.3768 | 25.2057 | 0.28837 | 416.7648 | 75.1114 | 75.9933
2023-04-26 15:29 | 2025-01-01 01:02 | WCO | 60 | 0 | 0 | 1.3 | 0.19811 | 61.9708 | 412.3243 | 19.2134 | 26.6635 | 0.27527 | 431.4155 | 84.3811 | 52.1366
2023-04-09 05:57 | 2025-01-01 01:02 | Diesel | 0 | 0 | 0 | 3.9 | 0.20682 | 63.8214 | 507.4673 | 16.5699 | 25.7517 | 0.28869 | 412.1133 | 78.5397 | 61.4412
2023-04-04 11:41 | 2025-01-01 01:02 | WCO+WPO | 60 | 40 | 2.5 | 3.9 | 0.15098 | 59.7349 | 456.6325 | 18.3616 | 35.7237 | 0.24493 | 409.5894 | 71.7538 | 103.551
2023-04-15 04:05 | 2025-01-01 01:02 | Diesel | 0 | 0 | 0 | 5.2 | 0.25455 | 59.8057 | 573.6523 | 26.5697 | 34.8016 | 0.31022 | 438.1794 | 92.0692 | 98.9569
2023-04-28 14:42 | 2025-01-01 01:02 | WCO | 60 | 0 | 2.5 | 5.2 | 0.17381 | 61.4179 | 434.1371 | 19.9141 | 30.8758 | 0.25421 | 402.989 | 67.7673 | 73.7995
2023-04-05 13:18 | 2025-01-01 01:02 | WCO+WPO | 60 | 40 | 2.5 | 3.9 | 0.18711 | 62.1084 | 166.3371 | 19.7393 | 38.715 | 0.42936 | 381.9676 | 78.7458 | 81.3411
2023-04-03 17:25 | 2025-01-01 01:02 | WCO | 80 | 0 | 0 | 2.6 | 0.21967 | 69.0086 | 414.3603 | 10.8943 | 25.0084 | 0.2897 | 417.1223 | 69.8401 | 76.6459
2023-04-19 10:14 | 2025-01-01 01:02 | WCO+WPO | 50 | 50 | 7.5 | 0 | 0.2106 | 33.8367 | 276.1326 | 19.0467 | 31.1451 | 0.28598 | 419.8051 | 75.7886 | 90.3062
2023-04-27 00:28 | 2025-01-01 01:02 | WCO+WPO | 80 | 20 | 10 | 3.9 | 0.27882 | 62.8016 | 481.204 | 19.7223 | 23.0101 | 0.33631 | 388.8325 | 70.7645 | 80.329
2023-04-09 13:48 | 2025-01-01 01:02 | WCO+WPO | 90 | 10 | 5 | 5.2 | 0.26548 | 62.6229 | 322.6604 | 21.6147 | 22.5946 | 0.32591 | 388.8148 | 87.7217 | 73.1142
2023-04-09 17:07 | 2025-01-01 01:02 | WCO+WPO | 80 | 20 | 2.5 | 1.3 | 0.17533 | 68.4912 | 217.4496 | 18.0297 | 21.9114 | 0.21916 | 403.9445 | 78.1319 | 90.1227
2023-04-03 10:25 | 2025-01-01 01:02 | WCO+WPO | 70 | 30 | 7.5 | 3.9 | 0.29891 | 58.9829 | 383.8242 | 22.1247 | 19.1006 | 0.3395 | 438.2887 | 77.4636 | 76.3702
2023-04-03 00:45 | 2025-01-01 01:02 | Diesel | 0 | 0 | 0 | 3.9 | 0.24747 | 39.0463 | 322.3078 | 23.4279 | 27.1948 | 0.25487 | 385.1311 | 71.2442 | 64.1955
2023-04-14 19:32 | 2025-01-01 01:03 | WCO+WPO | 60 | 40 | 7.5 | 5.2 | 0.2065 | 41.8299 | 392.4135 | 16.5901 | 27.4326 | 0.27645 | 358.3648 | 73.4623 | 81.6443
2023-04-22 02:03 | 2025-01-01 01:03 | WCO+WPO | 90 | 10 | 7.5 | 5.2 | 0.16686 | 39.1982 | 385.1199 | 29.0097 | 34.4053 | 0.26636 | 355.9066 | 82.1187 | 81.0827
2023-04-04 11:49 | 2025-01-01 01:03 | Diesel | 0 | 0 | 0 | 2.6 | 0.19678 | 70.1458 | 386.1932 | 15.3979 | 27.9572 | 0.29032 | 361.0792 | 82.2899 | 63.3339
2023-04-29 21:23 | 2025-01-01 01:03 | Diesel | 0 | 0 | 0 | 5.2 | 0.10417 | 45.6242 | 387.4253 | 11.3265 | 27.8112 | 0.35518 | 364.4571 | 77.5085 | 89.2372
2023-04-14 06:07 | 2025-01-01 01:03 | Diesel | 0 | 0 | 0 | 5.2 | 0.22716 | 73.198 | 437.2523 | 22.8841 | 36.6253 | 0.25412 | 384.1824 | 82.2966 | 79.2164
2023-04-13 17:45 | 2025-01-01 01:03 | Diesel | 0 | 0 | 0 | 5.2 | 0.13405 | 56.2887 | 367.6741 | 20.655 | 33.0352 | 0.27101 | 384.412 | 88.8415 | 69.5744
2023-04-16 10:51 | 2025-01-01 01:03 | Diesel | 0 | 0 | 0 | 1.3 | 0.2244 | 57.8617 | 337.6434 | 22.9056 | 27.9691 | 0.29566 | 414.8654 | 80.7484 | 76.3405
2023-04-05 11:43 | 2025-01-01 01:03 | Diesel | 0 | 0 | 0 | 3.9 | 0.17605 | 77.4338 | 324.5597 | 17.7552 | 23.3738 | 0.32165 | 437.8349 | 56.5375 | 87.8094
2023-04-01 12:19 | 2025-01-01 01:03 | WCO+WPO | 100 | 0 | 2.5 | 3.9 | 0.20638 | 62.8185 | 314.3621 | 26.1273 | 21.7305 | 0.31462 | 426.5604 | 77.3319 | 71.8798
2023-04-02 07:43 | 2025-01-01 01:03 | WCO+WPO | 60 | 40 | 10 | 5.2 | 0.1692 | 46.3501 | 322.9663 | 24.0016 | 26.6528 | 0.2968 | 378.7011 | 94.9881 | 65.7829
2023-04-18 02:54 | 2025-01-01 01:03 | WCO | 100 | 0 | 0 | 2.6 | 0.16391 | 61.2115 | 436.0923 | 35.5924 | 36.9678 | 0.25863 | 382.0987 | 84.7252 | 57.299
2023-04-26 14:32 | 2025-01-01 01:03 | WCO+WPO | 70 | 30 | 10 | 5.2 | 0.23671 | 69.5983 | 483.1028 | 17.9928 | 22.4716 | 0.30485 | 474.3894 | 75.0328 | 36.4412
2023-04-16 06:27 | 2025-01-01 01:03 | WCO+WPO | 100 | 0 | 10 | 2.6 | 0.16873 | 54.6698 | 429.6833 | 18.4892 | 18.0541 | 0.39905 | 354.5999 | 82.4297 | 60.768
2023-04-26 13:38 | 2025-01-01 01:03 | Diesel | 0 | 0 | 0 | 3.9 | 0.1549 | 78.2307 | 381.0106 | 16.2616 | 20.5124 | 0.26374 | 427.4309 | 72.0541 | 62.1872
2023-04-13 15:29 | 2025-01-01 01:03 | Diesel | 0 | 0 | 0 | 2.6 | 0.1475 | 47.5124 | 359.494 | 15.378 | 27.0817 | 0.358 | 374.3425 | 80.5663 | 97.8396
2023-04-10 05:11 | 2025-01-01 01:03 | WCO+WPO | 70 | 30 | 10 | 2.6 | 0.24275 | 38.9193 | 374.0438 | 21.3683 | 29.719 | 0.3118 | 423.4572 | 82.4536 | 45.9497
2023-04-06 06:02 | 2025-01-01 01:03 | WCO | 90 | 0 | 7.5 | 0 | 0.14403 | 77.4303 | 375.1257 | 13.9863 | 34.2964 | 0.3217 | 435.5329 | 89.9171 | 66.4627
2023-04-19 14:19 | 2025-01-01 01:03 | Diesel | 0 | 0 | 0 | 2.6 | 0.20027 | 51.5027 | 290.9796 | 13.4111 | 33.9449 | 0.28672 | 405.8581 | 58.9691 | 47.9901
2023-04-25 18:35 | 2025-01-01 01:03 | WCO+WPO | 50 | 50 | 7.5 | 2.6 | 0.31063 | 50.257 | 278.4417 | 20.8117 | 24.2991 | 0.21122 | 432.2734 | 63.5265 | 62.5152
2023-04-26 02:13 | 2025-01-01 01:03 | WCO+WPO | 70 | 30 | 10 | 1.3 | 0.16558 | 54.9825 | 358.9982 | 26.7453 | 26.7221 | 0.33819 | 499.5307 | 71.0287 | 108.7408
2023-04-13 08:46 | 2025-01-01 01:03 | WCO | 70 | 0 | 7.5 | 3.9 | 0.16094 | 50.2673 | 264.997 | 11.317 | 31.8365 | 0.2247 | 359.4928 | 82.2257 | 42.6575
2023-04-23 17:00 | 2025-01-01 01:03 | WCO | 50 | 0 | 7.5 | 5.2 | 0.25433 | 68.9927 | 271.2892 | 22.1716 | 26.4447 | 0.30821 | 432.1925 | 85.0198 | 65.8709
2023-04-02 08:07 | 2025-01-01 01:03 | Diesel | 0 | 0 | 0 | 0 | 0.14065 | 55.3514 | 282.6019 | 17.5302 | 23.468 | 0.24964 | 435.1916 | 76.0237 | 45.0248
2023-04-26 01:12 | 2025-01-01 01:03 | WCO | 90 | 0 | 5 | 2.6 | 0.25425 | 48.1043 | 468.7819 | 10.557 | 24.7426 | 0.36144 | 357.0103 | 55.7938 | 74.9089
2023-04-19 11:20 | 2025-01-01 01:03 | WCO+WPO | 80 | 20 | 10 | 1.3 | 0.18095 | 57.262 | 499.6089 | 17.2058 | 35.5479 | 0.26852 | 411.0628 | 87.7159 | 84.7205
2023-04-28 20:48 | 2025-01-01 01:03 | WCO+WPO | 100 | 0 | 2.5 | 1.3 | 0.24514 | 50.9336 | 350.3479 | 24.8371 | 24.3898 | 0.31053 | 395.4809 | 79.0109 | 45.1485
2023-04-03 18:31 | 2025-01-01 01:03 | WCO | 90 | 0 | 0 | 5.2 | 0.22192 | 59.6037 | 356.3363 | 23.5352 | 22.8079 | 0.21345 | 419.5837 | 79.4172 | 83.5605
2023-04-15 16:49 | 2025-01-01 01:03 | WCO | 80 | 0 | 0 | 5.2 | 0.22874 | 50.4562 | 422.3785 | 10.8605 | 29.7839 | 0.23289 | 407.126 | 51.5788 | 90.2154
2023-04-01 19:21 | 2025-01-01 01:03 | WCO | 100 | 0 | 10 | 3.9 | 0.17786 | 58.0528 | 260.5917 | 20.0711 | 29.152 | 0.25551 | 425.7279 | 89.6072 | 84.8752
2023-04-21 14:31 | 2025-01-01 01:03 | WCO | 70 | 0 | 2.5 | 2.6 | 0.1804 | 58.2958 | 362.2336 | 26.2145 | 19.2655 | 0.31084 | 373.9399 | 73.2403 | 74.6663
2023-04-09 13:04 | 2025-01-01 01:03 | Diesel | 0 | 0 | 0 | 1.3 | 0.17393 | 78.6499 | 548.492 | 27.6816 | 31.6437 | 0.33946 | 465.2322 | 87.1528 | 49.3668
2023-04-21 20:29 | 2025-01-01 01:03 | WCO | 90 | 0 | 2.5 | 0 | 0.26645 | 71.78 | 343.9515 | 19.1888 | 26.6249 | 0.28277 | 406.5425 | 83.0084 | 95.4451
2023-04-10 10:08 | 2025-01-01 01:03 | Diesel | 0 | 0 | 0 | 3.9 | 0.20029 | 61.7272 | 339.632 | 18.4221 | 36.4299 | 0.2294 | 449.3331 | 68.6432 | 66.2316
2023-04-15 05:30 | 2025-01-01 01:03 | WCO+WPO | 70 | 30 | 10 | 2.6 | 0.29744 | 56.9454 | 341.7067 | 22.6395 | 25.2334 | 0.27249 | 414.1344 | 79.1069 | 62.0696
2023-04-23 13:29 | 2025-01-01 01:03 | WCO | 90 | 0 | 0 | 5.2 | 0.21158 | 56.8161 | 326.5177 | 23.4586 | 29.1702 | 0.309 | 440.02 | 86.0262 | 82.4135
2023-04-04 18:39 | 2025-01-01 01:03 | Diesel | 0 | 0 | 0 | 2.6 | 0.19076 | 61.2836 | 392.8551 | 16.6256 | 31.9143 | 0.34314 | 401.2891 | 57.74 | 66.9492
2023-04-21 08:03 | 2025-01-01 01:03 | WCO | 70 | 0 | 10 | 5.2 | 0.18919 | 51.6054 | 380.7388 | 20.3906 | 31.4798 | 0.3332 | 437.0828 | 84.861 | 57.9998
2023-04-07 01:35 | 2025-01-01 01:03 | WCO+WPO | 90 | 10 | 0 | 2.6 | 0.16514 | 56.2428 | 145.6684 | 18.794 | 24.8529 | 0.29366 | 370.4688 | 61.9227 | 64.6037
2023-04-05 04:40 | 2025-01-01 01:03 | WCO+WPO | 70 | 30 | 5 | 0 | 0.21121 | 57.499 | 408.1818 | 23.4609 | 22.7938 | 0.35244 | 431.0881 | 66.2725 | 67.9571
2023-04-10 11:38 | 2025-01-01 01:03 | WCO+WPO | 50 | 50 | 7.5 | 3.9 | 0.19558 | 59.7918 | 253.7584 | 17.576 | 30.4266 | 0.36129 | 378.5153 | 63.6332 | 90.5428
2023-04-25 07:10 | 2025-01-01 01:03 | WCO | 50 | 0 | 0 | 5.2 | 0.16929 | 61.5854 | 417.017 | 14.5842 | 27.4874 | 0.33287 | 395.1115 | 97.8111 | 73.2456
2023-04-21 20:32 | 2025-01-01 01:03 | WCO | 50 | 0 | 0 | 0 | 0.19704 | 67.2715 | 353.5892 | 10.108 | 34.0871 | 0.20513 | 367.8521 | 76.9731 | 87.1095
2023-04-22 10:06 | 2025-01-01 01:03 | Diesel | 0 | 0 | 0 | 1.3 | 0.17498 | 69.2274 | 364.125 | 21.7892 | 29.9582 | 0.2 | 380.5318 | 55.4958 | 62.8576
2023-04-20 03:47 | 2025-01-01 01:03 | WCO+WPO | 60 | 40 | 7.5 | 0 | 0.21435 | 65.4299 | 371.5357 | 14.9769 | 30.689 | 0.26397 | 391.2341 | 67.8378 | 56.4253
2023-04-05 07:04 | 2025-01-01 01:03 | WCO | 50 | 0 | 2.5 | 0 | 0.23575 | 77.4431 | 296.0905 | 18.747 | 23.1893 | 0.23421 | 418.4241 | 68.0512 | 85.5546
2023-04-10 21:27 | 2025-01-01 01:03 | WCO+WPO | 60 | 40 | 7.5 | 0 | 0.16863 | 66.5768 | 290.6321 | 19.9252 | 32.6501 | 0.39094 | 410.984 | 76.0326 | 66.121
2023-04-21 06:02 | 2025-01-01 01:03 | WCO+WPO | 50 | 50 | 0 | 5.2 | 0.17715 | 59.4476 | 424.7908 | 16.9019 | 33.654 | 0.30919 | 388.8353 | 67.6074 | 68.2227
2023-04-23 03:48 | 2025-01-01 01:03 | Diesel | 0 | 0 | 0 | 1.3 | 0.1548 | 59.1754 | 298.1779 | 21.923 | 28.9301 | 0.26448 | 417.8972 | 60.2877 | 85.4786
2023-04-23 10:49 | 2025-01-01 01:03 | Diesel | 0 | 0 | 0 | 3.9 | 0.2567 | 69.1057 | 244.1901 | 32.7804 | 26.7622 | 0.32718 | 414.5523 | 88.8926 | 57.0558
2023-04-05 06:38 | 2025-01-01 01:03 | Diesel | 0 | 0 | 0 | 0 | 0.11126 | 57.5456 | 398.2526 | 28.5483 | 29.331 | 0.21876 | 389.9229 | 74.092 | 75.4635
2023-04-22 16:09 | 2025-01-01 01:03 | Diesel | 0 | 0 | 0 | 5.2 | 0.16708 | 64.0682 | 393.4924 | 14.9581 | 23.3252 | 0.35729 | 388.4161 | 73.2227 | 67.9489
2023-04-28 06:26 | 2025-01-01 01:03 | WCO+WPO | 50 | 50 | 5 | 5.2 | 0.23546 | 65.0565 | 346.1772 | 16.2726 | 16.4853 | 0.3649 | 389.8328 | 91.3186 | 75.7082
2023-04-27 09:43 | 2025-01-01 01:03 | Diesel | 0 | 0 | 0 | 3.9 | 0.16844 | 35.29 | 371.6991 | 15.6244 | 15 | 0.27295 | 461.0984 | 93.9995 | 80.7737
2023-04-18 02:06 | 2025-01-01 01:03 | Diesel | 0 | 0 | 0 | 2.6 | 0.16661 | 45.0724 | 361.6044 | 11.9065 | 21.6253 | 0.29272 | 381.0637 | 74.2676 | 100.4042
2023-04-22 22:35 | 2025-01-01 01:03 | Diesel | 0 | 0 | 0 | 1.3 | 0.23362 | 68.7289 | 411.0703 | 20.9623 | 26.2487 | 0.27121 | 433.1469 | 63.9135 | 43.6214
2023-04-27 03:08 | 2025-01-01 01:03 | Diesel | 0 | 0 | 0 | 1.3 | 0.086621 | 64.4607 | 433.8037 | 22.47 | 35.1765 | 0.31558 | 377.5276 | 75.0559 | 61.5726
2023-04-19 07:42 | 2025-01-01 01:03 | WCO+WPO | 80 | 20 | 10 | 0 | 0.20146 | 32.4032 | 402.3065 | 20.933 | 28.2863 | 0.2769 | 387.1892 | 98.063 | 71.8638
2023-04-06 05:16 | 2025-01-01 01:03 | Diesel | 0 | 0 | 0 | 2.6 | 0.17249 | 32.8952 | 439.614 | 21.0025 | 31.1218 | 0.30692 | 414.4363 | 66.3028 | 67.453
2023-04-18 01:27 | 2025-01-01 01:03 | WCO+WPO | 60 | 40 | 0 | 1.3 | 0.17351 | 74.5255 | 512.2787 | 10.5398 | 27.5676 | 0.31156 | 420.4842 | 64.8852 | 61.7244
2023-04-15 09:35 | 2025-01-01 01:03 | WCO | 80 | 0 | 10 | 0 | 0.25337 | 66.4888 | 396.3452 | 10.9124 | 24.6371 | 0.23494 | 410.2219 | 77.3361 | 42.2047
2023-04-27 02:32 | 2025-01-01 01:04 | WCO+WPO | 50 | 50 | 7.5 | 2.6 | 0.19897 | 73.7923 | 344.4149 | 23.1912 | 26.1265 | 0.38386 | 421.2967 | 74.1805 | 60.4898
2023-04-30 15:40 | 2025-01-01 01:04 | WCO+WPO | 100 | 0 | 10 | 5.2 | 0.14229 | 50.3314 | 193.4382 | 19.4791 | 24.365 | 0.34743 | 419.4519 | 77.9092 | 74.6563
2023-04-16 07:14 | 2025-01-01 01:04 | Diesel | 0 | 0 | 0 | 0 | 0.12603 | 53.8732 | 219.8103 | 24.4659 | 22.5638 | 0.29309 | 418.881 | 77.1445 | 83.1176
2023-04-03 23:12 | 2025-01-01 01:04 | WCO | 70 | 0 | 5 | 2.6 | 0.19697 | 78.1995 | 387.3507 | 15.1298 | 31.5033 | 0.25147 | 384.3727 | 73.6705 | 68.3478
2023-04-20 04:50 | 2025-01-01 01:04 | WCO | 80 | 0 | 2.5 | 3.9 | 0.13114 | 64.1227 | 324.4643 | 18.4398 | 26.6983 | 0.31178 | 390.6959 | 69.8413 | 75.3978
2023-04-09 23:45 | 2025-01-01 01:04 | WCO | 100 | 0 | 2.5 | 1.3 | 0.26031 | 60.8428 | 300.9477 | 17.4479 | 23.5757 | 0.36084 | 400.1527 | 71.1772 | 70.0445
2023-04-04 04:15 | 2025-01-01 01:04 | WCO | 80 | 0 | 7.5 | 0 | 0.14481 | 58.3995 | 407.1726 | 27.9803 | 28.89 | 0.20813 | 433.8946 | 64.119 | 75.8726
2023-04-06 09:13 | 2025-01-01 01:04 | WCO+WPO | 70 | 30 | 10 | 5.2 | 0.19939 | 42.7202 | 421.3247 | 28.0386 | 32.5602 | 0.26368 | 420.6157 | 72.6762 | 51.2883
2023-04-09 12:42 | 2025-01-01 01:04 | WCO | 100 | 0 | 7.5 | 0 | 0.10274 | 71.3048 | 383.5776 | 14.8211 | 23.7011 | 0.30255 | 403.2153 | 73.7305 | 78.0869
2023-04-17 22:04 | 2025-01-01 01:04 | WCO+WPO | 50 | 50 | 7.5 | 1.3 | 0.10523 | 40.2346 | 310.7197 | 20.7374 | 32.9134 | 0.37472 | 405.4677 | 71.7213 | 61.5091
2023-04-10 21:21 | 2025-01-01 01:04 | WCO+WPO | 60 | 40 | 2.5 | 1.3 | 0.18952 | 66.5661 | 547.4929 | 24.1014 | 28.7317 | 0.30171 | 368.0481 | 79.4712 | 62.342
2023-04-22 00:41 | 2025-01-01 01:04 | WCO+WPO | 80 | 20 | 2.5 | 2.6 | 0.35995 | 60.8319 | 342.008 | 24.9479 | 32.7308 | 0.28817 | 392.674 | 72.8488 | 68.7885
2023-04-04 15:55 | 2025-01-01 01:04 | WCO | 100 | 0 | 2.5 | 5.2 | 0.1719 | 62.9613 | 441.7216 | 16.0581 | 34.7223 | 0.31551 | 385.1183 | 76.6273 | 67.179
2023-04-05 22:13 | 2025-01-01 01:04 | Diesel | 0 | 0 | 0 | 2.6 | 0.23453 | 54.1039 | 328.0125 | 21.9242 | 21.6673 | 0.35197 | 426.5241 | 74.7462 | 60.7806
2023-04-27 05:29 | 2025-01-01 01:04 | Diesel | 0 | 0 | 0 | 5.2 | 0.17533 | 74.5973 | 245.0376 | 20.6803 | 20.1265 | 0.30744 | 406.3223 | 75.8782 | 86.6349
2023-04-24 07:27 | 2025-01-01 01:04 | WCO | 50 | 0 | 7.5 | 0 | 0.25084 | 54.216 | 358.0945 | 19.5377 | 24.7111 | 0.26467 | 436.8872 | 64.4736 | 73.9318
2023-04-28 14:37 | 2025-01-01 01:04 | Diesel | 0 | 0 | 0 | 0 | 0.19542 | 59.7708 | 599.2688 | 6.928 | 26.1035 | 0.34199 | 469.6665 | 65.3549 | 61.6084
2023-04-24 15:19 | 2025-01-01 01:04 | Diesel | 0 | 0 | 0 | 2.6 | 0.13768 | 60.1348 | 447.9643 | 17.2325 | 29.2898 | 0.34399 | 425.0639 | 86.1194 | 63.2225
2023-04-11 03:41 | 2025-01-01 01:04 | WCO+WPO | 60 | 40 | 7.5 | 3.9 | 0.18753 | 56.6835 | 340.2489 | 18.0595 | 29.6084 | 0.38065 | 371.9572 | 78.3451 | 70.423
2023-04-27 06:15 | 2025-01-01 01:04 | WCO+WPO | 70 | 30 | 7.5 | 1.3 | 0.11093 | 64.0659 | 406.7015 | 23.5242 | 38.3806 | 0.31326 | 394.2282 | 64.6677 | 64.2117
2023-04-26 18:29 | 2025-01-01 01:04 | WCO | 100 | 0 | 7.5 | 2.6 | 0.15556 | 67.2178 | 318.2318 | 18.8671 | 17.3089 | 0.28289 | 351.1208 | 57.0987 | 57.1531
2023-04-17 17:25 | 2025-01-01 01:04 | WCO | 100 | 0 | 5 | 2.6 | 0.21907 | 58.9 | 419.3548 | 26.3146 | 28.9209 | 0.27259 | 453.5139 | 83.9337 | 70.9698
2023-04-01 01:54 | 2025-01-01 01:04 | Diesel | 0 | 0 | 0 | 0 | 0.16727 | 66.2837 | 544.1898 | 12.5187 | 32.6959 | 0.26671 | 468.7328 | 81.6056 | 69.4566
2023-04-02 20:07 | 2025-01-01 01:04 | WCO+WPO | 70 | 30 | 0 | 1.3 | 0.17823 | 66.4221 | 297.1552 | 26.725 | 22.4481 | 0.23996 | 372.0131 | 70.4772 | 67.7845
2023-04-09 17:31 | 2025-01-01 01:04 | WCO | 80 | 0 | 2.5 | 2.6 | 0.24693 | 63.9748 | 377.293 | 16.7802 | 25.7931 | 0.31157 | 387.6899 | 75.8641 | 90.5655
2023-04-26 04:24 | 2025-01-01 01:04 | WCO | 100 | 0 | 7.5 | 0 | 0.17492 | 75.0744 | 388.3836 | 16.9377 | 34.0309 | 0.41305 | 383.0868 | 76.955 | 69.6069
2023-04-26 00:36 | 2025-01-01 01:04 | WCO | 90 | 0 | 10 | 0 | 0.22561 | 76.1778 | 312.1356 | 18.4176 | 20.35 | 0.42376 | 374.6952 | 66.0029 | 56.2368
2023-04-24 03:52 | 2025-01-01 01:04 | WCO | 60 | 0 | 5 | 2.6 | 0.17021 | 56.0174 | 307.4089 | 11.6798 | 30.4406 | 0.23608 | 356.1923 | 75.0185 | 76.7066
2023-04-14 21:46 | 2025-01-01 01:04 | WCO | 50 | 0 | 2.5 | 2.6 | 0.24583 | 56.9999 | 367.8497 | 20.4566 | 34.8794 | 0.32204 | 425.5579 | 74.0494 | 51.4797
2023-04-21 13:43 | 2025-01-01 01:04 | WCO | 50 | 0 | 0 | 0 | 0.26548 | 66.93 | 286.5552 | 34.2241 | 17.5378 | 0.2953 | 367.8492 | 65.4295 | 89.9445
2023-04-08 17:14 | 2025-01-01 01:04 | Diesel | 0 | 0 | 0 | 2.6 | 0.1016 | 59.3581 | 453.2078 | 14.9683 | 25.1985 | 0.28535 | 399.9465 | 77.034 | 66.6118
2023-04-26 15:45 | 2025-01-01 01:04 | WCO+WPO | 70 | 30 | 7.5 | 1.3 | 0.15075 | 63.1055 | 333.6147 | 17.5653 | 36.1919 | 0.31416 | 376.5817 | 78.0059 | 59.231
2023-04-04 03:19 | 2025-01-01 01:04 | WCO+WPO | 70 | 30 | 2.5 | 0 | 0.18823 | 48.2804 | 337.5814 | 22.9605 | 30.5769 | 0.38614 | 348.7681 | 64.1448 | 65.3296
2023-04-29 06:39 | 2025-01-01 01:04 | WCO | 70 | 0 | 7.5 | 0 | 0.16577 | 57.276 | 256.614 | 19.5714 | 29.262 | 0.33738 | 381.3405 | 83.6859 | 75.7756
2023-04-08 15:45 | 2025-01-01 01:04 | WCO+WPO | 100 | 0 | 5 | 2.6 | 0.24289 | 60.8292 | 268.118 | 25.0771 | 32.7777 | 0.33947 | 357.1238 | 69.2552 | 37.1259
2023-04-30 10:49 | 2025-01-01 01:04 | WCO+WPO | 70 | 30 | 5 | 2.6 | 0.21097 | 50.86 | 301.6962 | 12.1271 | 22.5985 | 0.23707 | 400.0985 | 68.2636 | 68.1511
2023-04-02 20:45 | 2025-01-01 01:04 | WCO+WPO | 70 | 30 | 7.5 | 2.6 | 0.15271 | 43.4754 | 301.974 | 14.0065 | 25.9131 | 0.32238 | 418.0782 | 82.423 | 76.375
2023-04-22 17:52 | 2025-01-01 01:04 | WCO | 100 | 0 | 10 | 1.3 | 0.27088 | 72.7594 | 247.5836 | 21.1988 | 27.0531 | 0.29802 | 417.388 | 82.0409 | 89.3275
2023-04-02 10:09 | 2025-01-01 01:04 | WCO | 100 | 0 | 5 | 0 | 0.26994 | 44.5707 | 434.8345 | 5 | 29.1975 | 0.36515 | 407.6094 | 66.6811 | 48.5456
2023-04-01 07:45 | 2025-01-01 01:04 | WCO+WPO | 90 | 10 | 10 | 3.9 | 0.13347 | 75.6168 | 494.0066 | 13.0731 | 25.5309 | 0.24457 | 419.465 | 79.3675 | 40.1054
2023-04-24 12:15 | 2025-01-01 01:04 | WCO+WPO | 80 | 20 | 7.5 | 1.3 | 0.16972 | 71.2986 | 334.8309 | 10.3844 | 18.4841 | 0.23152 | 371.8737 | 79.2796 | 66.3373
2023-04-06 03:54 | 2025-01-01 01:04 | WCO | 100 | 0 | 7.5 | 1.3 | 0.24172 | 63.0878 | 260.1717 | 20.3106 | 30.2124 | 0.335 | 390.5998 | 71.012 | 75.9662
2023-04-22 17:26 | 2025-01-01 01:04 | Diesel | 0 | 0 | 0 | 0 | 0.24644 | 64.5136 | 267.4288 | 17.4365 | 24.0444 | 0.34944 | 390.6183 | 80.8098 | 60.4964
2023-04-17 19:13 | 2025-01-01 01:04 | WCO+WPO | 70 | 30 | 10 | 3.9 | 0.27019 | 67.4692 | 372.104 | 12.6363 | 29.0157 | 0.32121 | 356.3347 | 56.0489 | 69.5233
2023-04-06 21:44 | 2025-01-01 01:04 | Diesel | 0 | 0 | 0 | 0 | 0.3236 | 55.8354 | 360.721 | 20.6367 | 28.2719 | 0.39393 | 375.5101 | 68.8448 | 73.6557
2023-04-01 06:00 | 2025-01-01 01:04 | WCO+WPO | 50 | 50 | 5 | 1.3 | 0.2209 | 56.2827 | 194.9799 | 23.879 | 24.7215 | 0.2589 | 366.7907 | 83.6214 | 81.5795
2023-04-06 09:25 | 2025-01-01 01:04 | Diesel | 0 | 0 | 0 | 2.6 | 0.26383 | 58.0658 | 140.1949 | 13.0322 | 23.7904 | 0.28427 | 395.6085 | 70.2212 | 82.6205
2023-04-10 23:22 | 2025-01-01 01:04 | Diesel | 0 | 0 | 0 | 0 | 0.33355 | 63.4535 | 359.7244 | 19.2819 | 38.5451 | 0.20801 | 417.1001 | 64.3339 | 54.2259
2023-04-18 06:08 | 2025-01-01 01:04 | Diesel | 0 | 0 | 0 | 0 | 0.19927 | 53.319 | 423.4173 | 21.077 | 35.9827 | 0.27421 | 387.2223 | 50 | 59.5176
2023-04-18 14:18 | 2025-01-01 01:04 | WCO | 70 | 0 | 5 | 2.6 | 0.16079 | 54.9239 | 470.4262 | 22.874 | 27.9118 | 0.26889 | 371.2094 | 85.2467 | 47.8436
2023-04-12 21:57 | 2025-01-01 01:04 | Diesel | 0 | 0 | 0 | 3.9 | 0.21275 | 80.0247 | 288.5451 | 11.9944 | 32.9067 | 0.31577 | 403.2416 | 68.0701 | 89.2399
2023-04-13 16:32 | 2025-01-01 01:04 | Diesel | 0 | 0 | 0 | 3.9 | 0.27966 | 63.106 | 464.1609 | 14.7539 | 31.0209 | 0.32958 | 387.1741 | 59.5897 | 58.5054
2023-04-02 08:12 | 2025-01-01 01:04 | Diesel | 0 | 0 | 0 | 0 | 0.29066 | 48.3767 | 325.7413 | 19.1927 | 31.8245 | 0.2847 | 379.4385 | 78.6604 | 65.2835
2023-04-22 10:13 | 2025-01-01 01:04 | WCO+WPO | 70 | 30 | 5 | 2.6 | 0.20733 | 68.5692 | 233.6798 | 19.71 | 28.6973 | 0.35666 | 446.9789 | 90.9509 | 61.4927
2023-04-26 11:37 | 2025-01-01 01:04 | Diesel | 0 | 0 | 0 | 0 | 0.19174 | 57.1734 | 531.8016 | 31.4352 | 32.2587 | 0.30252 | 431.5334 | 75.7703 | 85.1904
2023-04-10 01:09 | 2025-01-01 01:04 | WCO+WPO | 80 | 20 | 2.5 | 2.6 | 0.13628 | 53.9651 | 188.5439 | 23.9962 | 33.2068 | 0.44388 | 404.3216 | 55.259 | 55.9021
2023-04-02 14:03 | 2025-01-01 01:04 | Diesel | 0 | 0 | 0 | 1.3 | 0.20399 | 84.4158 | 333.3852 | 17.8514 | 32.5495 | 0.28997 | 384.7853 | 67.2551 | 92.6971
2023-04-08 01:32 | 2025-01-01 01:04 | Diesel | 0 | 0 | 0 | 2.6 | 0.14107 | 60.7458 | 286.0889 | 18.1793 | 18.3933 | 0.34491 | 386.6471 | 84.919 | 47.9489
2023-04-19 06:45 | 2025-01-01 01:04 | WCO | 50 | 0 | 5 | 0 | 0.1514 | 51.9738 | 388.7917 | 18.4625 | 28.2656 | 0.21665 | 375.0532 | 77.1403 | 43.7642
2023-04-28 07:06 | 2025-01-01 01:04 | WCO+WPO | 60 | 40 | 5 | 5.2 | 0.21181 | 54.1889 | 445.8282 | 13.7215 | 37.6676 | 0.38452 | 378.5479 | 61.7306 | 59.3911
2023-04-27 03:17 | 2025-01-01 01:04 | Diesel | 0 | 0 | 0 | 3.9 | 0.13613 | 61.4855 | 169.3063 | 18.4647 | 31.6523 | 0.28582 | 396.8787 | 100 | 100.7052
2023-04-04 03:20 | 2025-01-01 01:05 | WCO+WPO | 70 | 30 | 10 | 0 | 0.21777 | 61.4176 | 287.8141 | 29.9314 | 22.5008 | 0.38822 | 325.7309 | 69.2744 | 41.4205
2023-04-24 07:13 | 2025-01-01 01:05 | WCO+WPO | 80 | 20 | 7.5 | 2.6 | 0.24745 | 64.6691 | 445.7759 | 7.0717 | 19.7022 | 0.28202 | 442.127 | 72.6427 | 75.9417
2023-04-29 18:41 | 2025-01-01 01:05 | WCO | 80 | 0 | 2.5 | 2.6 | 0.14735 | 42.9086 | 265.096 | 20.085 | 28.5053 | 0.2812 | 411.947 | 71.7381 | 69.1856
2023-04-23 23:08 | 2025-01-01 01:05 | WCO | 70 | 0 | 2.5 | 3.9 | 0.17055 | 48.8418 | 195.9488 | 30.2436 | 17.476 | 0.32448 | 374.0634 | 83.7985 | 70.3198
2023-04-01 19:40 | 2025-01-01 01:05 | WCO | 60 | 0 | 5 | 0 | 0.12767 | 58.1247 | 306.7052 | 28.6431 | 29.8605 | 0.30919 | 443.1259 | 72.6933 | 96.7471
2023-04-26 05:30 | 2025-01-01 01:05 | WCO | 70 | 0 | 2.5 | 5.2 | 0.22968 | 54.6755 | 290.4602 | 24.4284 | 27.7606 | 0.22003 | 418.9582 | 56.3302 | 61.211
2023-04-01 05:24 | 2025-01-01 01:05 | WCO | 100 | 0 | 7.5 | 1.3 | 0.12562 | 49.2284 | 429.4367 | 20.2408 | 24.2496 | 0.2 | 423.199 | 56.4079 | 76.5296
2023-04-28 21:49 | 2025-01-01 01:05 | WCO | 80 | 0 | 5 | 5.2 | 0.23498 | 63.6966 | 357.9722 | 24.4815 | 34.4136 | 0.3417 | 389.6641 | 69.1072 | 70.1711
2023-04-05 15:27 | 2025-01-01 01:05 | WCO | 70 | 0 | 7.5 | 1.3 | 0.21449 | 64.565 | 277.7985 | 21.6254 | 26.823 | 0.32181 | 415.7849 | 77.0369 | 62.1355
2023-04-25 14:21 | 2025-01-01 01:05 | WCO | 80 | 0 | 7.5 | 1.3 | 0.30794 | 77.2025 | 447.3377 | 28.4415 | 23.9401 | 0.33139 | 349.7937 | 69.8341 | 60.4155
2023-04-22 20:52 | 2025-01-01 01:05 | Diesel | 0 | 0 | 0 | 0 | 0.2836 | 67.0464 | 350.3846 | 23.5957 | 33.6914 | 0.34442 | 409.4376 | 81.0589 | 74.6742
2023-04-13 12:17 | 2025-01-01 01:05 | WCO+WPO | 90 | 10 | 10 | 1.3 | 0.14064 | 64.8075 | 212.8817 | 16.2676 | 29.3901 | 0.26348 | 389.4804 | 89.3854 | 64.4921
2023-04-03 12:33 | 2025-01-01 01:05 | WCO | 80 | 0 | 2.5 | 2.6 | 0.29125 | 58.2639 | 284.2844 | 29.7978 | 25.8656 | 0.27321 | 428.6325 | 62.4677 | 64.7334
2023-04-12 06:09 | 2025-01-01 01:05 | WCO | 60 | 0 | 0 | 1.3 | 0.17326 | 87.146 | 299.8832 | 18.8506 | 20.7564 | 0.23211 | 388.5998 | 77.0424 | 55.0453
2023-04-27 07:25 | 2025-01-01 01:05 | WCO+WPO | 90 | 10 | 0 | 1.3 | 0.15966 | 56.6524 | 548.2362 | 14.6614 | 27.2822 | 0.28502 | 383.277 | 69.97 | 60.4137
2023-04-04 21:23 | 2025-01-01 01:05 | Diesel | 0 | 0 | 0 | 3.9 | 0.17461 | 56.5688 | 332.9427 | 21.7911 | 23.3589 | 0.34418 | 435.4033 | 67.2913 | 77.4377
2023-04-20 08:57 | 2025-01-01 01:05 | WCO+WPO | 70 | 30 | 2.5 | 3.9 | 0.1856 | 69.6863 | 222.2943 | 24.2747 | 31.6182 | 0.27969 | 433.4945 | 69.6104 | 61.8266
2023-04-05 00:38 | 2025-01-01 01:05 | WCO+WPO | 100 | 0 | 10 | 0 | 0.30796 | 43.9851 | 335.5874 | 19.5841 | 20.6586 | 0.30038 | 423.4541 | 82.0579 | 77.6973
2023-04-25 18:42 | 2025-01-01 01:05 | WCO | 80 | 0 | 7.5 | 0 | 0.059241 | 59.205 | 419.702 | 20.8337 | 33.7247 | 0.32472 | 413.3296 | 75.8412 | 82.0379
2023-04-17 04:20 | 2025-01-01 01:05 | WCO+WPO | 90 | 10 | 5 | 2.6 | 0.29261 | 61.0199 | 342.7751 | 28.391 | 33.947 | 0.25251 | 420.5743 | 69.8072 | 78.8045
2023-04-07 12:16 | 2025-01-01 01:05 | WCO+WPO | 100 | 0 | 10 | 3.9 | 0.24147 | 55.961 | 458.9424 | 19.0271 | 27.1489 | 0.27344 | 392.682 | 94.0856 | 87.4134
2023-04-23 12:54 | 2025-01-01 01:05 | WCO | 60 | 0 | 0 | 5.2 | 0.20839 | 70.4914 | 426.0139 | 23.8852 | 31.9132 | 0.34143 | 373.9845 | 71.4072 | 84.8126
2023-04-26 10:31 | 2025-01-01 01:05 | WCO | 80 | 0 | 2.5 | 0 | 0.17006 | 64.9312 | 418.5149 | 25.9428 | 33.3067 | 0.22602 | 409.7814 | 78.4665 | 83.2807
2023-04-09 14:45 | 2025-01-01 01:05 | WCO | 90 | 0 | 2.5 | 0 | 0.19537 | 62.9577 | 418.0949 | 16.2312 | 24.3307 | 0.29932 | 348.2368 | 74.049 | 66.0567
2023-04-05 06:07 | 2025-01-01 01:05 | WCO | 100 | 0 | 5 | 3.9 | 0.24257 | 60.6716 | 478.1995 | 19.8338 | 30.6153 | 0.33402 | 439.8771 | 59.6407 | 38.1546
2023-04-14 05:41 | 2025-01-01 01:05 | WCO+WPO | 90 | 10 | 7.5 | 3.9 | 0.2481 | 56.4173 | 457.9366 | 27.3974 | 31.9396 | 0.31903 | 397.1088 | 71.9512 | 50.5976
2023-04-04 13:12 | 2025-01-01 01:05 | WCO+WPO | 90 | 10 | 10 | 2.6 | 0.15843 | 39.2302 | 240.6467 | 25.6025 | 24.4156 | 0.32463 | 395.1276 | 69.2159 | 67.2527
2023-04-24 03:18 | 2025-01-01 01:05 | Diesel | 0 | 0 | 0 | 3.9 | 0.23867 | 65.4236 | 242.013 | 17.2738 | 33.1733 | 0.28152 | 371.9494 | 70.6291 | 76.8048
2023-04-30 13:27 | 2025-01-01 01:05 | Diesel | 0 | 0 | 0 | 1.3 | 0.17059 | 69.5907 | 409.369 | 18.674 | 30.7874 | 0.26002 | 439.2989 | 95.0624 | 84.7058
2023-04-12 23:01 | 2025-01-01 01:05 | WCO+WPO | 70 | 30 | 7.5 | 5.2 | 0.1912 | 59.9303 | 260.8179 | 5 | 33.1925 | 0.32783 | 421.2887 | 68.7871 | 60.1848
2023-04-11 07:32 | 2025-01-01 01:05 | Diesel | 0 | 0 | 0 | 1.3 | 0.26563 | 45.049 | 239.2885 | 25.4744 | 31.3784 | 0.31931 | 407.5749 | 75.8813 | 80.3877
2023-04-17 12:06 | 2025-01-01 01:05 | WCO+WPO | 80 | 20 | 7.5 | 1.3 | 0.23968 | 55.0541 | 438.9466 | 22.733 | 34.2926 | 0.32915 | 416.5201 | 83.1903 | 70.5163
2023-04-06 06:39 | 2025-01-01 01:05 | Diesel | 0 | 0 | 0 | 1.3 | 0.11906 | 55.2397 | 307.7274 | 11.2199 | 29.6429 | 0.23427 | 403.294 | 67.3368 | 72.7558
2023-04-08 03:55 | 2025-01-01 01:05 | WCO | 90 | 0 | 2.5 | 0 | 0.20675 | 55.4101 | 422.0006 | 23.5749 | 25.5688 | 0.24443 | 425.0352 | 64.9388 | 78.9136
2023-04-16 10:51 | 2025-01-01 01:05 | Diesel | 0 | 0 | 0 | 1.3 | 0.22097 | 65.0059 | 410.2129 | 20.9184 | 27.0074 | 0.27206 | 389.5745 | 77.7893 | 83.5721
2023-04-03 16:20 | 2025-01-01 01:05 | WCO | 70 | 0 | 7.5 | 0 | 0.20744 | 46.9084 | 353.0293 | 23.2731 | 25.7744 | 0.28316 | 400.64 | 75.2942 | 59.9036
2023-04-25 20:37 | 2025-01-01 01:05 | WCO | 60 | 0 | 2.5 | 3.9 | 0.07415 | 58.064 | 437.2395 | 22.8993 | 26.0911 | 0.31726 | 416.4408 | 80.0483 | 64.7761
2023-04-25 15:07 | 2025-01-01 01:05 | WCO | 80 | 0 | 7.5 | 5.2 | 0.13227 | 58.4062 | 400.6425 | 19.1095 | 32.5684 | 0.25467 | 357.8505 | 58.47 | 97.2604
2023-04-20 20:49 | 2025-01-01 01:05 | WCO | 100 | 0 | 0 | 5.2 | 0.11133 | 75.1196 | 436.9624 | 13.311 | 27.6878 | 0.29559 | 361.4487 | 91.2527 | 43.4763
2023-04-28 22:21 | 2025-01-01 01:05 | Diesel | 0 | 0 | 0 | 1.3 | 0.16829 | 63.9626 | 211.7741 | 17.1214 | 28.8837 | 0.33919 | 455.1883 | 75.6053 | 91.3233
2023-04-17 12:54 | 2025-01-01 01:05 | WCO+WPO | 70 | 30 | 2.5 | 5.2 | 0.20689 | 55.5977 | 334.1041 | 17.3115 | 18.1989 | 0.29492 | 373.984 | 85.2574 | 61.9245
2023-04-08 21:24 | 2025-01-01 01:05 | WCO | 50 | 0 | 5 | 0 | 0.17389 | 73.8925 | 211.6515 | 10.9413 | 29.2464 | 0.34872 | 445.8665 | 99.2188 | 74.67
2023-04-20 22:09 | 2025-01-01 01:05 | Diesel | 0 | 0 | 0 | 3.9 | 0.16895 | 47.936 | 317.1229 | 20.2243 | 29.0583 | 0.29349 | 389.2982 | 73.6133 | 85.1802
2023-04-25 11:39 | 2025-01-01 01:05 | WCO | 80 | 0 | 2.5 | 1.3 | 0.11295 | 53.2827 | 249.2596 | 23.4967 | 28.939 | 0.332 | 367.0385 | 66.2572 | 98.042
2023-04-20 09:21 | 2025-01-01 01:05 | Diesel | 0 | 0 | 0 | 2.6 | 0.13756 | 41.8155 | 250.9588 | 15.5772 | 19.0637 | 0.41103 | 435.8954 | 71.2478 | 68.2343
2023-04-03 11:07 | 2025-01-01 01:05 | Diesel | 0 | 0 | 0 | 5.2 | 0.15222 | 75.8197 | 354.8074 | 21.5114 | 25.4369 | 0.36709 | 418.268 | 73.2264 | 98.6249
2023-04-10 20:38 | 2025-01-01 01:05 | Diesel | 0 | 0 | 0 | 5.2 | 0.24408 | 62.1417 | 511.1133 | 22.9427 | 20.2453 | 0.21071 | 421.6612 | 76.7016 | 51.7401
2023-04-15 03:01 | 2025-01-01 01:05 | WCO+WPO | 60 | 40 | 5 | 1.3 | 0.22156 | 57.8932 | 383.599 | 23.0835 | 24.8169 | 0.34488 | 364.4214 | 87.843 | 50.161
2023-04-12 01:16 | 2025-01-01 01:05 | Diesel | 0 | 0 | 0 | 5.2 | 0.2392 | 72.3923 | 376.0973 | 15.9891 | 27.2137 | 0.35092 | 413.4098 | 75.0872 | 70.8761
2023-04-12 21:15 | 2025-01-01 01:05 | Diesel | 0 | 0 | 0 | 5.2 | 0.2231 | 54.2013 | 207.861 | 31.3453 | 28.3906 | 0.3522 | 308.793 | 87.7265 | 47.7694
2023-04-22 03:38 | 2025-01-01 01:05 | WCO+WPO | 70 | 30 | 7.5 | 2.6 | 0.24112 | 55.5305 | 521.0504 | 20.1656 | 26.4341 | 0.23929 | 411.9268 | 86.6896 | 60.4829
2023-04-24 19:15 | 2025-01-01 01:05 | WCO+WPO | 90 | 10 | 5 | 0 | 0.1317 | 70.9334 | 371.0396 | 13.8593 | 26.5615 | 0.32321 | 373.1823 | 76.4872 | 60.58
2023-04-27 03:44 | 2025-01-01 01:05 | Diesel | 0 | 0 | 0 | 1.3 | 0.26681 | 54.2304 | 461.147 | 17.8723 | 26.6574 | 0.26648 | 442.9094 | 59.4046 | 77.5856
2023-04-28 06:53 | 2025-01-01 01:05 | WCO+WPO | 60 | 40 | 7.5 | 1.3 | 0.2524 | 55.1394 | 306.4015 | 12.4064 | 21.7566 | 0.28694 | 428.089 | 83.9356 | 72.6598
2023-04-06 19:41 | 2025-01-01 01:05 | WCO | 100 | 0 | 5 | 2.6 | 0.18131 | 60.6699 | 416.34 | 17.8407 | 24.7027 | 0.32781 | 405.5401 | 81.9634 | 66.6319
2023-04-22 16:37 | 2025-01-01 01:05 | WCO | 60 | 0 | 5 | 2.6 | 0.2485 | 63.4067 | 208.6613 | 26.2168 | 31.8675 | 0.24565 | 432.391 | 72.7598 | 80.3559
2023-04-21 03:49 | 2025-01-01 01:05 | WCO+WPO | 60 | 40 | 2.5 | 0 | 0.26079 | 67.3645 | 382.2435 | 22.6118 | 34.3601 | 0.31984 | 471.8772 | 64.657 | 66.4538
2023-04-23 22:26 | 2025-01-01 01:05 | WCO+WPO | 90 | 10 | 7.5 | 3.9 | 0.19735 | 57.8706 | 423.4076 | 27.9681 | 27.5083 | 0.25438 | 398.4916 | 74.3497 | 96.1896
2023-04-02 09:13 | 2025-01-01 01:05 | Diesel | 0 | 0 | 0 | 1.3 | 0.22686 | 43.2482 | 517.577 | 20.879 | 30.3205 | 0.2 | 410.341 | 79.9444 | 70.9595
2023-04-18 06:02 | 2025-01-01 01:05 | WCO+WPO | 90 | 10 | 0 | 5.2 | 0.17404 | 63.5378 | 553.5995 | 26.192 | 26.1738 | 0.35661 | 362.629 | 62.8591 | 91.8705
2023-04-08 21:55 | 2025-01-01 01:06 | Diesel | 0 | 0 | 0 | 0 | 0.266 | 62.0359 | 431.9617 | 13.4689 | 25.0199 | 0.27796 | 374.0218 | 63.0197 | 74.0425
2023-04-22 01:42 | 2025-01-01 01:06 | WCO | 80 | 0 | 2.5 | 1.3 | 0.17739 | 61.7633 | 231.4761 | 14.2983 | 24.7758 | 0.29382 | 372.534 | 100 | 78.0619
2023-04-06 12:41 | 2025-01-01 01:06 | WCO+WPO | 80 | 20 | 0 | 0 | 0.21569 | 52.4422 | 302.0565 | 22.0257 | 38.9474 | 0.43356 | 401.5773 | 63.5829 | 30
2023-04-14 22:24 | 2025-01-01 01:06 | Diesel | 0 | 0 | 0 | 3.9 | 0.19785 | 41.2257 | 304.0686 | 24.3516 | 23.1713 | 0.33504 | 411.2882 | 67.9263 | 61.5833
2023-04-25 08:09 | 2025-01-01 01:06 | Diesel | 0 | 0 | 0 | 1.3 | 0.17087 | 59.6823 | 471.7152 | 23.987 | 31.0258 | 0.34753 | 379.6973 | 91.1477 | 73.2589
2023-04-15 22:58 | 2025-01-01 01:06 | WCO | 100 | 0 | 7.5 | 5.2 | 0.11476 | 50.5238 | 348.8582 | 14.1278 | 21.9371 | 0.30218 | 408.5538 | 65.2986 | 61.6281
2023-04-24 22:19 | 2025-01-01 01:06 | WCO+WPO | 90 | 10 | 2.5 | 1.3 | 0.24431 | 65.5702 | 379.3866 | 27.6372 | 39.277 | 0.25164 | 429.9819 | 64.6716 | 76.357
2023-04-25 16:53 | 2025-01-01 01:06 | WCO | 80 | 0 | 5 | 0 | 0.19823 | 67.4851 | 552.8818 | 9.051 | 32.8133 | 0.32726 | 405.42 | 84.369 | 45.6537
2023-04-07 14:32 | 2025-01-01 01:06 | Diesel | 0 | 0 | 0 | 3.9 | 0.29159 | 44.5999 | 338.6066 | 28.1874 | 29.0995 | 0.35885 | 432.7489 | 56.46 | 60.2719
2023-04-07 12:33 | 2025-01-01 01:06 | Diesel | 0 | 0 | 0 | 0 | 0.26084 | 52.9853 | 248.5378 | 13.3539 | 36.4077 | 0.3291 | 347.395 | 69.8371 | 47.9621
2023-04-19 15:30 | 2025-01-01 01:06 | WCO+WPO | 100 | 0 | 2.5 | 0 | 0.26012 | 77.0469 | 402.9531 | 27.9287 | 29.1675 | 0.38446 | 352.5783 | 81.6359 | 69.4399
2023-04-23 18:46 | 2025-01-01 01:06 | Diesel | 0 | 0 | 0 | 2.6 | 0.23667 | 55.5547 | 259.6453 | 16.8167 | 32.044 | 0.30133 | 419.0498 | 90.1419 | 81.9222
2023-04-23 23:43 | 2025-01-01 01:06 | WCO+WPO | 60 | 40 | 7.5 | 0 | 0.23771 | 61.9716 | 273.374 | 20.7817 | 34.0904 | 0.33932 | 407.3865 | 80.0741 | 92.5819
2023-04-10 15:34 | 2025-01-01 01:06 | WCO | 50 | 0 | 7.5 | 3.9 | 0.20782 | 68.7883 | 347.8384 | 19.5195 | 27.2118 | 0.35054 | 402.4376 | 79.68 | 91.2149
2023-04-09 17:10 | 2025-01-01 01:06 | WCO+WPO | 80 | 20 | 10 | 5.2 | 0.24123 | 62.2288 | 572.5101 | 12.3295 | 27.9737 | 0.30849 | 403.4864 | 76.5421 | 82.5714
2023-04-26 00:57 | 2025-01-01 01:06 | WCO+WPO | 90 | 10 | 2.5 | 2.6 | 0.1776 | 70.8954 | 318.3591 | 20.4397 | 28.5885 | 0.24465 | 366.0165 | 88.0603 | 74.8865
2023-04-10 04:13 | 2025-01-01 01:06 | Diesel | 0 | 0 | 0 | 0 | 0.077903 | 69.3593 | 412.6684 | 13.9258 | 22.827 | 0.40178 | 348.8369 | 88.0214 | 48.8443
2023-04-09 04:26 | 2025-01-01 01:06 | Diesel | 0 | 0 | 0 | 1.3 | 0.23539 | 73.306 | 327.0398 | 16.9003 | 26.3082 | 0.29408 | 427.9517 | 79.3909 | 99.4435
2023-04-15 00:06 | 2025-01-01 01:06 | WCO+WPO | 80 | 20 | 2.5 | 2.6 | 0.23651 | 61.7356 | 366.6346 | 33.0085 | 25.6297 | 0.30384 | 432.9402 | 76.7684 | 80.9071
2023-04-08 18:01 | 2025-01-01 01:06 | Diesel | 0 | 0 | 0 | 3.9 | 0.13392 | 55.9749 | 488.939 | 20.8533 | 32.5657 | 0.28648 | 379.4981 | 65.292 | 73.6949
2023-04-09 11:36 | 2025-01-01 01:06 | Diesel | 0 | 0 | 0 | 1.3 | 0.22569 | 46.8348 | 424.9793 | 17.9794 | 22.2874 | 0.28281 | 336.5268 | 67.1649 | 72.5976
2023-04-01 16:35 | 2025-01-01 01:06 | Diesel | 0 | 0 | 0 | 3.9 | 0.22491 | 64.1994 | 353.653 | 23.9823 | 31.9213 | 0.33447 | 395.9091 | 55.818 | 89.4684
2023-04-02 16:53 | 2025-01-01 01:06 | WCO+WPO | 90 | 10 | 0 | 1.3 | 0.25395 | 72.4571 | 323.9751 | 22.828 | 29.8485 | 0.2375 | 379.6827 | 73.0072 | 51.9353
2023-04-25 22:23 | 2025-01-01 01:06 | Diesel | 0 | 0 | 0 | 5.2 | 0.19472 | 52.5945 | 502.4804 | 14.7379 | 20.6678 | 0.22123 | 424.9302 | 63.7602 | 63.9603
2023-04-09 01:25 | 2025-01-01 01:06 | WCO+WPO | 100 | 0 | 10 | 3.9 | 0.1239 | 53.7067 | 525.8976 | 14.4127 | 31.465 | 0.30984 | 371.2885 | 66.9497 | 36.3667
2023-04-13 16:01 | 2025-01-01 01:06 | Diesel | 0 | 0 | 0 | 1.3 | 0.1758 | 56.4042 | 359.0511 | 26.397 | 31.2639 | 0.32275 | 421.4303 | 86.9128 | 52.0573
2023-04-26 21:47 | 2025-01-01 01:06 | WCO | 50 | 0 | 5 | 3.9 | 0.17562 | 50.9763 | 438.7115 | 21.3504 | 25.4199 | 0.25844 | 403.2054 | 83.706 | 98.2135
2023-04-17 11:41 | 2025-01-01 01:06 | Diesel | 0 | 0 | 0 | 2.6 | 0.19414 | 61.4933 | 460.2994 | 30.7427 | 27.7789 | 0.25559 | 439.1269 | 68.6825 | 72.3743
2023-04-05 02:59 | 2025-01-01 01:06 | Diesel | 0 | 0 | 0 | 3.9 | 0.20611 | 54.9603 | 278.1912 | 10.3159 | 23.3525 | 0.27154 | 416.7544 | 71.0166 | 57.4145
2023-04-27 02:47 | 2025-01-01 01:06 | WCO+WPO | 50 | 50 | 5 | 3.9 | 0.18813 | 48.0936 | 333.1143 | 26.3095 | 36.5543 | 0.38354 | 388.249 | 97.2321 | 70.5603
2023-04-25 13:49 | 2025-01-01 01:06 | WCO+WPO | 90 | 10 | 7.5 | 1.3 | 0.2198 | 51.7097 | 424.3335 | 22.5226 | 27.3854 | 0.3285 | 411.2134 | 66.5686 | 85.287
2023-04-01 11:55 | 2025-01-01 01:06 | Diesel | 0 | 0 | 0 | 3.9 | 0.14509 | 74.4158 | 379.3806 | 14.8041 | 27.9929 | 0.24154 | 400.2845 | 82.0077 | 72.4639
2023-04-07 07:42 | 2025-01-01 01:06 | WCO | 100 | 0 | 5 | 5.2 | 0.21799 | 61.1276 | 288.728 | 22.3047 | 28.9499 | 0.28376 | 354.2847 | 90.4617 | 82.6329
2023-04-10 19:19 | 2025-01-01 01:06 | Diesel | 0 | 0 | 0 | 0 | 0.16205 | 74.497 | 290.7117 | 13.3418 | 30.6464 | 0.25907 | 418.3629 | 77.3239 | 51.774
2023-04-25 21:26 | 2025-01-01 01:06 | Diesel | 0 | 0 | 0 | 2.6 | 0.18993 | 54.5896 | 430.2015 | 22.3221 | 30.0734 | 0.2 | 398.6257 | 79.0973 | 86.8637
2023-04-21 20:06 | 2025-01-01 01:06 | WCO | 80 | 0 | 7.5 | 1.3 | 0.10856 | 45.5185 | 257.1062 | 25.3729 | 28.4834 | 0.30432 | 336.1357 | 58.0226 | 97.2249
2023-04-11 11:17 | 2025-01-01 01:06 | WCO+WPO | 80 | 20 | 2.5 | 3.9 | 0.24719 | 57.2674 | 313.7437 | 19.0593 | 26.3408 | 0.35194 | 356.7799 | 70.9325 | 49.1736
2023-04-11 03:48 | 2025-01-01 01:06 | Diesel | 0 | 0 | 0 | 3.9 | 0.18469 | 76.4427 | 267.5721 | 18.3793 | 29.7293 | 0.30622 | 383.0909 | 76.8234 | 79.9223
2023-04-09 12:29 | 2025-01-01 01:06 | WCO+WPO | 80 | 20 | 0 | 3.9 | 0.21694 | 36.7564 | 403.0201 | 15.5846 | 31.0152 | 0.23174 | 426.2852 | 89.432 | 83.4365
2023-04-25 03:33 | 2025-01-01 01:06 | WCO+WPO | 50 | 50 | 2.5 | 2.6 | 0.15894 | 42.5734 | 466.4797 | 25.2714 | 31.2603 | 0.36428 | 380.8903 | 69.5073 | 76.2474
2023-04-26 12:48 | 2025-01-01 01:06 | WCO | 90 | 0 | 5 | 0 | 0.17201 | 57.0332 | 100.4513 | 20.8754 | 30.8675 | 0.24855 | 422.4523 | 76.4811 | 72.1588
2023-04-01 13:16 | 2025-01-01 01:06 | WCO | 70 | 0 | 5 | 5.2 | 0.1517 | 70.563 | 245.7029 | 18.054 | 29.0195 | 0.30279 | 423.7478 | 87.4862 | 50.9636
2023-04-08 08:42 | 2025-01-01 01:06 | WCO+WPO | 70 | 30 | 2.5 | 5.2 | 0.20794 | 49.5839 | 315.0261 | 27.1409 | 32.0882 | 0.23078 | 394.552 | 85.7836 | 65.7146
2023-04-23 03:30 | 2025-01-01 01:06 | Diesel | 0 | 0 | 0 | 1.3 | 0.22876 | 61.7131 | 439.2847 | 26.0634 | 21.732 | 0.40873 | 422.9333 | 79.0881 | 72.0331
2023-04-08 16:36 | 2025-01-01 01:06 | WCO+WPO | 100 | 0 | 0 | 0 | 0.14994 | 59.4189 | 208.6538 | 19.9879 | 20.7664 | 0.31022 | 398.5541 | 68.9386 | 107.8904
2023-04-18 12:29 | 2025-01-01 01:06 | Diesel | 0 | 0 | 0 | 0 | 0.207 | 71.9501 | 424.2104 | 20.3994 | 18.8492 | 0.24956 | 377.6773 | 80.3554 | 52.1423
2023-04-02 05:34 | 2025-01-01 01:06 | Diesel | 0 | 0 | 0 | 2.6 | 0.18776 | 83.1443 | 496.8357 | 25.2716 | 29.5483 | 0.31106 | 393.3982 | 76.5249 | 88.2107
2023-04-15 16:08 | 2025-01-01 01:06 | WCO | 80 | 0 | 0 | 3.9 | 0.20971 | 52.128 | 359.7202 | 19.956 | 37.9786 | 0.282 | 376.6278 | 62.9255 | 78.5487
2023-04-04 15:32 | 2025-01-01 01:06 | Diesel | 0 | 0 | 0 | 0 | 0.15508 | 56.4378 | 389.8416 | 12.8733 | 33.59 | 0.39462 | 424.4066 | 72.9334 | 42.3005
2023-04-09 06:58 | 2025-01-01 01:06 | Diesel | 0 | 0 | 0 | 3.9 | 0.22325 | 59.3278 | 344.9623 | 20.8897 | 26.7845 | 0.28024 | 414.2177 | 80.5251 | 80.9312
2023-04-03 01:00 | 2025-01-01 01:06 | WCO+WPO | 70 | 30 | 10 | 2.6 | 0.18606 | 51.8114 | 195.351 | 23.4333 | 28.6396 | 0.23817 | 446.3925 | 90.128 | 65.6965
2023-04-30 14:05 | 2025-01-01 01:06 | WCO | 80 | 0 | 0 | 1.3 | 0.19308 | 77.7173 | 301.4965 | 26.1976 | 24.0085 | 0.25547 | 398.1464 | 67.3495 | 88.7313
2023-04-22 11:54 | 2025-01-01 01:06 | Diesel | 0 | 0 | 0 | 1.3 | 0.31703 | 48.844 | 443.6191 | 28.4556 | 34.1773 | 0.2 | 411.8678 | 83.5939 | 69.0278
2023-04-14 04:28 | 2025-01-01 01:06 | Diesel | 0 | 0 | 0 | 3.9 | 0.1119 | 72.5659 | 434.0846 | 29.9531 | 28.3539 | 0.30061 | 409.2134 | 69.0504 | 85.4517
2023-04-09 00:01 | 2025-01-01 01:06 | WCO | 70 | 0 | 2.5 | 3.9 | 0.22701 | 55.7191 | 419.885 | 18.4459 | 26.4622 | 0.27789 | 416.2549 | 74.4304 | 54.3759
2023-04-06 01:19 | 2025-01-01 01:06 | WCO+WPO | 50 | 50 | 10 | 0 | 0.22176 | 59.3835 | 334.8514 | 20.1683 | 25.5628 | 0.30879 | 413.43 | 70.9849 | 73.4872
2023-04-12 21:57 | 2025-01-01 01:06 | WCO | 50 | 0 | 0 | 2.6 | 0.23153 | 61.2169 | 416.5214 | 11.5133 | 29.5529 | 0.31775 | 377.5485 | 94.3711 | 74.4245
2023-04-23 01:34 | 2025-01-01 01:06 | WCO | 60 | 0 | 0 | 1.3 | 0.22929 | 55.1853 | 355.6465 | 16.5117 | 21.3502 | 0.24948 | 404.2495 | 81.4867 | 60.1442
2023-04-23 19:22 | 2025-01-01 01:06 | Diesel | 0 | 0 | 0 | 0 | 0.20966 | 67.7874 | 179.0929 | 11.4894 | 24.5069 | 0.26651 | 401.2233 | 83.0346 | 66.5547
2023-04-26 07:05 | 2025-01-01 01:06 | Diesel | 0 | 0 | 0 | 5.2 | 0.22042 | 64.2805 | 261.5656 | 27.4906 | 32.7087 | 0.40361 | 466.5114 | 67.9708 | 64.5467
2023-04-08 06:30 | 2025-01-01 01:07 | WCO+WPO | 70 | 30 | 7.5 | 0 | 0.33429 | 75.3162 | 287.0036 | 19.9691 | 17.6948 | 0.24185 | 348.5373 | 80.3114 | 85.2595
2023-04-21 22:18 | 2025-01-01 01:07 | Diesel | 0 | 0 | 0 | 3.9 | 0.19138 | 66.3822 | 223.742 | 20.8282 | 20.881 | 0.38151 | 423.8419 | 63.0641 | 66.9548
2023-04-08 17:36 | 2025-01-01 01:07 | Diesel | 0 | 0 | 0 | 5.2 | 0.19087 | 48.0144 | 341.2956 | 23.9435 | 33.0051 | 0.33812 | 446.2342 | 50 | 70.6152
2023-04-06 21:42 | 2025-01-01 01:07 | WCO | 90 | 0 | 0 | 0 | 0.14665 | 58.4743 | 424.3924 | 20.1072 | 33.9863 | 0.45521 | 372.7792 | 70.5061 | 86.6605
2023-04-14 04:42 | 2025-01-01 01:07 | Diesel | 0 | 0 | 0 | 2.6 | 0.15875 | 75.8117 | 533.7238 | 20.7888 | 33.6592 | 0.34908 | 465.1637 | 88.5666 | 77.9967
2023-04-08 15:35 | 2025-01-01 01:07 | WCO+WPO | 80 | 20 | 5 | 1.3 | 0.21118 | 54.3047 | 286.3966 | 18.2226 | 27.956 | 0.30381 | 405.754 | 70.8985 | 72.5614
2023-04-12 08:01 | 2025-01-01 01:07 | WCO | 60 | 0 | 7.5 | 5.2 | 0.21845 | 74.858 | 288.3023 | 21.5076 | 29.1482 | 0.32711 | 394.3972 | 81.6627 | 55.8646
2023-04-11 00:34 | 2025-01-01 01:07 | WCO+WPO | 70 | 30 | 10 | 2.6 | 0.19437 | 67.2184 | 442.2885 | 26.3836 | 32.3389 | 0.3266 | 403.5359 | 100 | 69.2311
2023-04-18 09:34 | 2025-01-01 01:07 | WCO | 100 | 0 | 7.5 | 0 | 0.23262 | 68.0354 | 285.3803 | 29.4478 | 25.9236 | 0.34605 | 406.3842 | 74.1304 | 77.9156
2023-04-16 06:23 | 2025-01-01 01:07 | Diesel | 0 | 0 | 0 | 3.9 | 0.17996 | 38.6177 | 462.1519 | 16.5233 | 27.0031 | 0.27596 | 408.0569 | 92.7249 | 95.9631
2023-04-06 17:52 | 2025-01-01 01:07 | WCO | 90 | 0 | 5 | 3.9 | 0.32426 | 64.2065 | 352.4739 | 25.2312 | 21.7756 | 0.23335 | 365.3633 | 53.9289 | 35.4364
2023-04-29 04:13 | 2025-01-01 01:07 | WCO | 60 | 0 | 0 | 2.6 | 0.20763 | 80.7903 | 317.5707 | 13.3702 | 23.0438 | 0.21919 | 414.3414 | 69.1418 | 64.1637
2023-04-02 12:34 | 2025-01-01 01:07 | Diesel | 0 | 0 | 0 | 3.9 | 0.23369 | 51.2913 | 327.2774 | 13.3653 | 29.7542 | 0.2419 | 348.9137 | 79.9492 | 61.8005
2023-04-24 22:02 | 2025-01-01 01:07 | Diesel | 0 | 0 | 0 | 1.3 | 0.20808 | 75.9099 | 524.995 | 17.6765 | 27.3264 | 0.36239 | 387.9616 | 73.6601 | 58.4352
2023-04-26 07:39 | 2025-01-01 01:07 | WCO+WPO | 100 | 0 | 7.5 | 2.6 | 0.16989 | 61.8462 | 343.735 | 17.3626 | 25.0826 | 0.28751 | 390.2071 | 80.5795 | 44.1766
2023-04-03 23:32 | 2025-01-01 01:07 | WCO+WPO | 50 | 50 | 5 | 2.6 | 0.17464 | 51.955 | 223.0232 | 17.975 | 34.3467 | 0.3713 | 402.247 | 65.1337 | 83.8113
2023-04-23 12:11 | 2025-01-01 01:07 | Diesel | 0 | 0 | 0 | 3.9 | 0.14266 | 57.1463 | 533.5928 | 18.2712 | 24.1113 | 0.23686 | 398.242 | 95.5998 | 80.6234
2023-04-25 17:05 | 2025-01-01 01:07 | Diesel | 0 | 0 | 0 | 2.6 | 0.11388 | 42.9214 | 428.7227 | 22.7521 | 25.9063 | 0.32956 | 408.5991 | 90.4087 | 79.547
2023-04-22 01:33 | 2025-01-01 01:07 | Diesel | 0 | 0 | 0 | 0 | 0.24749 | 60.3965 | 372.0174 | 26.7877 | 28.1454 | 0.25664 | 360.3581 | 81.8113 | 66.5971
2023-04-19 05:30 | 2025-01-01 01:07 | WCO | 100 | 0 | 0 | 5.2 | 0.16954 | 64.1205 | 59.909 | 29.1649 | 27.3205 | 0.36077 | 401.251 | 64.9571 | 62.098
2023-04-06 13:19 | 2025-01-01 01:07 | WCO | 100 | 0 | 10 | 5.2 | 0.19679 | 83.6485 | 285.7918 | 23.5958 | 26.8211 | 0.28071 | 373.5152 | 75.1852 | 55.5318
2023-04-30 23:13 | 2025-01-01 01:07 | WCO | 50 | 0 | 2.5 | 3.9 | 0.27664 | 63.8616 | 342.4539 | 26.3619 | 22.2695 | 0.34948 | 409.6384 | 85.5833 | 76.2244
2023-04-13 15:42 | 2025-01-01 01:07 | Diesel | 0 | 0 | 0 | 1.3 | 0.25845 | 74.309 | 218.4146 | 15.7112 | 30.2204 | 0.26243 | 452.9498 | 69.2093 | 57.0655
2023-04-03 13:36 | 2025-01-01 01:07 | WCO+WPO | 70 | 30 | 5 | 1.3 | 0.2075 | 50.0107 | 302.381 | 24.0556 | 27.67 | 0.26276 | 403.5049 | 90.2611 | 80.2838
2023-04-18 02:28 | 2025-01-01 01:07 | Diesel | 0 | 0 | 0 | 3.9 | 0.18947 | 58.1805 | 246.7727 | 17.1089 | 29.9717 | 0.4 | 447.3037 | 79.1163 | 54.0016
2023-04-08 09:08 | 2025-01-01 01:07 | WCO | 50 | 0 | 2.5 | 3.9 | 0.19233 | 63.1827 | 381.176 | 25.8056 | 28.5172 | 0.38557 | 407.9976 | 73.4678 | 93.0161
2023-04-11 03:30 | 2025-01-01 01:07 | WCO | 90 | 0 | 5 | 2.6 | 0.31012 | 51.386 | 433.5318 | 22.0846 | 37.4316 | 0.23123 | 380.6757 | 84.6953 | 68.4963
2023-04-18 09:22 | 2025-01-01 01:07 | Diesel | 0 | 0 | 0 | 1.3 | 0.20862 | 57.8247 | 426.7869 | 21.4805 | 33.5437 | 0.25183 | 407.0971 | 66.9488 | 63.451
2023-04-07 15:07 | 2025-01-01 01:07 | Diesel | 0 | 0 | 0 | 5.2 | 0.3496 | 69.7199 | 426.2108 | 16.5002 | 22.604 | 0.25592 | 338.7097 | 71.9529 | 62.1929
2023-04-10 05:15 | 2025-01-01 01:07 | WCO | 80 | 0 | 10 | 3.9 | 0.13497 | 84.3224 | 283.7432 | 16.9792 | 39.1638 | 0.21052 | 407.662 | 69.4924 | 87.9571
2023-04-29 03:57 | 2025-01-01 01:07 | WCO | 90 | 0 | 7.5 | 5.2 | 0.20235 | 68.2101 | 522.1111 | 12.4818 | 25.976 | 0.2 | 438.2692 | 58.8934 | 76.2185
2023-04-11 23:11 | 2025-01-01 01:07 | WCO | 100 | 0 | 5 | 5.2 | 0.25829 | 52.9238 | 376.7665 | 16.9876 | 25.1913 | 0.39076 | 370.173 | 54.1973 | 100.6621
2023-04-16 11:34 | 2025-01-01 01:07 | Diesel | 0 | 0 | 0 | 1.3 | 0.254 | 59.6353 | 153.3412 | 16.2281 | 25.3995 | 0.3584 | 432.7091 | 66.0733 | 86.3199
2023-04-26 06:46 | 2025-01-01 01:07 | WCO | 100 | 0 | 0 | 5.2 | 0.23158 | 49.5191 | 406.3491 | 16.0482 | 25.6273 | 0.21415 | 373.0082 | 67.7055 | 57.1488
2023-04-28 20:17 | 2025-01-01 01:07 | WCO | 100 | 0 | 0 | 2.6 | 0.16948 | 62.5745 | 268.487 | 18.0401 | 24.7894 | 0.20064 | 395.9876 | 81.5847 | 68.7222
2023-04-07 00:22 | 2025-01-01 01:07 | WCO+WPO | 70 | 30 | 0 | 2.6 | 0.13435 | 74.881 | 325.7306 | 30.8211 | 30.2027 | 0.37425 | 368.349 | 71.3614 | 72.3664
2023-04-15 09:04 | 2025-01-01 01:07 | Diesel | 0 | 0 | 0 | 1.3 | 0.19106 | 63.0156 | 376.4015 | 27.9036 | 31.122 | 0.34463 | 400.4863 | 81.3777 | 72.9168
2023-04-06 17:29 | 2025-01-01 01:07 | WCO+WPO | 90 | 10 | 7.5 | 2.6 | 0.25216 | 59.9047 | 389.9635 | 27.2818 | 27.1413 | 0.33217 | 489.4234 | 58.7554 | 90.1664
2023-04-01 20:28 | 2025-01-01 01:07 | WCO+WPO | 70 | 30 | 5 | 3.9 | 0.285 | 59.3223 | 456.4152 | 17.3964 | 24.8853 | 0.35134 | 382.5922 | 78.3393 | 65.1329
2023-04-22 13:53 | 2025-01-01 01:07 | WCO | 50 | 0 | 2.5 | 1.3 | 0.20554 | 61.9358 | 369.8204 | 20.1665 | 28.7871 | 0.31313 | 395.3559 | 60.3967 | 57.2895
2023-04-08 19:38 | 2025-01-01 01:07 | Diesel | 0 | 0 | 0 | 5.2 | 0.19509 | 76.6669 | 482.6685 | 17.957 | 27.6078 | 0.28463 | 400.7279 | 70.0883 | 79.6265
2023-04-19 15:24 | 2025-01-01 01:07 | WCO | 70 | 0 | 10 | 3.9 | 0.21044 | 67.7031 | 308.9147 | 14.0107 | 19.6432 | 0.2 | 395.9874 | 84.5948 | 77.6659
2023-04-02 18:38 | 2025-01-01 01:07 | Diesel | 0 | 0 | 0 | 1.3 | 0.21101 | 49.6797 | 457.574 | 19.9952 | 31.6203 | 0.28065 | 434.3319 | 71.6627 | 61.171
2023-04-19 05:49 | 2025-01-01 01:07 | WCO+WPO | 70 | 30 | 0 | 5.2 | 0.25933 | 54.0688 | 221.0047 | 21.2947 | 26.8343 | 0.28891 | 381.392 | 64.3904 | 42.9817
2023-04-15 23:24 | 2025-01-01 01:07 | Diesel | 0 | 0 | 0 | 5.2 | 0.18158 | 72.23 | 219.8886 | 25.5144 | 33.1756 | 0.30654 | 409.906 | 87.4982 | 100.156
2023-04-26 02:31 | 2025-01-01 01:07 | WCO | 80 | 0 | 5 | 5.2 | 0.19409 | 64.078 | 399.6779 | 20.5939 | 22.2631 | 0.31032 | 388.4428 | 83.9644 | 91.1947
2023-04-03 17:38 | 2025-01-01 01:07 | WCO | 50 | 0 | 7.5 | 5.2 | 0.2231 | 41.6961 | 228.4641 | 8.0202 | 28.5232 | 0.39387 | 448.3035 | 89.5447 | 57.4147
2023-04-28 02:43 | 2025-01-01 01:07 | WCO | 50 | 0 | 0 | 5.2 | 0.16839 | 70.5558 | 438.9497 | 15.7436 | 32.1772 | 0.39156 | 407.7904 | 62.5552 | 67.8856
2023-04-29 22:28 | 2025-01-01 01:07 | Diesel | 0 | 0 | 0 | 1.3 | 0.15403 | 55.7713 | 389.9384 | 17.2602 | 32.6513 | 0.25578 | 404.4064 | 57.1402 | 69.5812
2023-04-22 08:38 | 2025-01-01 01:07 | WCO+WPO | 100 | 0 | 10 | 2.6 | 0.27018 | 52.9658 | 451.6558 | 11.6765 | 26.6804 | 0.25937 | 421.7455 | 90.1076 | 79.156
2023-04-03 15:10 | 2025-01-01 01:07 | WCO+WPO | 70 | 30 | 5 | 5.2 | 0.1988 | 70.4347 | 420.6342 | 17.1836 | 21.0989 | 0.2898 | 443.7093 | 62.0459 | 65.7661
2023-04-19 11:25 | 2025-01-01 01:07 | Diesel | 0 | 0 | 0 | 3.9 | 0.24453 | 69.8138 | 462.3563 | 24.5666 | 28.9245 | 0.42613 | 430.7323 | 74.9193 | 63.8334
2023-04-12 01:44 | 2025-01-01 01:07 | WCO | 60 | 0 | 7.5 | 1.3 | 0.23451 | 58.916 | 457.673 | 17.2927 | 23.8762 | 0.27723 | 426.433 | 73.8238 | 68.2418
2023-04-24 20:33 | 2025-01-01 01:07 | WCO+WPO | 50 | 50 | 5 | 0 | 0.13123 | 64.3751 | 373.3938 | 23.7306 | 24.6133 | 0.23742 | 437.8523 | 68.3924 | 56.0648
2023-04-13 03:19 | 2025-01-01 01:07 | WCO | 60 | 0 | 0 | 2.6 | 0.16738 | 53.9316 | 341.9933 | 20.4062 | 23.1443 | 0.33436 | 400.2259 | 62.7105 | 84.2841
2023-04-19 15:39 | 2025-01-01 01:07 | Diesel | 0 | 0 | 0 | 3.9 | 0.20319 | 52.5956 | 462.317 | 24.5283 | 34.2288 | 0.28626 | 462.0066 | 71.355 | 79.2634
2023-04-17 21:41 | 2025-01-01 01:07 | WCO | 90 | 0 | 0 | 5.2 | 0.18797 | 56.4353 | 528.8982 | 12.8041 | 25.4557 | 0.30888 | 425.4885 | 84.2698 | 55.1744
2023-04-08 12:39 | 2025-01-01 01:07 | WCO+WPO | 60 | 40 | 7.5 | 1.3 | 0.21224 | 56.5093 | 324.137 | 22.3391 | 28.431 | 0.27379 | 417.2249 | 69.2699 | 75.0663
2023-04-13 03:20 | 2025-01-01 01:07 | WCO+WPO | 50 | 50 | 7.5 | 1.3 | 0.20928 | 54.0236 | 463.6087 | 16.5076 | 22.5082 | 0.29626 | 397.0895 | 62.6935 | 60.4065
2023-04-24 22:13 | 2025-01-01 01:08 | WCO | 80 | 0 | 5 | 5.2 | 0.23928 | 68.8094 | 328.2204 | 26.4802 | 32.9014 | 0.33974 | 355.3829 | 75.8866 | 72.086
2023-04-09 12:38 | 2025-01-01 01:08 | Diesel | 0 | 0 | 0 | 3.9 | 0.19782 | 61.0384 | 316.1657 | 13.5951 | 28.6467 | 0.29851 | 402.3447 | 54.816 | 40.028
2023-04-28 09:37 | 2025-01-01 01:08 | WCO | 80 | 0 | 0 | 1.3 | 0.20347 | 50.3925 | 411.3032 | 25.4739 | 34.3341 | 0.30676 | 374.2746 | 77.9951 | 66.4129
2023-04-06 23:43 | 2025-01-01 01:08 | Diesel | 0 | 0 | 0 | 2.6 | 0.12813 | 53.7071 | 431.4747 | 20.0185 | 24.1378 | 0.29525 | 386.7438 | 81.1015 | 89.603
2023-04-10 22:08 | 2025-01-01 01:08 | WCO | 60 | 0 | 0 | 3.9 | 0.16994 | 47.7946 | 408.9889 | 21.6583 | 27.9759 | 0.25069 | 404.0088 | 70.4045 | 54.0078
2023-04-22 01:39 | 2025-01-01 01:08 | WCO+WPO | 50 | 50 | 2.5 | 5.2 | 0.17242 | 59.2413 | 366.3938 | 20.6423 | 24.9161 | 0.30053 | 440.7296 | 83.0929 | 64.6617
2023-04-29 21:04 | 2025-01-01 01:08 | Diesel | 0 | 0 | 0 | 3.9 | 0.1778 | 74.4718 | 369.3113 | 11.1529 | 25.2464 | 0.2828 | 396.509 | 74.2101 | 88.8748
2023-04-29 15:58 | 2025-01-01 01:08 | Diesel | 0 | 0 | 0 | 3.9 | 0.18145 | 62.959 | 221.9418 | 23.2215 | 31.8325 | 0.37445 | 370.8119 | 72.3102 | 95.6294
2023-04-25 21:16 | 2025-01-01 01:08 | Diesel | 0 | 0 | 0 | 0 | 0.23 | 61.029 | 362.5243 | 19.0507 | 28.5331 | 0.41931 | 356.963 | 64.675 | 81.4909
2023-04-11 14:21 | 2025-01-01 01:08 | WCO+WPO | 50 | 50 | 7.5 | 5.2 | 0.2886 | 45.2227 | 486.1728 | 26.6469 | 23.8493 | 0.27826 | 367.8492 | 84.5399 | 93.3345
2023-04-21 01:04 | 2025-01-01 01:08 | WCO | 100 | 0 | 0 | 2.6 | 0.13251 | 73.6875 | 466.2051 | 22.8813 | 19.793 | 0.28374 | 464.5199 | 70.2324 | 87.5723
2023-04-09 18:40 | 2025-01-01 01:08 | WCO+WPO | 90 | 10 | 0 | 5.2 | 0.18999 | 60.4609 | 290.4629 | 24.4964 | 28.0043 | 0.35952 | 383.0976 | 72.3828 | 44.3725
2023-04-14 18:02 | 2025-01-01 01:08 | Diesel | 0 | 0 | 0 | 0 | 0.1567 | 61.0365 | 411.1755 | 19.1394 | 26.5166 | 0.26706 | 346.5676 | 81.7379 | 78.4381
2023-04-13 23:31 | 2025-01-01 01:08 | WCO | 80 | 0 | 7.5 | 5.2 | 0.13308 | 48.5165 | 400.2061 | 22.7924 | 33.6939 | 0.32448 | 409.003 | 66.5569 | 73.5867
2023-04-01 17:38 | 2025-01-01 01:08 | WCO+WPO | 70 | 30 | 5 | 5.2 | 0.17361 | 58.7937 | 519.8125 | 23.7668 | 34.1728 | 0.30167 | 381.9776 | 67.411 | 54.4859
2023-04-28 11:03 | 2025-01-01 01:08 | Diesel | 0 | 0 | 0 | 2.6 | 0.14737 | 50.8486 | 444.3599 | 25.2664 | 30.5599 | 0.27073 | 399.497 | 75.1353 | 44.446
2023-04-03 13:37 | 2025-01-01 01:08 | Diesel | 0 | 0 | 0 | 0 | 0.21163 | 53.2238 | 384.8608 | 24.3427 | 30.7178 | 0.36537 | 426.5161 | 58.9626 | 82.4146
2023-04-20 21:41 | 2025-01-01 01:08 | WCO+WPO | 100 | 0 | 10 | 5.2 | 0.19187 | 42.9783 | 420.0878 | 26.0431 | 25.1186 | 0.2749 | 437.03 | 78.7429 | 68.2427
2023-04-13 08:01 | 2025-01-01 01:08 | WCO+WPO | 90 | 10 | 2.5 | 5.2 | 0.18508 | 40.5563 | 282.7732 | 16.2571 | 29.6783 | 0.27361 | 397.1643 | 74.6736 | 72.0336
2023-04-13 11:57 | 2025-01-01 01:08 | WCO+WPO | 60 | 40 | 0 | 1.3 | 0.21539 | 81.5875 | 381.1462 | 19.6283 | 31.8453 | 0.2 | 410.2649 | 58.3151 | 79.4101
2023-04-05 12:10 | 2025-01-01 01:08 | Diesel | 0 | 0 | 0 | 5.2 | 0.12841 | 62.0007 | 555.6958 | 18.0925 | 26.8344 | 0.31878 | 439.5795 | 53.418 | 95.7096
2023-04-26 03:35 | 2025-01-01 01:08 | WCO+WPO | 60 | 40 | 5 | 2.6 | 0.14936 | 71.4521 | 358.1247 | 22.0051 | 32.2919 | 0.27423 | 376.7572 | 69.4967 | 60.3933
2023-04-20 04:25 | 2025-01-01 01:08 | Diesel | 0 | 0 | 0 | 1.3 | 0.21775 | 57.1219 | 313.6072 | 18.9265 | 26.716 | 0.25377 | 362.1504 | 70.9567 | 64.6624
2023-04-26 01:02 | 2025-01-01 01:08 | WCO+WPO | 80 | 20 | 7.5 | 0 | 0.14882 | 58.2275 | 478.8953 | 16.4091 | 27.7381 | 0.21087 | 414.8231 | 87.4953 | 65.2031
2023-04-02 | 2025-01-01 01:08 | Diesel | 0 | 0 | 0 | 3.9 | 0.097913 | 49.4176 | 318.2221 | 17.3953 | 31.6159 | 0.3178 | 369.2218 | 96.037 | 60.0771
2023-04-10 22:18 | 2025-01-01 01:08 | Diesel | 0 | 0 | 0 | 2.6 | 0.28012 | 66.0921 | 260.838 | 19.3943 | 20.8991 | 0.32147 | 386.9912 | 66.5275 | 97.7996
2023-04-03 14:47 | 2025-01-01 01:08 | WCO | 70 | 0 | 10 | 0 | 0.21711 | 67.4658 | 505.4431 | 18.7496 | 25.801 | 0.23479 | 400.18 | 66.4665 | 84.689
2023-04-22 14:51 | 2025-01-01 01:08 | WCO+WPO | 70 | 30 | 10 | 1.3 | 0.2508 | 65.2365 | 306.487 | 15.328 | 40.1279 | 0.30991 | 406.1867 | 89.2855 | 79.7952
2023-04-21 12:17 | 2025-01-01 01:08 | WCO+WPO | 100 | 0 | 0 | 3.9 | 0.16373 | 60.0257 | 344.7529 | 19.9267 | 20.3006 | 0.20011 | 391.3711 | 78.76 | 78.6859
2023-04-06 21:17 | 2025-01-01 01:08 | Diesel | 0 | 0 | 0 | 0 | 0.13087 | 62.9852 | 327.9359 | 20.5888 | 33.0965 | 0.39129 | 429.868 | 100 | 68.4487
2023-04-09 12:20 | 2025-01-01 01:08 | Diesel | 0 | 0 | 0 | 2.6 | 0.21439 | 55.6691 | 542.7736 | 16.7083 | 24.7376 | 0.2866 | 397.6914 | 72.8535 | 35.4083
2023-04-05 17:37 | 2025-01-01 01:08 | Diesel | 0 | 0 | 0 | 1.3 | 0.14492 | 70.3871 | 149.5302 | 17.3833 | 23.3307 | 0.32328 | 350.9902 | 84.8455 | 102.3437
2023-04-16 13:20 | 2025-01-01 01:08 | WCO | 80 | 0 | 10 | 2.6 | 0.25096 | 46.3616 | 410.3837 | 26.9782 | 25.8284 | 0.31529 | 406.8745 | 98.5702 | 65.5586
2023-04-06 18:35 | 2025-01-01 01:08 | WCO | 50 | 0 | 2.5 | 2.6 | 0.21193 | 52.0306 | 224.6038 | 11.6856 | 20.2648 | 0.36922 | 404.5166 | 62.7043 | 82.9969
2023-04-03 08:19 | 2025-01-01 01:08 | Diesel | 0 | 0 | 0 | 1.3 | 0.20976 | 57.7675 | 458.2184 | 20.5675 | 24.1489 | 0.29533 | 391.2548 | 65.3725 | 85.4404
2023-04-21 00:12 | 2025-01-01 01:08 | WCO+WPO | 70 | 30 | 2.5 | 5.2 | 0.2103 | 47.3821 | 296.5286 | 28.4478 | 33.6894 | 0.24551 | 392.7819 | 79.2018 | 68.2146
2023-04-20 16:49 | 2025-01-01 01:08 | WCO+WPO | 50 | 50 | 0 | 2.6 | 0.30169 | 44.6585 | 323.8026 | 18.5451 | 34.8304 | 0.32004 | 385.1325 | 74.5328 | 102.4387
2023-04-26 18:48 | 2025-01-01 01:08 | WCO | 50 | 0 | 7.5 | 1.3 | 0.23274 | 57.8008 | 325.7603 | 24.2899 | 23.0112 | 0.3674 | 374.3662 | 76.565 | 86.8238
2023-04-23 19:17 | 2025-01-01 01:08 | WCO | 60 | 0 | 5 | 2.6 | 0.18987 | 55.6378 | 360.3296 | 12.0148 | 26.9296 | 0.3595 | 445.158 | 67.3659 | 59.7585
2023-04-28 15:14 | 2025-01-01 01:08 | Diesel | 0 | 0 | 0 | 5.2 | 0.20684 | 58.4028 | 256.6442 | 11.0352 | 29.8455 | 0.25454 | 418.7593 | 74.6784 | 84.045
2023-04-23 02:15 | 2025-01-01 01:08 | WCO+WPO | 70 | 30 | 7.5 | 1.3 | 0.1565 | 60.1302 | 457.4471 | 19.9051 | 31.6931 | 0.26773 | 420.3612 | 71.3441 | 88.1353
2023-04-15 19:19 | 2025-01-01 01:08 | Diesel | 0 | 0 | 0 | 0 | 0.17379 | 66.0586 | 289.624 | 15.5911 | 35.0284 | 0.309 | 393.4243 | 80.3899 | 70.0764
2023-04-01 16:50 | 2025-01-01 01:08 | WCO | 60 | 0 | 5 | 0 | 0.26257 | 60.9945 | 308.4912 | 23.102 | 26.0538 | 0.33852 | 373.2578 | 84.3812 | 80.2937
2023-04-15 11:03 | 2025-01-01 01:08 | WCO+WPO | 60 | 40 | 5 | 0 | 0.20213 | 77.432 | 249.5427 | 21.809 | 28.086 | 0.21167 | 309.0733 | 59.9687 | 67.7438
2023-04-20 01:20 | 2025-01-01 01:08 | WCO+WPO | 90 | 10 | 2.5 | 3.9 | 0.23814 | 61.9514 | 452.5702 | 29.0218 | 21.7608 | 0.3101 | 434.3017 | 87.6736 | 63.5309
2023-04-28 10:58 | 2025-01-01 01:08 | WCO | 90 | 0 | 2.5 | 2.6 | 0.15552 | 75.4666 | 332.4684 | 23.5083 | 25.4745 | 0.32586 | 461.9298 | 75.2812 | 72.5827
2023-04-06 08:25 | 2025-01-01 01:08 | Diesel | 0 | 0 | 0 | 2.6 | 0.24232 | 70.5005 | 504.7256 | 19.1765 | 25.8523 | 0.27236 | 359.3929 | 84.4828 | 72.627
2023-04-04 11:37 | 2025-01-01 01:08 | Diesel | 0 | 0 | 0 | 1.3 | 0.19011 | 71.4518 | 50 | 22.6012 | 24.5577 | 0.3143 | 340.9835 | 73.2531 | 66.8347
2023-04-18 11:50 | 2025-01-01 01:08 | WCO+WPO | 50 | 50 | 5 | 3.9 | 0.21137 | 44.4909 | 431.5439 | 19.4564 | 30.6169 | 0.37726 | 419.6443 | 85.8786 | 39.1289
2023-04-22 23:35 | 2025-01-01 01:08 | WCO | 70 | 0 | 2.5 | 2.6 | 0.20302 | 61.9321 | 231.2834 | 13.4257 | 38.4151 | 0.32626 | 453.7643 | 83.7551 | 93.9739
2023-04-26 16:18 | 2025-01-01 01:08 | WCO+WPO | 100 | 0 | 5 | 1.3 | 0.20911 | 63.7783 | 277.3498 | 23.8008 | 22.3686 | 0.26874 | 377.4163 | 79.1254 | 89.9211
2023-04-12 05:21 | 2025-01-01 01:08 | WCO | 50 | 0 | 2.5 | 5.2 | 0.19454 | 57.0913 | 349.6883 | 22.7111 | 26.9996 | 0.33146 | 458.705 | 75.446 | 57.9894
2023-04-02 22:44 | 2025-01-01 01:08 | Diesel | 0 | 0 | 0 | 2.6 | 0.26421 | 61.5863 | 416.7629 | 16.4663 | 27.4829 | 0.25323 | 414.7725 | 80.1864 | 66.0198
2023-04-26 16:39 | 2025-01-01 01:08 | WCO | 70 | 0 | 2.5 | 2.6 | 0.12474 | 49.8431 | 632.5304 | 27.7711 | 35.6223 | 0.35879 | 325.1726 | 94.3101 | 55.6419
2023-04-17 23:09 | 2025-01-01 01:08 | Diesel | 0 | 0 | 0 | 5.2 | 0.22667 | 74.368 | 275.5121 | 16.5807 | 26.3581 | 0.32562 | 434.6027 | 86.0583 | 46.8496
2023-04-06 08:01 | 2025-01-01 01:08 | WCO | 50 | 0 | 5 | 5.2 | 0.16658 | 60.1221 | 283.6705 | 29.112 | 28.5147 | 0.44414 | 392.574 | 81.5768 | 55.0462
2023-04-09 01:21 | 2025-01-01 01:08 | WCO+WPO | 80 | 20 | 0 | 2.6 | 0.15219 | 64.0736 | 286.7956 | 19.4477 | 28.2253 | 0.34392 | 396.1082 | 69.4883 | 72.0724
2023-04-21 02:23 | 2025-01-01 01:08 | Diesel | 0 | 0 | 0 | 5.2 | 0.30691 | 52.0701 | 310.8699 | 11.7111 | 32.9095 | 0.35822 | 391.8728 | 68.7892 | 76.1838
2023-04-07 17:31 | 2025-01-01 01:08 | WCO+WPO | 60 | 40 | 0 | 1.3 | 0.15245 | 75.7136 | 454.2966 | 29.4032 | 33.2077 | 0.29163 | 402.4686 | 67.5759 | 56.1086
2023-04-13 01:02 | 2025-01-01 01:08 | WCO+WPO | 70 | 30 | 7.5 | 2.6 | 0.10914 | 68.267 | 358.6486 | 25.2812 | 25.6017 | 0.28148 | 374.3508 | 62.6546 | 66.1673
2023-04-05 10:57 | 2025-01-01 01:08 | Diesel | 0 | 0 | 0 | 2.6 | 0.24779 | 70.4517 | 515.6871 | 24.8315 | 25.1911 | 0.28177 | 364.9521 | 83.4541 | 74.5753
2023-04-23 03:53 | 2025-01-01 01:09 | Diesel | 0 | 0 | 0 | 0 | 0.17533 | 80.2568 | 486.823 | 6.8587 | 31.1279 | 0.27461 | 418.1228 | 76.3571 | 60.7773
2023-04-09 03:30 | 2025-01-01 01:09 | WCO+WPO | 80 | 20 | 2.5 | 2.6 | 0.26373 | 57.882 | 420.0162 | 9.3879 | 34.642 | 0.4063 | 363.3647 | 78.5188 | 77.8244
2023-04-04 18:07 | 2025-01-01 01:09 | WCO+WPO | 50 | 50 | 2.5 | 0 | 0.087432 | 65.9654 | 315.5714 | 25.1393 | 19.8896 | 0.24938 | 367.8749 | 58.8024 | 56.0562
2023-04-17 15:57 | 2025-01-01 01:09 | WCO+WPO | 60 | 40 | 0 | 5.2 | 0.29269 | 65.2251 | 169.5502 | 25.3689 | 26.074 | 0.3088 | 340.5593 | 67.4325 | 100.7763
2023-04-03 09:34 | 2025-01-01 01:09 | WCO+WPO | 50 | 50 | 7.5 | 5.2 | 0.24717 | 54.4228 | 340.3071 | 12.8387 | 27.9627 | 0.25635 | 428.1204 | 73.7356 | 61.1756
2023-04-23 19:53 | 2025-01-01 01:09 | Diesel | 0 | 0 | 0 | 1.3 | 0.1896 | 63.8514 | 274.2771 | 22.2157 | 18.2214 | 0.31221 | 471.2784 | 63.1834 | 65.4964
2023-04-23 23:48 | 2025-01-01 01:09 | Diesel | 0 | 0 | 0 | 0 | 0.11337 | 52.0645 | 343.7948 | 19.728 | 25.3283 | 0.29093 | 359.8578 | 63.33 | 54.32
2023-04-21 05:48 | 2025-01-01 01:09 | WCO+WPO | 100 | 0 | 2.5 | 2.6 | 0.13342 | 59.7455 | 318.3422 | 14.0022 | 28.402 | 0.28038 | 378.0817 | 65.3843 | 39.5634
2023-04-06 20:03 | 2025-01-01 01:09 | WCO | 50 | 0 | 7.5 | 0 | 0.16543 | 43.8369 | 312.4685 | 17.5487 | 23.2145 | 0.33336 | 399.6273 | 80.0823 | 76.183
2023-04-15 22:45 | 2025-01-01 01:09 | WCO | 90 | 0 | 0 | 5.2 | 0.23568 | 52.1393 | 348.7364 | 29.3267 | 20.9893 | 0.35648 | 424.6557 | 50 | 51.7659
2023-04-16 02:24 | 2025-01-01 01:09 | Diesel | 0 | 0 | 0 | 5.2 | 0.1569 | 41.6907 | 175.2531 | 15.6397 | 29.4456 | 0.35471 | 397.816 | 73.3113 | 73.5394
2023-04-20 11:03 | 2025-01-01 01:09 | WCO+WPO | 90 | 10 | 10 | 1.3 | 0.097491 | 75.1574 | 299.8345 | 11.306 | 29.7109 | 0.30638 | 449.3662 | 90.2003 | 61.6016
2023-04-04 13:20 | 2025-01-01 01:09 | WCO+WPO | 100 | 0 | 5 | 5.2 | 0.21139 | 66.65 | 476.9267 | 17.6393 | 24.4128 | 0.25638 | 377.5481 | 85.6195 | 88.4296
2023-04-29 17:16 | 2025-01-01 01:09 | Diesel | 0 | 0 | 0 | 0 | 0.24981 | 55.3162 | 450.8527 | 5.0927 | 30.4427 | 0.25759 | 400.1192 | 86.2448 | 69.567
2023-04-10 01:10 | 2025-01-01 01:09 | WCO | 50 | 0 | 7.5 | 2.6 | 0.30985 | 52.4746 | 348.0167 | 18.6594 | 15.9493 | 0.26102 | 401.1289 | 71.5125 | 47.0137
2023-04-11 05:25 | 2025-01-01 01:09 | WCO | 100 | 0 | 5 | 2.6 | 0.14872 | 71.5256 | 184.0665 | 11.8055 | 30.5125 | 0.30981 | 347.389 | 94.4766 | 72.0297
2023-04-25 15:08 | 2025-01-01 01:09 | WCO | 50 | 0 | 0 | 0 | 0.15399 | 77.7874 | 320.0027 | 14.5865 | 34.7943 | 0.31861 | 396.2187 | 69.2995 | 107.6303
2023-04-28 23:09 | 2025-01-01 01:09 | Diesel | 0 | 0 | 0 | 1.3 | 0.050305 | 67.8807 | 295.6736 | 21.2543 | 34.2334 | 0.3174 | 409.3117 | 79.5111 | 67.1149
2023-04-11 19:19 | 2025-01-01 01:09 | WCO | 50 | 0 | 2.5 | 2.6 | 0.12263 | 73.2839 | 367.6397 | 12.4988 | 28.1415 | 0.30653 | 354.7562 | 80.2758 | 62.5161
2023-04-18 04:50 | 2025-01-01 01:09 | Diesel | 0 | 0 | 0 | 0 | 0.14669 | 59.9065 | 365.4801 | 14.8603 | 33.5181 | 0.30711 | 377.654 | 64.0309 | 79.3773
2023-04-09 02:44 | 2025-01-01 01:09 | Diesel | 0 | 0 | 0 | 0 | 0.15533 | 39.2186 | 399.4354 | 27.7166 | 27.1245 | 0.26486 | 454.5636 | 55.3377 | 61.0031
2023-04-13 06:07 | 2025-01-01 01:09 | WCO+WPO | 90 | 10 | 7.5 | 5.2 | 0.17331 | 58.9485 | 210.6096 | 20.774 | 32.7667 | 0.20401 | 377.5292 | 83.8154 | 71.063
2023-04-26 01:00 | 2025-01-01 01:09 | WCO | 90 | 0 | 5 | 5.2 | 0.22959 | 61.2887 | 161.8718 | 21.3445 | 22.8651 | 0.29392 | 403.7695 | 65.7784 | 72.9406
2023-04-26 14:43 | 2025-01-01 01:09 | Diesel | 0 | 0 | 0 | 1.3 | 0.22557 | 70.6333 | 306.3384 | 23.1853 | 27.9963 | 0.36586 | 390.8732 | 74.0751 | 54.901
2023-04-15 10:37 | 2025-01-01 01:09 | WCO | 70 | 0 | 0 | 1.3 | 0.17431 | 56.1648 | 245.5605 | 20.0974 | 35.7547 | 0.319 | 381.3928 | 78.9909 | 82.59
2023-04-26 04:06 | 2025-01-01 01:09 | WCO | 60 | 0 | 2.5 | 1.3 | 0.20076 | 48.4654 | 369.1982 | 24.8845 | 30.0186 | 0.23707 | 364.0584 | 74.7777 | 86.7575
2023-04-26 00:35 | 2025-01-01 01:09 | WCO+WPO | 100 | 0 | 0 | 0 | 0.13211 | 42.1536 | 356.6274 | 22.9714 | 32.0273 | 0.31185 | 410.8968 | 81.7688 | 58.539
2023-04-17 17:28 | 2025-01-01 01:09 | WCO | 100 | 0 | 10 | 0 | 0.17173 | 66.6001 | 225.1666 | 14.7141 | 30.3666 | 0.23237 | 372.0273 | 79.6617 | 81.3875
2023-04-28 11:10 | 2025-01-01 01:09 | WCO+WPO | 100 | 0 | 0 | 5.2 | 0.1354 | 57.0136 | 378.3186 | 22.02 | 26.9783 | 0.3142 | 387.6522 | 80.3976 | 82.8906
2023-04-22 05:42 | 2025-01-01 01:09 | Diesel | 0 | 0 | 0 | 2.6 | 0.16301 | 48.916 | 419.1626 | 12.2279 | 34.2386 | 0.30788 | 436.9243 | 78.7326 | 69.8416
2023-04-13 18:01 | 2025-01-01 01:09 | WCO | 90 | 0 | 7.5 | 1.3 | 0.29278 | 66.2169 | 510.7375 | 6.1775 | 23.6765 | 0.24128 | 373.4272 | 60.4516 | 92.465
2023-04-24 00:56 | 2025-01-01 01:09 | Diesel | 0 | 0 | 0 | 3.9 | 0.20727 | 67.9484 | 236.5464 | 26.53 | 24.1842 | 0.28688 | 434.3882 | 75.2711 | 94.6448
2023-04-24 16:36 | 2025-01-01 01:09 | WCO | 50 | 0 | 5 | 1.3 | 0.17029 | 57.9906 | 329.6074 | 19.2526 | 29.9977 | 0.25827 | 386.3018 | 79.7956 | 61.5213
2023-04-19 17:03 | 2025-01-01 01:09 | Diesel | 0 | 0 | 0 | 5.2 | 0.22389 | 70.0592 | 290.3155 | 25.5132 | 37.0134 | 0.35019 | 393.7487 | 97.9272 | 77.0529
2023-04-24 00:35 | 2025-01-01 01:09 | WCO | 100 | 0 | 0 | 0 | 0.18026 | 66.5135 | 539.571 | 19.8422 | 19.2632 | 0.39048 | 413.8605 | 79.0528 | 77.9744
2023-04-28 07:52 | 2025-01-01 01:09 | WCO | 50 | 0 | 5 | 5.2 | 0.28419 | 58.5868 | 174.1789 | 23.2099 | 22.0758 | 0.21871 | 357.6793 | 73.2449 | 83.4548
2023-04-09 16:06 | 2025-01-01 01:09 | WCO | 90 | 0 | 0 | 5.2 | 0.21763 | 57.8415 | 424.8948 | 26.1646 | 28.7898 | 0.29487 | 421.6694 | 81.7129 | 78.0769
2023-04-27 09:56 | 2025-01-01 01:09 | WCO | 80 | 0 | 2.5 | 5.2 | 0.14197 | 56.647 | 308.9486 | 12.6643 | 30.3162 | 0.25019 | 370.1023 | 68.2354 | 84.2956
2023-04-13 04:22 | 2025-01-01 01:09 | WCO | 70 | 0 | 7.5 | 3.9 | 0.26595 | 60 | 249.1175 | 22.1369 | 29.8776 | 0.26451 | 405.4086 | 89.1622 | 75.157
2023-04-08 19:13 | 2025-01-01 01:09 | WCO | 90 | 0 | 2.5 | 3.9 | 0.23096 | 74.9795 | 330.0107 | 23.4323 | 29.3863 | 0.35011 | 364.8407 | 74.1498 | 105.5917
2023-04-12 11:04 | 2025-01-01 01:09 | WCO | 80 | 0 | 2.5 | 1.3 | 0.22336 | 71.8694 | 370.6746 | 23.0222 | 25.2263 | 0.30328 | 410.9919 | 72.6764 | 70.5963
2023-04-22 16:26 | 2025-01-01 01:09 | WCO | 60 | 0 | 10 | 0 | 0.24132 | 65.1649 | 162.7363 | 12.3868 | 26.8823 | 0.32011 | 358.155 | 60.6112 | 56.5631
2023-04-28 20:25 | 2025-01-01 01:09 | WCO | 80 | 0 | 5 | 5.2 | 0.23645 | 78.2079 | 323.3835 | 19.7111 | 28.5984 | 0.32299 | 383.0937 | 70.3255 | 83.289
2023-04-21 07:16 | 2025-01-01 01:09 | Diesel | 0 | 0 | 0 | 2.6 | 0.2256 | 71.4229 | 318.5365 | 23.6264 | 36.4816 | 0.288 | 383.5031 | 74.1766 | 66.1229
2023-04-01 06:16 | 2025-01-01 01:09 | WCO+WPO | 90 | 10 | 2.5 | 1.3 | 0.19192 | 58.4701 | 191.1641 | 23.1428 | 34.7101 | 0.2097 | 415.3175 | 92.2713 | 62.8125
2023-04-08 09:53 | 2025-01-01 01:09 | WCO | 60 | 0 | 7.5 | 1.3 | 0.24532 | 65.7197 | 432.6597 | 28.8589 | 37.81 | 0.32944 | 443.2679 | 71.002 | 70.0674
2023-04-10 07:12 | 2025-01-01 01:09 | WCO+WPO | 80 | 20 | 5 | 5.2 | 0.19139 | 73.6087 | 248.8837 | 23.016 | 28.6202 | 0.2 | 386.1013 | 74.2501 | 76.286
2023-04-22 07:57 | 2025-01-01 01:09 | WCO | 70 | 0 | 0 | 1.3 | 0.26641 | 60.8867 | 476.04 | 16.2949 | 23.867 | 0.2134 | 389.4879 | 81.9569 | 60.6879
2023-04-07 05:34 | 2025-01-01 01:09 | WCO | 50 | 0 | 2.5 | 5.2 | 0.2249 | 57.9243 | 292.0407 | 24.8651 | 23.6184 | 0.2 | 378.3115 | 66.6916 | 81.7044
2023-04-04 07:03 | 2025-01-01 01:09 | Diesel | 0 | 0 | 0 | 1.3 | 0.20937 | 78.2323 | 135.0601 | 24.9297 | 29.1222 | 0.23393 | 446.8392 | 70.1988 | 63.3382
2023-04-03 12:32 | 2025-01-01 01:09 | Diesel | 0 | 0 | 0 | 0 | 0.23163 | 65.4805 | 500.6056 | 14.8502 | 30.6551 | 0.26918 | 391.572 | 87.9354 | 82.5173
2023-04-06 00:20 | 2025-01-01 01:09 | WCO+WPO | 100 | 0 | 5 | 1.3 | 0.2079 | 70.4583 | 225.2492 | 32.902 | 36.2037 | 0.31165 | 413.965 | 59.904 | 71.019
2023-04-24 21:38 | 2025-01-01 01:09 | Diesel | 0 | 0 | 0 | 1.3 | 0.26374 | 52.8793 | 289.3599 | 32.9948 | 23.0769 | 0.30491 | 411.2883 | 68.0897 | 76.3464
2023-04-29 19:48 | 2025-01-01 01:09 | Diesel | 0 | 0 | 0 | 2.6 | 0.24744 | 69.0979 | 278.0881 | 17.1139 | 23.7991 | 0.28468 | 375.6582 | 78.6733 | 53.1199
2023-04-19 23:56 | 2025-01-01 01:09 | WCO+WPO | 100 | 0 | 7.5 | 0 | 0.20365 | 58.1073 | 295.0158 | 12.4794 | 33.2722 | 0.26101 | 416.3423 | 78.9358 | 46.5169
2023-04-27 04:48 | 2025-01-01 01:09 | Diesel | 0 | 0 | 0 | 0 | 0.05 | 59.624 | 365.9146 | 14.288 | 22.9145 | 0.21754 | 437.1662 | 100 | 77.9655
2023-04-21 04:43 | 2025-01-01 01:09 | WCO | 80 | 0 | 2.5 | 0 | 0.24316 | 50.3645 | 465.9371 | 13.6228 | 28.2597 | 0.28375 | 386.5961 | 76.6753 | 100.5227
2023-04-03 15:30 | 2025-01-01 01:09 | WCO+WPO | 80 | 20 | 10 | 1.3 | 0.22083 | 57.7523 | 147.9953 | 12.7426 | 36.1226 | 0.31274 | 428.7574 | 69.0434 | 59.6112
2023-04-26 13:27 | 2025-01-01 01:09 | WCO+WPO | 100 | 0 | 7.5 | 3.9 | 0.32136 | 45.7851 | 330.5383 | 16.6931 | 32.3745 | 0.3369 | 408.5047 | 70.7436 | 97.7108
2023-04-21 14:36 | 2025-01-01 01:10 | WCO | 100 | 0 | 10 | 1.3 | 0.13503 | 71.3237 | 453.1986 | 13.9321 | 28.8347 | 0.34704 | 364.3341 | 86.2845 | 77.5638
2023-04-22 14:44 | 2025-01-01 01:10 | Diesel | 0 | 0 | 0 | 5.2 | 0.18908 | 54.5427 | 354.5506 | 28.2045 | 30.4853 | 0.38112 | 446.4451 | 68.155 | 63.5856
2023-04-14 20:32 | 2025-01-01 01:10 | WCO+WPO | 100 | 0 | 0 | 2.6 | 0.12268 | 63.435 | 379.4701 | 11.3677 | 18.1834 | 0.30235 | 422.6376 | 73.0619 | 65.732
2023-04-05 01:06 | 2025-01-01 01:10 | WCO+WPO | 60 | 40 | 7.5 | 0 | 0.1636 | 48.4187 | 455.9051 | 21.604 | 36.0762 | 0.37306 | 361.673 | 84.1671 | 77.5618
2023-04-14 04:15 | 2025-01-01 01:10 | WCO | 100 | 0 | 2.5 | 5.2 | 0.2779 | 64.8874 | 196.6718 | 18.3232 | 19.0947 | 0.27253 | 371.8562 | 71.9306 | 93.4262
2023-04-28 12:36 | 2025-01-01 01:10 | WCO | 100 | 0 | 7.5 | 5.2 | 0.11677 | 34.7142 | 366.7504 | 22.0591 | 25.4033 | 0.20172 | 438.6776 | 80.9301 | 78.1594
2023-04-19 21:51 | 2025-01-01 01:10 | Diesel | 0 | 0 | 0 | 3.9 | 0.13038 | 50.9686 | 431.7255 | 19.3723 | 24.5739 | 0.34491 | 370.4685 | 59.7428 | 70.2972
2023-04-22 13:21 | 2025-01-01 01:10 | WCO+WPO | 90 | 10 | 7.5 | 0 | 0.229 | 73.5506 | 394.6259 | 20.738 | 28.3421 | 0.30594 | 359.7706 | 65.0011 | 76.4223
2023-04-25 19:34 | 2025-01-01 01:10 | Diesel | 0 | 0 | 0 | 1.3 | 0.20968 | 53.3983 | 290.4931 | 26.3134 | 25.056 | 0.294 | 352.902 | 69.4985 | 55.4005
2023-04-28 18:53 | 2025-01-01 01:10 | Diesel | 0 | 0 | 0 | 0 | 0.18354 | 57.9261 | 170.6198 | 17.0629 | 23.8915 | 0.30329 | 379.9349 | 60.6289 | 60.8455
2023-04-06 00:22 | 2025-01-01 01:10 | WCO | 60 | 0 | 7.5 | 2.6 | 0.071699 | 38.3508 | 379.0216 | 11.9856 | 23.9752 | 0.24223 | 421.1676 | 63.7141 | 75.3974
2023-04-02 21:47 | 2025-01-01 01:10 | WCO+WPO | 60 | 40 | 10 | 0 | 0.26331 | 73.5343 | 292.8635 | 19.776 | 43.3762 | 0.24078 | 407.5883 | 68.5515 | 73.631
2023-04-22 03:52 | 2025-01-01 01:10 | WCO+WPO | 90 | 10 | 10 | 5.2 | 0.18824 | 57.4327 | 409.4458 | 15.8365 | 26.9168 | 0.29301 | 362.0136 | 96.18 | 69.9358
2023-04-15 06:42 | 2025-01-01 01:10 | WCO+WPO | 100 | 0 | 5 | 5.2 | 0.14898 | 73.2006 | 270.3602 | 21.8275 | 28.9152 | 0.32907 | 391.3907 | 78.9557 | 73.3489
2023-04-17 17:06 | 2025-01-01 01:10 | WCO | 80 | 0 | 0 | 1.3 | 0.21607 | 53.1283 | 487.9251 | 16.5073 | 31.9841 | 0.28863 | 418.7685 | 83.2629 | 67.5406
2023-04-23 14:23 | 2025-01-01 01:10 | WCO | 50 | 0 | 10 | 1.3 | 0.2628 | 45.1908 | 453.3585 | 15.9124 | 28.5018 | 0.2 | 374.2152 | 81.7674 | 53.6301
2023-04-23 21:42 | 2025-01-01 01:10 | WCO | 80 | 0 | 7.5 | 1.3 | 0.18669 | 74.1275 | 224.4296 | 26.6881 | 21.9271 | 0.21273 | 394.6802 | 52.2561 | 56.8047
2023-04-12 04:02 | 2025-01-01 01:10 | WCO | 100 | 0 | 10 | 2.6 | 0.16753 | 63.9437 | 515.0277 | 30.8126 | 32.3892 | 0.26806 | 451.7994 | 76.2731 | 79.5528
2023-04-19 04:27 | 2025-01-01 01:10 | WCO | 100 | 0 | 10 | 0 | 0.20178 | 61.0458 | 216.0925 | 15.3632 | 27.3776 | 0.31157 | 402.0003 | 69.7732 | 95.3046
2023-04-16 02:53 | 2025-01-01 01:10 | WCO+WPO | 70 | 30 | 10 | 3.9 | 0.21914 | 53.9779 | 410.6557 | 20.2251 | 24.6369 | 0.29364 | 448.3461 | 59.1794 | 76.9676
2023-04-05 00:35 | 2025-01-01 01:10 | Diesel | 0 | 0 | 0 | 0 | 0.2238 | 71.9442 | 324.9252 | 17.7824 | 22.4966 | 0.27813 | 376.4723 | 79.5555 | 56.8222
2023-04-29 04:25 | 2025-01-01 01:10 | WCO+WPO | 90 | 10 | 2.5 | 1.3 | 0.1877 | 41.5746 | 336.965 | 21.687 | 27.5048 | 0.23599 | 387.2691 | 56.6184 | 85.8466
2023-04-22 09:07 | 2025-01-01 01:10 | Diesel | 0 | 0 | 0 | 2.6 | 0.26153 | 68.0189 | 459.2877 | 18.1814 | 38.1043 | 0.31878 | 437.7303 | 74.8365 | 71.1169
2023-04-01 09:50 | 2025-01-01 01:10 | WCO | 60 | 0 | 2.5 | 0 | 0.15611 | 48.0505 | 386.1821 | 23.417 | 26.8681 | 0.39014 | 401.8149 | 71.9711 | 81.319
2023-04-10 01:28 | 2025-01-01 01:10 | Diesel | 0 | 0 | 0 | 5.2 | 0.19136 | 64.5939 | 224.822 | 14.8227 | 20.2858 | 0.4066 | 363.1876 | 66.1397 | 71.8534
2023-04-29 12:18 | 2025-01-01 01:10 | WCO+WPO | 90 | 10 | 10 | 0 | 0.19113 | 79.9233 | 297.7712 | 26.2031 | 27.3094 | 0.27319 | 460.9798 | 84.6332 | 86.5921
2023-04-30 21:36 | 2025-01-01 01:10 | WCO+WPO | 70 | 30 | 5 | 5.2 | 0.12298 | 59.599 | 397.6689 | 19.2282 | 35.449 | 0.24179 | 408.3691 | 73.0789 | 82.3523
2023-04-28 09:47 | 2025-01-01 01:10 | Diesel | 0 | 0 | 0 | 0 | 0.21815 | 59.1365 | 457.1377 | 29.0072 | 31.5213 | 0.2695 | 456.3284 | 77.2411 | 51.2854
2023-04-21 06:17 | 2025-01-01 01:10 | WCO | 50 | 0 | 0 | 0 | 0.20467 | 54.8458 | 434.9226 | 29.04 | 24.2467 | 0.22347 | 379.7333 | 81.7836 | 83.0425
2023-04-04 02:44 | 2025-01-01 01:10 | WCO | 60 | 0 | 5 | 0 | 0.19046 | 58.4268 | 329.065 | 21.1183 | 20.83 | 0.27744 | 394.7879 | 83.1557 | 72.1208
2023-04-15 05:04 | 2025-01-01 01:10 | WCO+WPO | 60 | 40 | 2.5 | 1.3 | 0.2253 | 55.5702 | 314.4857 | 17.9868 | 37.788 | 0.29848 | 420.2189 | 76.1315 | 68.617
2023-04-16 15:03 | 2025-01-01 01:10 | Diesel | 0 | 0 | 0 | 5.2 | 0.19025 | 60.2202 | 550.0591 | 16.8428 | 23.7562 | 0.26406 | 442.1313 | 66.0173 | 80.059
2023-04-09 21:01 | 2025-01-01 01:10 | WCO | 90 | 0 | 7.5 | 2.6 | 0.2705 | 57.139 | 440.1053 | 22.1617 | 21.0685 | 0.23228 | 431.166 | 74.0106 | 77.4079
2023-04-18 16:46 | 2025-01-01 01:10 | WCO | 80 | 0 | 10 | 3.9 | 0.22353 | 58.3098 | 330.5152 | 22.5416 | 28.2763 | 0.29525 | 327.7054 | 82.5846 | 61.5535
2023-04-05 01:33 | 2025-01-01 01:10 | WCO+WPO | 50 | 50 | 0 | 5.2 | 0.21874 | 54.3766 | 353.4181 | 17.9696 | 26.5932 | 0.36188 | 378.8299 | 68.894 | 76.817
2023-04-30 10:15 | 2025-01-01 01:10 | WCO | 80 | 0 | 5 | 1.3 | 0.1663 | 58.741 | 244.8355 | 15.5344 | 32.0722 | 0.31479 | 404.4767 | 79.6666 | 48.1618
2023-04-02 13:10 | 2025-01-01 01:10 | Diesel | 0 | 0 | 0 | 5.2 | 0.10559 | 59.6115 | 316.0022 | 14.5376 | 34.1766 | 0.2841 | 422.8973 | 68.5532 | 83.6291
2023-04-14 03:44 | 2025-01-01 01:10 | WCO+WPO | 60 | 40 | 10 | 2.6 | 0.24014 | 76.6236 | 291.832 | 25.7272 | 25.5818 | 0.34461 | 389.3008 | 83.1579 | 76.5827
2023-04-16 22:37 | 2025-01-01 01:10 | WCO+WPO | 80 | 20 | 5 | 5.2 | 0.10558 | 75.9227 | 312.1293 | 14.0432 | 20.2399 | 0.3016 | 388.1514 | 74.1685 | 77.7222
2023-04-08 17:30 | 2025-01-01 01:10 | Diesel | 0 | 0 | 0 | 1.3 | 0.1866 | 63.2682 | 461.3924 | 16.6336 | 29.0244 | 0.22992 | 406.6867 | 64.406 | 63.2548
2023-04-17 15:37 | 2025-01-01 01:10 | WCO+WPO | 50 | 50 | 5 | 1.3 | 0.24403 | 55.5563 | 222.2787 | 20.5063 | 29.5209 | 0.34914 | 373.998 | 100 | 110
2023-04-09 16:49 | 2025-01-01 01:10 | WCO | 100 | 0 | 5 | 3.9 | 0.15663 | 63.4751 | 330.7579 | 24.361 | 40.5682 | 0.29499 | 380.4485 | 76.389 | 86.3856
2023-04-19 06:41 | 2025-01-01 01:10 | WCO | 70 | 0 | 2.5 | 2.6 | 0.17694 | 51.8212 | 255.3547 | 21.4018 | 22.4283 | 0.23076 | 404.8118 | 50 | 67.4883
2023-04-30 15:12 | 2025-01-01 01:10 | Diesel | 0 | 0 | 0 | 3.9 | 0.13029 | 54.4593 | 375.5038 | 14.1972 | 35.0223 | 0.30766 | 398.8212 | 65.7457 | 79.2007
2023-04-05 16:35 | 2025-01-01 01:10 | WCO | 80 | 0 | 10 | 0 | 0.1539 | 60.5582 | 485.1029 | 17.5182 | 36.2457 | 0.21165 | 365.1224 | 88.6248 | 78.5263
2023-04-28 04:09 | 2025-01-01 01:10 | Diesel | 0 | 0 | 0 | 1.3 | 0.16024 | 53.3646 | 421.3042 | 16.2961 | 20.9628 | 0.26906 | 407.8602 | 83.2958 | 76.4983
2023-04-30 04:17 | 2025-01-01 01:10 | Diesel | 0 | 0 | 0 | 3.9 | 0.17688 | 53.5615 | 372.2961 | 25.2414 | 24.7308 | 0.33124 | 412.4745 | 87.1685 | 30
2023-04-17 03:47 | 2025-01-01 01:10 | WCO | 90 | 0 | 5 | 1.3 | 0.20646 | 55.3444 | 451.0337 | 23.9811 | 28.9259 | 0.23277 | 441.3176 | 71.5989 | 74.7135
2023-04-03 02:00 | 2025-01-01 01:10 | Diesel | 0 | 0 | 0 | 1.3 | 0.21157 | 82.8588 | 440.0597 | 13.8997 | 25.7918 | 0.26476 | 398.7128 | 82.965 | 85.7131
2023-04-29 10:56 | 2025-01-01 01:10 | WCO | 90 | 0 | 10 | 0 | 0.27228 | 61.7308 | 306.9658 | 18.7736 | 29.1679 | 0.31571 | 434.0581 | 72.2766 | 63.008
2023-04-07 04:14 | 2025-01-01 01:10 | WCO+WPO | 100 | 0 | 0 | 1.3 | 0.17568 | 42.7023 | 179.0771 | 21.0002 | 29.8642 | 0.2933 | 339.1838 | 78.5054 | 47.412
2023-04-17 12:39 | 2025-01-01 01:10 | WCO+WPO | 50 | 50 | 0 | 3.9 | 0.22783 | 61.9519 | 466.4178 | 12.7152 | 29.0897 | 0.38888 | 398.3079 | 62.1162 | 62.451
2023-04-09 09:32 | 2025-01-01 01:10 | Diesel | 0 | 0 | 0 | 2.6 | 0.16822 | 64.5711 | 232.4211 | 25.1117 | 28.3525 | 0.38369 | 385.0104 | 72.3175 | 72.0609
2023-04-15 19:06 | 2025-01-01 01:10 | WCO | 100 | 0 | 7.5 | 5.2 | 0.28379 | 59.3955 | 233.683 | 21.2333 | 29.6182 | 0.31033 | 385.1745 | 50 | 96.7237
2023-04-11 22:27 | 2025-01-01 01:10 | WCO | 70 | 0 | 10 | 3.9 | 0.20618 | 66.0956 | 323.3337 | 23.5431 | 23.1898 | 0.39775 | 412.8259 | 73.8959 | 73.4814
2023-04-15 08:58 | 2025-01-01 01:10 | WCO+WPO | 90 | 10 | 2.5 | 0 | 0.18965 | 54.3015 | 291.745 | 12.6646 | 31.8685 | 0.22875 | 345.2122 | 66.3135 | 61.8205
2023-04-10 17:04 | 2025-01-01 01:10 | WCO+WPO | 70 | 30 | 2.5 | 5.2 | 0.16042 | 58.5488 | 232.4954 | 19.9651 | 31.1654 | 0.24802 | 349.3152 | 76.9594 | 86.382
2023-04-09 10:59 | 2025-01-01 01:10 | WCO | 50 | 0 | 0 | 1.3 | 0.2453 | 59.122 | 341.3233 | 19.397 | 32.9751 | 0.30178 | 417.7407 | 63.8673 | 65.8747
2023-04-30 10:28 | 2025-01-01 01:10 | Diesel | 0 | 0 | 0 | 3.9 | 0.20649 | 53.1197 | 320.6654 | 15.2674 | 27.6522 | 0.35983 | 405.6716 | 74.0721 | 49.8519
2023-04-04 00:07 | 2025-01-01 01:10 | WCO+WPO | 60 | 40 | 2.5 | 5.2 | 0.21023 | 50.5051 | 398.3818 | 18.7305 | 19.4942 | 0.28713 | 378.0791 | 100 | 58.8332
2023-04-27 12:24 | 2025-01-01 01:10 | Diesel | 0 | 0 | 0 | 3.9 | 0.1472 | 60.7735 | 351.4091 | 24.5309 | 32.4492 | 0.27774 | 438.9704 | 73.1044 | 79.7826
2023-04-16 08:09 | 2025-01-01 01:11 | Diesel | 0 | 0 | 0 | 1.3 | 0.16089 | 62.2946 | 382.1592 | 15.4583 | 34.1021 | 0.20909 | 430.7106 | 68.9123 | 57.8324
2023-04-06 04:27 | 2025-01-01 01:11 | WCO+WPO | 70 | 30 | 5 | 3.9 | 0.11192 | 31.9734 | 334.8742 | 19.9901 | 22.7009 | 0.26718 | 410.3858 | 76.1144 | 85.2971
2023-04-02 13:19 | 2025-01-01 01:11 | Diesel | 0 | 0 | 0 | 0 | 0.17453 | 54.8472 | 383.2336 | 27.5931 | 20.7024 | 0.27312 | 358.1594 | 50 | 98.1408
2023-04-28 07:32 | 2025-01-01 01:11 | Diesel | 0 | 0 | 0 | 5.2 | 0.17603 | 57.161 | 308.5036 | 11.5939 | 25.3248 | 0.31859 | 440.1762 | 71.0414 | 91.4471
2023-04-27 20:12 | 2025-01-01 01:11 | WCO | 50 | 0 | 5 | 5.2 | 0.13277 | 61.8176 | 337.2201 | 19.8365 | 15.4883 | 0.26439 | 343.0997 | 74.3462 | 63.0317
2023-04-09 17:29 | 2025-01-01 01:11 | Diesel | 0 | 0 | 0 | 5.2 | 0.19638 | 68.2082 | 264.8275 | 16.7149 | 28.0388 | 0.29877 | 366.5341 | 76.959 | 52.113
2023-04-01 23:49 | 2025-01-01 01:11 | WCO | 70 | 0 | 2.5 | 3.9 | 0.18259 | 56.879 | 262.6817 | 22.6334 | 31.2206 | 0.29463 | 424.3203 | 85.6031 | 37.4016
2023-04-16 20:23 | 2025-01-01 01:11 | WCO+WPO | 100 | 0 | 7.5 | 1.3 | 0.1637 | 65.8111 | 354.8913 | 18.7619 | 25.721 | 0.20954 | 355.1504 | 78.9458 | 64.1524
2023-04-15 19:06 | 2025-01-01 01:11 | WCO+WPO | 50 | 50 | 2.5 | 3.9 | 0.15713 | 46.2312 | 533.1389 | 24.9129 | 25.8624 | 0.28011 | 441.3329 | 63.5271 | 39.1664
2023-04-25 05:05 | 2025-01-01 01:11 | WCO | 100 | 0 | 5 | 3.9 | 0.20829 | 73.4098 | 392.7683 | 22.334 | 31.1562 | 0.33226 | 457.8075 | 56.1774 | 75.859
2023-04-04 23:04 | 2025-01-01 01:11 | WCO+WPO | 80 | 20 | 5 | 5.2 | 0.16109 | 59.4921 | 300.9534 | 21.0321 | 26.8338 | 0.22967 | 419.1113 | 85.0446 | 93.6147
2023-04-15 21:56 | 2025-01-01 01:11 | Diesel | 0 | 0 | 0 | 1.3 | 0.28222 | 44.9421 | 203.0001 | 24.0118 | 27.847 | 0.30111 | 377.8562 | 68.8694 | 75.4912
2023-04-20 12:57 | 2025-01-01 01:11 | Diesel | 0 | 0 | 0 | 2.6 | 0.19082 | 65.9581 | 420.8007 | 18.9081 | 35.2875 | 0.36484 | 361.0703 | 77.8969 | 62.6181
2023-04-07 18:07 | 2025-01-01 01:11 | Diesel | 0 | 0 | 0 | 1.3 | 0.24592 | 57.3485 | 464.9151 | 17.2468 | 28.0466 | 0.35038 | 354.3089 | 90.0226 | 89.4341
2023-04-06 02:14 | 2025-01-01 01:11 | WCO+WPO | 90 | 10 | 0 | 3.9 | 0.14272 | 78.3636 | 401.2329 | 20.9059 | 30.9707 | 0.34615 | 409.0317 | 77.752 | 61.6688
2023-04-17 22:33 | 2025-01-01 01:11 | Diesel | 0 | 0 | 0 | 0 | 0.19189 | 75.9648 | 395.6266 | 18.0205 | 28.0777 | 0.31247 | 403.0817 | 59.501 | 64.9641
2023-04-01 06:33 | 2025-01-01 01:11 | WCO+WPO | 100 | 0 | 5 | 1.3 | 0.15234 | 68.8804 | 208.8655 | 14.3304 | 28.9287 | 0.32174 | 406.0629 | 78.267 | 67.9437
2023-04-20 07:40 | 2025-01-01 01:11 | Diesel | 0 | 0 | 0 | 5.2 | 0.2213 | 31.2129 | 362.5294 | 14.6807 | 20.0451 | 0.259 | 441.9879 | 72.5455 | 57.3197
2023-04-01 14:17 | 2025-01-01 01:11 | WCO | 70 | 0 | 2.5 | 0 | 0.19688 | 57.7299 | 290.9367 | 13.717 | 15.2714 | 0.26972 | 423.5155 | 60.9788 | 69.5034
2023-04-12 17:08 | 2025-01-01 01:11 | WCO+WPO | 100 | 0 | 5 | 2.6 | 0.29893 | 72.6924 | 411.2481 | 19.8229 | 25.8526 | 0.30871 | 409.1172 | 84.6728 | 86.4583
2023-04-19 04:19 | 2025-01-01 01:11 | WCO+WPO | 90 | 10 | 2.5 | 2.6 | 0.18108 | 68.4065 | 242.633 | 20.0943 | 33.2383 | 0.31334 | 402.8913 | 78.457 | 70.7005
2023-04-05 01:28 | 2025-01-01 01:11 | Diesel | 0 | 0 | 0 | 0 | 0.11198 | 50.7765 | 342.836 | 11.8466 | 29.9791 | 0.32578 | 369.4083 | 94.0826 | 49.7811
2023-04-18 14:14 | 2025-01-01 01:11 | WCO+WPO | 100 | 0 | 10 | 2.6 | 0.19702 | 58.9558 | 424.9479 | 25.2799 | 27.0209 | 0.30721 | 414.8954 | 75.3273 | 72.3115
2023-04-18 20:03 | 2025-01-01 01:11 | WCO+WPO | 60 | 40 | 0 | 0 | 0.20989 | 65.943 | 277.8616 | 25.565 | 30.3604 | 0.35584 | 407.1684 | 67.8571 | 76.9571
2023-04-08 15:10 | 2025-01-01 01:11 | WCO | 70 | 0 | 5 | 3.9 | 0.16868 | 44.0614 | 312.7365 | 18.9788 | 25.7637 | 0.37146 | 432.5605 | 78.5564 | 64.8459
2023-04-05 07:58 | 2025-01-01 01:11 | WCO | 100 | 0 | 0 | 0 | 0.1623 | 44.9271 | 437.0004 | 24.3786 | 30.6462 | 0.31579 | 408.1078 | 72.1385 | 68.0873
2023-04-12 03:04 | 2025-01-01 01:11 | Diesel | 0 | 0 | 0 | 3.9 | 0.14012 | 84.3688 | 526.312 | 17.7724 | 23.9735 | 0.32021 | 471.5749 | 87.9161 | 87.9985
2023-04-20 16:24 | 2025-01-01 01:11 | WCO | 90 | 0 | 7.5 | 5.2 | 0.22407 | 56.9224 | 422.2443 | 12.1821 | 25.2675 | 0.29974 | 435.79 | 76.0198 | 65.6742
2023-04-12 01:58 | 2025-01-01 01:11 | Diesel | 0 | 0 | 0 | 5.2 | 0.22958 | 40.9022 | 357.3859 | 19.3389 | 22.3533 | 0.20526 | 344.5453 | 68.4858 | 75.219
2023-04-02 21:40 | 2025-01-01 01:11 | Diesel | 0 | 0 | 0 | 2.6 | 0.32158 | 53.0738 | 288.1319 | 18.1022 | 22.4739 | 0.24017 | 407.1865 | 77.0141 | 73.7227
2023-04-27 06:40 | 2025-01-01 01:11 | Diesel | 0 | 0 | 0 | 0 | 0.19166 | 63.2509 | 327.2028 | 21.2927 | 25.5682 | 0.33572 | 438.1825 | 78.162 | 46.4748
2023-04-14 15:29 | 2025-01-01 01:11 | WCO+WPO | 100 | 0 | 2.5 | 3.9 | 0.20764 | 67.9525 | 415.8453 | 23.5197 | 35.3628 | 0.36664 | 381.5626 | 77.2382 | 52.8764
2023-04-22 04:39 | 2025-01-01 01:11 | WCO | 80 | 0 | 2.5 | 5.2 | 0.18791 | 53.4131 | 298.3972 | 25.5128 | 27.9209 | 0.33908 | 380.6565 | 72.1632 | 68.2684
2023-04-07 10:41 | 2025-01-01 01:11 | Diesel | 0 | 0 | 0 | 5.2 | 0.33535 | 48.0312 | 304.4948 | 15.0488 | 27.2186 | 0.25478 | 450.473 | 75.9335 | 79.9367
2023-04-16 10:34 | 2025-01-01 01:11 | WCO | 90 | 0 | 2.5 | 5.2 | 0.23089 | 68.711 | 221.5344 | 29.8997 | 34.9982 | 0.25379 | 370.561 | 69.3508 | 95.7492
2023-04-07 01:25 | 2025-01-01 01:11 | Diesel | 0 | 0 | 0 | 2.6 | 0.20011 | 50.5527 | 551.9014 | 15.2655 | 22.557 | 0.33934 | 417.7681 | 77.4487 | 46.4793
2023-04-05 14:08 | 2025-01-01 01:11 | WCO | 100 | 0 | 2.5 | 5.2 | 0.30514 | 57.4696 | 446.7806 | 20.0187 | 24.0708 | 0.3575 | 396.8715 | 65.7838 | 48.1732
2023-04-09 20:04 | 2025-01-01 01:11 | WCO | 100 | 0 | 0 | 1.3 | 0.19702 | 66.7143 | 310.2382 | 22.0539 | 25.6962 | 0.32341 | 420.9251 | 67.1832 | 68.8216
2023-04-14 15:20 | 2025-01-01 01:11 | Diesel | 0 | 0 | 0 | 2.6 | 0.3771 | 55.1412 | 485.6528 | 18.8567 | 29.1971 | 0.34954 | 382.7363 | 94.6368 | 78.9146
2023-04-11 03:05 | 2025-01-01 01:11 | WCO+WPO | 50 | 50 | 0 | 0 | 0.28319 | 80.0637 | 389.0116 | 9.5352 | 37.7768 | 0.37637 | 380.0319 | 69.7881 | 56.1033
2023-04-11 05:16 | 2025-01-01 01:11 | WCO | 100 | 0 | 5 | 1.3 | 0.19894 | 51.4779 | 258.0399 | 13.7491 | 38.6827 | 0.33806 | 433.3194 | 78.9712 | 75.4149
2023-04-14 20:52 | 2025-01-01 01:11 | WCO+WPO | 70 | 30 | 0 | 2.6 | 0.22563 | 56.3203 | 295.7749 | 18.3093 | 27.6273 | 0.3143 | 447.7594 | 58.7559 | 83.0428
2023-04-17 06:40 | 2025-01-01 01:11 | WCO+WPO | 90 | 10 | 0 | 2.6 | 0.20635 | 56.0465 | 249.2392 | 21.0492 | 22.9855 | 0.32598 | 394.6457 | 71.5427 | 82.2207
2023-04-02 06:34 | 2025-01-01 01:11 | Diesel | 0 | 0 | 0 | 3.9 | 0.2377 | 53.6326 | 384.1351 | 15.0827 | 24.5905 | 0.30778 | 413.092 | 83.8974 | 103.5792
2023-04-26 22:11 | 2025-01-01 01:11 | Diesel | 0 | 0 | 0 | 1.3 | 0.17102 | 70.8483 | 565.4504 | 22.2085 | 25.4413 | 0.28966 | 425.4135 | 78.9032 | 60.8913
2023-04-16 06:19 | 2025-01-01 01:11 | Diesel | 0 | 0 | 0 | 1.3 | 0.30484 | 56.5158 | 349.3671 | 21.9568 | 34.6106 | 0.27257 | 405.9219 | 58.6097 | 34.5762
2023-04-19 18:01 | 2025-01-01 01:11 | WCO | 60 | 0 | 0 | 1.3 | 0.16736 | 88.549 | 287.4174 | 23.1483 | 32.1768 | 0.29951 | 420.8202 | 68.5414 | 59.5336
2023-04-02 03:55 | 2025-01-01 01:11 | Diesel | 0 | 0 | 0 | 5.2 | 0.21273 | 61.0145 | 333.2767 | 19.6868 | 29.9886 | 0.30569 | 451.5867 | 84.3817 | 85.1449
2023-04-22 02:46 | 2025-01-01 01:11 | Diesel | 0 | 0 | 0 | 5.2 | 0.21837 | 62.1935 | 520.0023 | 18.1116 | 20.6812 | 0.41588 | 360.5347 | 63.5123 | 87.0425
2023-04-24 00:24 | 2025-01-01 01:11 | WCO | 90 | 0 | 7.5 | 0 | 0.18423 | 44.3389 | 425.2203 | 22.2578 | 31.5255 | 0.32216 | 430.0679 | 80.0087 | 45.5636
2023-04-07 04:20 | 2025-01-01 01:11 | WCO | 70 | 0 | 0 | 0 | 0.13554 | 54.2148 | 366.6085 | 19.3091 | 17.1129 | 0.30291 | 464.2305 | 77.5072 | 92.329
2023-04-29 11:04 | 2025-01-01 01:11 | Diesel | 0 | 0 | 0 | 0 | 0.21205 | 66.8412 | 193.0898 | 26.3502 | 23.3549 | 0.31257 | 432.0976 | 58.603 | 46.2269
2023-04-15 18:18 | 2025-01-01 01:11 | Diesel | 0 | 0 | 0 | 5.2 | 0.21239 | 65.4519 | 373.7348 | 14.5235 | 25.6297 | 0.30502 | 362.8337 | 82.1192 | 64.7488
2023-04-12 15:38 | 2025-01-01 01:11 | Diesel | 0 | 0 | 0 | 3.9 | 0.18356 | 49.384 | 277.1695 | 27.7203 | 32.5433 | 0.3132 | 449.6165 | 82.7129 | 77.9521
2023-04-06 01:03 | 2025-01-01 01:11 | Diesel | 0 | 0 | 0 | 0 | 0.18553 | 55.3905 | 489.5137 | 22.9192 | 32.6199 | 0.27957 | 399.5104 | 74.0975 | 64.1639
2023-04-13 12:01 | 2025-01-01 01:11 | WCO+WPO | 50 | 50 | 7.5 | 2.6 | 0.20771 | 27.882 | 252.2796 | 20.0983 | 27.1569 | 0.31526 | 418.0005 | 77.6846 | 77.8081
2023-04-01 03:09 | 2025-01-01 01:11 | WCO+WPO | 100 | 0 | 10 | 5.2 | 0.26228 | 52.0918 | 266.5378 | 20.8912 | 24.5117 | 0.34296 | 431.2288 | 67.6972 | 63.6389
2023-04-18 20:40 | 2025-01-01 01:11 | Diesel | 0 | 0 | 0 | 3.9 | 0.25873 | 77.2794 | 407.5796 | 20.3035 | 29.3416 | 0.37573 | 443.8753 | 72.4041 | 72.6417
2023-04-27 07:21 | 2025-01-01 01:11 | WCO+WPO | 80 | 20 | 10 | 2.6 | 0.22408 | 62.3327 | 358.016 | 19.7243 | 25.4577 | 0.31136 | 375.433 | 77.0804 | 50.4277
2023-04-06 09:18 | 2025-01-01 01:12 | WCO | 60 | 0 | 10 | 2.6 | 0.17856 | 71.2239 | 269.2434 | 26.2892 | 27.782 | 0.31754 | 401.922 | 85.3694 | 93.7556
2023-04-27 07:46 | 2025-01-01 01:12 | WCO+WPO | 90 | 10 | 7.5 | 5.2 | 0.183 | 43.1576 | 239.4686 | 27.4758 | 26.3059 | 0.35049 | 408.6188 | 79.584 | 67.8322
2023-04-12 05:24 | 2025-01-01 01:12 | WCO+WPO | 80 | 20 | 0 | 1.3 | 0.18781 | 60.9583 | 532.8413 | 21.6877 | 30.1943 | 0.26789 | 373.9516 | 71.0093 | 65.2727
2023-04-02 12:20 | 2025-01-01 01:12 | Diesel | 0 | 0 | 0 | 3.9 | 0.17749 | 58.8296 | 341.3894 | 22.8064 | 23.3739 | 0.37539 | 423.5759 | 71.7945 | 77.4442
2023-04-18 10:11 | 2025-01-01 01:12 | WCO+WPO | 100 | 0 | 0 | 5.2 | 0.14491 | 53.7783 | 360.5221 | 14.4669 | 25.7893 | 0.24323 | 392.2756 | 76.2254 | 50.2819
2023-04-25 21:20 | 2025-01-01 01:12 | WCO+WPO | 90 | 10 | 5 | 1.3 | 0.16102 | 57.6936 | 361.0416 | 17.1588 | 21.2249 | 0.27084 | 402.5682 | 72.6713 | 67.2091
2023-04-08 19:09 | 2025-01-01 01:12 | WCO+WPO | 60 | 40 | 0 | 5.2 | 0.23012 | 54.7286 | 165.6515 | 21.8944 | 24.6924 | 0.35743 | 385.2861 | 74.812 | 51.6577
2023-04-16 09:01 | 2025-01-01 01:12 | WCO+WPO | 80 | 20 | 7.5 | 5.2 | 0.1679 | 48.3409 | 435.1806 | 19.5358 | 30.5044 | 0.32261 | 417.4381 | 50 | 58.5345
2023-04-27 18:50 | 2025-01-01 01:12 | WCO | 90 | 0 | 5 | 2.6 | 0.2018 | 61.3453 | 287.1777 | 21.8799 | 27.5395 | 0.24677 | 382.4178 | 66.2684 | 69.0041
2023-04-13 20:51 | 2025-01-01 01:12 | Diesel | 0 | 0 | 0 | 5.2 | 0.20005 | 68.7409 | 286.3386 | 13.6325 | 15 | 0.3809 | 398.843 | 92.3437 | 77.3226
2023-04-28 15:57 | 2025-01-01 01:12 | Diesel | 0 | 0 | 0 | 1.3 | 0.22295 | 52.1818 | 355.1622 | 21.3549 | 27.3906 | 0.37597 | 400.3527 | 79.3902 | 62.2941
2023-04-08 10:50 | 2025-01-01 01:12 | WCO | 80 | 0 | 7.5 | 2.6 | 0.16699 | 52.6419 | 137.8701 | 30.3077 | 27.5977 | 0.22753 | 383.9011 | 80.2051 | 65.5141
2023-04-17 06:09 | 2025-01-01 01:12 | WCO+WPO | 60 | 40 | 7.5 | 1.3 | 0.05 | 68.061 | 174.5003 | 15.6382 | 34.0289 | 0.33907 | 345.346 | 79.523 | 80.9965
2023-04-06 15:45 | 2025-01-01 01:12 | WCO | 90 | 0 | 2.5 | 1.3 | 0.16917 | 60.488 | 434.0795 | 21.4806 | 29.2498 | 0.24647 | 420.5748 | 78.582 | 65.843
2023-04-03 12:19 | 2025-01-01 01:12 | WCO+WPO | 50 | 50 | 7.5 | 2.6 | 0.1538 | 56.5122 | 416.1366 | 18.0384 | 37.6394 | 0.36097 | 399.1234 | 76.469 | 58.9754
2023-04-06 16:32 | 2025-01-01 01:12 | WCO | 50 | 0 | 10 | 1.3 | 0.094967 | 60.9857 | 270.0147 | 24.4351 | 33.2934 | 0.37742 | 389.5169 | 86.851 | 76.4139
2023-04-05 08:23 | 2025-01-01 01:12 | Diesel | 0 | 0 | 0 | 0 | 0.17233 | 80.6159 | 461.4369 | 20.8794 | 22.5229 | 0.32279 | 399.0575 | 80.1178 | 70.3371
2023-04-24 06:09 | 2025-01-01 01:12 | Diesel | 0 | 0 | 0 | 5.2 | 0.16577 | 71.4972 | 485.4718 | 17.7493 | 39.4141 | 0.29381 | 425.2114 | 57.7068 | 68.4373
2023-04-18 13:36 | 2025-01-01 01:12 | Diesel | 0 | 0 | 0 | 2.6 | 0.19863 | 77.2385 | 214.7907 | 16.3005 | 26.1745 | 0.26387 | 464.6705 | 68.0353 | 87.3558
2023-04-23 23:29 | 2025-01-01 01:12 | WCO+WPO | 80 | 20 | 7.5 | 2.6 | 0.22622 | 67.3577 | 383.9736 | 22.3018 | 25.8368 | 0.31275 | 348.4711 | 69.0474 | 63.4095
2023-04-14 12:51 | 2025-01-01 01:12 | WCO+WPO | 90 | 10 | 2.5 | 0 | 0.29373 | 52.375 | 297.4854 | 18.0308 | 21.951 | 0.25627 | 412.7858 | 98.6512 | 80.1145
2023-04-21 00:19 | 2025-01-01 01:12 | WCO | 90 | 0 | 7.5 | 0 | 0.20466 | 55.5803 | 105.2523 | 32.2569 | 22.9395 | 0.35729 | 385.8507 | 76.1829 | 36.6048
2023-04-13 12:02 | 2025-01-01 01:12 | WCO | 70 | 0 | 5 | 0 | 0.20151 | 52.438 | 217.8012 | 20.9184 | 15.0314 | 0.24371 | 442.9027 | 88.6441 | 65.4936
2023-04-13 15:49 | 2025-01-01 01:12 | Diesel | 0 | 0 | 0 | 0 | 0.29989 | 66.2272 | 386.1403 | 22.4304 | 31.5367 | 0.26513 | 360.5493 | 72.8169 | 70.8329
2023-04-30 10:20 | 2025-01-01 01:12 | WCO+WPO | 50 | 50 | 0 | 3.9 | 0.13655 | 56.9617 | 257.9117 | 10.9083 | 33.1632 | 0.31959 | 402.9292 | 78.4046 | 67.7053
2023-04-29 02:54 | 2025-01-01 01:12 | WCO | 70 | 0 | 0 | 2.6 | 0.13985 | 51.6635 | 460.3765 | 20.8549 | 30.0767 | 0.30636 | 395.3113 | 75.5997 | 59.0228
2023-04-14 13:30 | 2025-01-01 01:12 | WCO+WPO | 70 | 30 | 5 | 1.3 | 0.23011 | 58.8627 | 368.5188 | 11.9044 | 27.7373 | 0.33193 | 366.4294 | 69.8084 | 47.0716
2023-04-26 09:36 | 2025-01-01 01:12 | WCO+WPO | 50 | 50 | 7.5 | 2.6 | 0.26577 | 46.0055 | 562.1949 | 18.777 | 24.8499 | 0.30923 | 380.5028 | 65.8782 | 61.0054
2023-04-24 17:20 | 2025-01-01 01:12 | Diesel | 0 | 0 | 0 | 2.6 | 0.2716 | 70.0875 | 189.3256 | 24.4451 | 28.3407 | 0.39527 | 390.8006 | 74.9861 | 62.239
2023-04-17 02:07 | 2025-01-01 01:12 | Diesel | 0 | 0 | 0 | 2.6 | 0.10977 | 50.3361 | 520.5957 | 28.4282 | 27.7638 | 0.32718 | 404.5364 | 67.1926 | 72.9455
2023-04-07 01:58 | 2025-01-01 01:12 | WCO+WPO | 70 | 30 | 0 | 0 | 0.11122 | 69.1248 | 457.4402 | 25.7974 | 33.0343 | 0.35701 | 328.3343 | 76.4495 | 85.0101
2023-04-29 18:49 | 2025-01-01 01:12 | WCO+WPO | 90 | 10 | 2.5 | 0 | 0.19414 | 64.6595 | 333.9707 | 20.7742 | 28.5825 | 0.28975 | 391.5309 | 70.685 | 53.5974
2023-04-03 16:43 | 2025-01-01 01:12 | WCO+WPO | 70 | 30 | 5 | 3.9 | 0.23545 | 65.7602 | 494.8467 | 26.4163 | 23.7812 | 0.26576 | 422.9167 | 83.2706 | 74.7382
2023-04-02 19:00 | 2025-01-01 01:12 | WCO+WPO | 80 | 20 | 2.5 | 2.6 | 0.18093 | 48.5447 | 338.1099 | 28.9366 | 29.9701 | 0.28964 | 439.7799 | 66.8888 | 61.1389
2023-04-26 11:00 | 2025-01-01 01:12 | Diesel | 0 | 0 | 0 | 5.2 | 0.14114 | 60.6637 | 507.7428 | 15.0596 | 25.7008 | 0.29362 | 409.4977 | 73.971 | 80.2243
2023-04-12 11:58 | 2025-01-01 01:12 | WCO | 80 | 0 | 7.5 | 3.9 | 0.13634 | 54.8123 | 267.4242 | 25.5384 | 32.3675 | 0.29332 | 416.4028 | 72.0985 | 84.9172
2023-04-06 18:35 | 2025-01-01 01:12 | Diesel | 0 | 0 | 0 | 0 | 0.25181 | 42.4787 | 366.4942 | 16.2432 | 28.2945 | 0.26472 | 362.0833 | 71.378 | 79.9918
2023-04-26 22:23 | 2025-01-01 01:12 | WCO | 60 | 0 | 2.5 | 2.6 | 0.25333 | 74.3606 | 339.4353 | 19.0021 | 36.4722 | 0.24073 | 389.8417 | 83.0273 | 77.8982
2023-04-08 13:12 | 2025-01-01 01:12 | WCO+WPO | 80 | 20 | 7.5 | 0 | 0.23153 | 59.0475 | 221.0705 | 22.1301 | 29.0421 | 0.26853 | 362.6898 | 57.5976 | 36.6992
2023-04-30 14:48 | 2025-01-01 01:12 | WCO | 90 | 0 | 10 | 1.3 | 0.19749 | 55.4944 | 261.4074 | 25.9975 | 36.7045 | 0.33519 | 394.4094 | 56.163 | 62.4965
2023-04-13 20:47 | 2025-01-01 01:12 | Diesel | 0 | 0 | 0 | 0 | 0.15661 | 73.7398 | 371.7904 | 18.8937 | 28.0932 | 0.31744 | 468.87 | 71.7814 | 83.4317
2023-04-21 09:12 | 2025-01-01 01:12 | Diesel | 0 | 0 | 0 | 0 | 0.10459 | 69.6704 | 331.4481 | 14.5753 | 31.94 | 0.29629 | 443.85 | 94.3282 | 97.0786
2023-04-04 15:58 | 2025-01-01 01:12 | WCO+WPO | 60 | 40 | 5 | 3.9 | 0.12488 | 93.0362 | 381.7081 | 11.2334 | 27.62 | 0.33794 | 423.7527 | 78.5488 | 83.1699
2023-04-09 13:00 | 2025-01-01 01:12 | Diesel | 0 | 0 | 0 | 1.3 | 0.098094 | 50.4838 | 265.0361 | 18.4699 | 24.5055 | 0.21103 | 409.5378 | 89.5687 | 78.7302
2023-04-24 19:49 | 2025-01-01 01:12 | WCO+WPO | 70 | 30 | 0 | 5.2 | 0.18499 | 54.3045 | 246.8783 | 27.0981 | 22.9279 | 0.35418 | 392.4618 | 85.7202 | 71.385
2023-04-19 16:00 | 2025-01-01 01:12 | Diesel | 0 | 0 | 0 | 5.2 | 0.22329 | 79.3986 | 294.3104 | 17.4118 | 29.9134 | 0.3685 | 419.5492 | 60.9434 | 63.262
2023-04-07 01:59 | 2025-01-01 01:12 | Diesel | 0 | 0 | 0 | 5.2 | 0.20329 | 51.4383 | 374.7282 | 25.6091 | 30.9063 | 0.27765 | 381.9335 | 74.8331 | 92.7305
2023-04-18 04:45 | 2025-01-01 01:12 | WCO+WPO | 70 | 30 | 0 | 2.6 | 0.27081 | 52.6914 | 328.9683 | 16.1147 | 23.8586 | 0.27815 | 464.9723 | 66.2306 | 77.8842
2023-04-19 17:50 | 2025-01-01 01:12 | WCO | 60 | 0 | 2.5 | 5.2 | 0.20894 | 59.1879 | 307.1492 | 20.4628 | 24.1439 | 0.27458 | 424.91 | 64.6302 | 66.9704
2023-04-02 09:08 | 2025-01-01 01:12 | Diesel | 0 | 0 | 0 | 2.6 | 0.1178 | 76.4844 | 417.6339 | 21.4318 | 35.0229 | 0.22651 | 429.0805 | 58.0795 | 74.4883
2023-04-03 19:40 | 2025-01-01 01:12 | WCO | 100 | 0 | 0 | 0 | 0.19316 | 54.6964 | 394.6194 | 23.8922 | 34.8561 | 0.30678 | 385.2037 | 65.7042 | 74.0121
2023-04-10 04:05 | 2025-01-01 01:12 | Diesel | 0 | 0 | 0 | 5.2 | 0.19469 | 82.7764 | 395.2806 | 14.6558 | 31.3954 | 0.2 | 386.1761 | 79.7967 | 76.2706
2023-04-19 06:28 | 2025-01-01 01:12 | Diesel | 0 | 0 | 0 | 3.9 | 0.22498 | 59.8674 | 342.3824 | 18.4434 | 31.0708 | 0.30473 | 377.818 | 81.4225 | 81.3103
2023-04-10 11:12 | 2025-01-01 01:12 | Diesel | 0 | 0 | 0 | 1.3 | 0.24238 | 73.4139 | 278.5779 | 25.5712 | 33.2963 | 0.2989 | 362.5134 | 78.5017 | 51.9103
2023-04-13 14:39 | 2025-01-01 01:12 | Diesel | 0 | 0 | 0 | 1.3 | 0.22361 | 56.5904 | 224.2665 | 13.084 | 35.2548 | 0.33575 | 441.7409 | 66.2096 | 52.1128
2023-04-16 18:07 | 2025-01-01 01:12 | WCO | 50 | 0 | 2.5 | 0 | 0.17567 | 50.2496 | 317.6415 | 23.4099 | 31.1223 | 0.27171 | 420.5237 | 70.5588 | 87.9428
2023-04-07 22:49 | 2025-01-01 01:12 | WCO | 60 | 0 | 0 | 1.3 | 0.26901 | 65.7349 | 361.1564 | 13.7817 | 33.7559 | 0.3392 | 387.5932 | 64.7884 | 58.867
2023-04-19 21:08 | 2025-01-01 01:12 | Diesel | 0 | 0 | 0 | 1.3 | 0.24183 | 45.4669 | 437.0727 | 19.1545 | 24.2426 | 0.28968 | 381.9117 | 88.4919 | 66.6959
2023-04-04 19:32 | 2025-01-01 01:12 | Diesel | 0 | 0 | 0 | 0 | 0.070476 | 43.5815 | 321.2704 | 20.2623 | 24.3407 | 0.34038 | 443.8545 | 81.3635 | 76.1089
2023-04-25 04:08 | 2025-01-01 01:12 | WCO | 60 | 0 | 2.5 | 0 | 0.23816 | 67.0679 | 231.727 | 16.6126 | 32.5383 | 0.31406 | 415.5748 | 59.3464 | 70.3348
2023-04-22 10:50 | 2025-01-01 01:12 | WCO+WPO | 90 | 10 | 0 | 0 | 0.15573 | 54.2743 | 214.4609 | 23.9173 | 23.1867 | 0.34136 | 387.3259 | 77.8096 | 72.1823
2023-04-28 20:24 | 2025-01-01 01:13 | WCO+WPO | 60 | 40 | 5 | 3.9 | 0.11226 | 46.2199 | 370.5558 | 20.7724 | 34.0543 | 0.31428 | 434.8652 | 64.2438 | 61.2159
2023-04-26 15:07 | 2025-01-01 01:13 | WCO | 90 | 0 | 2.5 | 0 | 0.21259 | 54 | 429.8869 | 23.109 | 23.8197 | 0.28574 | 457.1061 | 78.8016 | 95.1986
2023-04-29 05:34 | 2025-01-01 01:13 | Diesel | 0 | 0 | 0 | 0 | 0.31617 | 65.6172 | 217.6591 | 16.6817 | 31.0295 | 0.32875 | 382.6648 | 82.5372 | 80.5566
2023-04-27 03:34 | 2025-01-01 01:13 | Diesel | 0 | 0 | 0 | 0 | 0.19735 | 50.5937 | 465.5904 | 26.5133 | 28.7854 | 0.3143 | 387.4611 | 50 | 70.6311
2023-04-30 22:53 | 2025-01-01 01:13 | WCO+WPO | 50 | 50 | 5 | 5.2 | 0.18555 | 32.1039 | 234.8809 | 23.8828 | 24.2411 | 0.31425 | 393.3365 | 97.3706 | 106.7752
2023-04-09 19:56 | 2025-01-01 01:13 | WCO+WPO | 80 | 20 | 7.5 | 5.2 | 0.20483 | 58.3955 | 278.7986 | 19.0656 | 28.0804 | 0.24952 | 408.9114 | 86.0767 | 60.6914
2023-04-03 19:41 | 2025-01-01 01:13 | WCO | 90 | 0 | 5 | 3.9 | 0.31952 | 63.5859 | 452.4444 | 14.0218 | 27.9375 | 0.33999 | 398.9579 | 67.2398 | 77.6121
2023-04-27 04:06 | 2025-01-01 01:13 | WCO+WPO | 100 | 0 | 2.5 | 3.9 | 0.1866 | 68.115 | 301.7426 | 26.83 | 29.7274 | 0.31288 | 356.2082 | 74.5639 | 72.8636
2023-04-13 07:33 | 2025-01-01 01:13 | WCO | 100 | 0 | 5 | 1.3 | 0.24917 | 70.2238 | 335.6826 | 15.0742 | 22.4864 | 0.25722 | 372.5404 | 82.4072 | 75.7057
2023-04-20 13:16 | 2025-01-01 01:13 | WCO+WPO | 70 | 30 | 5 | 5.2 | 0.18009 | 58.4122 | 389.5581 | 22.1374 | 29.9753 | 0.30974 | 403.8214 | 54.8491 | 74.4832
2023-04-28 19:30 | 2025-01-01 01:13 | WCO+WPO | 80 | 20 | 7.5 | 3.9 | 0.17097 | 79.0034 | 469.2663 | 20.4276 | 31.2197 | 0.30319 | 445.2853 | 79.1306 | 110
2023-04-14 07:43 | 2025-01-01 01:13 | WCO+WPO | 60 | 40 | 7.5 | 3.9 | 0.27061 | 58.7689 | 341.177 | 19.5858 | 34.5422 | 0.37683 | 406.4391 | 79.7362 | 75.8291
2023-04-08 23:40 | 2025-01-01 01:13 | Diesel | 0 | 0 | 0 | 1.3 | 0.14488 | 57.7345 | 361.0122 | 14.3376 | 21.2001 | 0.26487 | 427.8245 | 83.903 | 76.9804
2023-04-03 12:47 | 2025-01-01 01:13 | Diesel | 0 | 0 | 0 | 0 | 0.23733 | 57.1044 | 333.0011 | 15.1167 | 31.0407 | 0.3116 | 410.2578 | 65.6511 | 57.0877
2023-04-14 12:45 | 2025-01-01 01:13 | Diesel | 0 | 0 | 0 | 2.6 | 0.18291 | 61.4256 | 210.72 | 27.2143 | 25.517 | 0.31471 | 395.1929 | 77.9745 | 63.6835
2023-04-06 17:10 | 2025-01-01 01:13 | WCO+WPO | 80 | 20 | 7.5 | 1.3 | 0.16214 | 65.0862 | 478.4456 | 21.4094 | 34.508 | 0.22799 | 373.7366 | 84.6389 | 77.4923
2023-04-22 10:25 | 2025-01-01 01:13 | WCO | 50 | 0 | 5 | 2.6 | 0.1791 | 73.9586 | 57.2182 | 24.8202 | 26.0176 | 0.27354 | 411.2435 | 65.5087 | 65.6602
2023-04-18 23:46 | 2025-01-01 01:13 | WCO | 70 | 0 | 7.5 | 1.3 | 0.087435 | 54.589 | 380.2365 | 8.8146 | 27.6545 | 0.30195 | 436.9531 | 81.4063 | 79.9178
2023-04-30 05:26 | 2025-01-01 01:13 | WCO | 60 | 0 | 10 | 1.3 | 0.1475 | 51.9745 | 464.6989 | 17.6022 | 33.3041 | 0.2 | 361.9969 | 65.4179 | 67.343
2023-04-19 22:01 | 2025-01-01 01:13 | WCO | 50 | 0 | 5 | 0 | 0.2067 | 61.4104 | 479.9269 | 24.0549 | 25.1222 | 0.33643 | 417.158 | 69.5941 | 60.2829
2023-04-04 21:42 | 2025-01-01 01:13 | Diesel | 0 | 0 | 0 | 3.9 | 0.18762 | 55.6203 | 267.0055 | 16.8271 | 21.3966 | 0.299 | 383.2825 | 57.6217 | 44.9289
2023-04-20 03:35 | 2025-01-01 01:13 | Diesel | 0 | 0 | 0 | 5.2 | 0.15271 | 48.7933 | 389.8904 | 11.0312 | 15 | 0.32295 | 410.5701 | 50.5824 | 89.568
2023-04-30 20:08 | 2025-01-01 01:13 | WCO+WPO | 50 | 50 | 10 | 1.3 | 0.27408 | 72.0411 | 263.2325 | 23.4357 | 27.792 | 0.33811 | 377.7733 | 83.3582 | 65.3353
2023-04-07 02:00 | 2025-01-01 01:13 | WCO+WPO | 80 | 20 | 7.5 | 0 | 0.15033 | 71.725 | 281.239 | 10.2255 | 16.7495 | 0.27402 | 404.3565 | 85.7514 | 66.6623
2023-04-04 15:44 | 2025-01-01 01:13 | WCO | 100 | 0 | 2.5 | 2.6 | 0.27186 | 45.3109 | 464.2854 | 22.2218 | 20.2046 | 0.21089 | 371.6021 | 79.1388 | 82.8938
2023-04-21 01:36 | 2025-01-01 01:13 | Diesel | 0 | 0 | 0 | 3.9 | 0.20735 | 58.6368 | 357.8066 | 21.1677 | 26.3778 | 0.2 | 429.0993 | 64.5564 | 61.0659
2023-04-26 15:01 | 2025-01-01 01:13 | WCO | 60 | 0 | 2.5 | 1.3 | 0.18683 | 65.7702 | 376.1086 | 18.4544 | 30.8334 | 0.34852 | 401.6606 | 82.8359 | 94.832
2023-04-28 19:04 | 2025-01-01 01:13 | WCO+WPO | 60 | 40 | 7.5 | 2.6 | 0.20468 | 79.2194 | 435.703 | 20.2001 | 26.2362 | 0.3545 | 453.6647 | 77.3729 | 76.5267
2023-04-13 16:48 | 2025-01-01 01:13 | WCO+WPO | 50 | 50 | 2.5 | 1.3 | 0.21468 | 59.3787 | 456.8821 | 19.9315 | 21.3813 | 0.29045 | 409.1546 | 80.1103 | 88.0374
2023-04-23 03:28 | 2025-01-01 01:13 | WCO | 100 | 0 | 10 | 5.2 | 0.15222 | 68.6312 | 331.8922 | 24.097 | 25.7654 | 0.35485 | 370.0344 | 79.147 | 83.856
2023-04-13 03:38 | 2025-01-01 01:13 | WCO+WPO | 60 | 40 | 7.5 | 5.2 | 0.15358 | 56.3103 | 183.6092 | 22.4865 | 16.7836 | 0.34438 | 352.3215 | 68.4413 | 81.8545
2023-04-12 13:11 | 2025-01-01 01:13 | WCO | 70 | 0 | 2.5 | 3.9 | 0.18998 | 64.5387 | 320.4173 | 25.1495 | 28.9157 | 0.34062 | 442.619 | 75.9814 | 62.9122
2023-04-22 22:48 | 2025-01-01 01:13 | Diesel | 0 | 0 | 0 | 2.6 | 0.22185 | 69.0154 | 411.8423 | 30.1634 | 37.722 | 0.33216 | 382.065 | 71.3365 | 54.0954
2023-04-19 03:16 | 2025-01-01 01:13 | WCO | 100 | 0 | 7.5 | 5.2 | 0.23318 | 63.4888 | 193.4957 | 15.9716 | 34.5221 | 0.26 | 370.4159 | 76.3362 | 84.5876
2023-04-02 06:31 | 2025-01-01 01:13 | Diesel | 0 | 0 | 0 | 0 | 0.26227 | 60.2664 | 300.6722 | 19.3046 | 22.2381 | 0.40905 | 440.3331 | 82.5775 | 46.7923
2023-04-07 21:25 | 2025-01-01 01:13 | Diesel | 0 | 0 | 0 | 3.9 | 0.13857 | 69.6764 | 309.1117 | 15.825 | 22.0115 | 0.26397 | 386.9513 | 68.9702 | 50.7413
2023-04-06 16:07 | 2025-01-01 01:13 | WCO+WPO | 70 | 30 | 2.5 | 1.3 | 0.21784 | 73.6728 | 373.6693 | 26.1886 | 21.261 | 0.33479 | 427.3821 | 82.3792 | 66.3322
2023-04-17 16:04 | 2025-01-01 01:13 | WCO+WPO | 50 | 50 | 0 | 2.6 | 0.19935 | 61.5071 | 286.1259 | 18.9166 | 21.5167 | 0.27218 | 410.5815 | 75.5405 | 65.9603
2023-04-15 12:05 | 2025-01-01 01:13 | WCO+WPO | 70 | 30 | 10 | 2.6 | 0.17336 | 70.3273 | 354.4442 | 19.1478 | 22.8143 | 0.35506 | 342.5474 | 73.5766 | 51.5504
2023-04-02 23:09 | 2025-01-01 01:13 | WCO | 90 | 0 | 7.5 | 0 | 0.30018 | 54.3885 | 235.1524 | 19.7609 | 23.582 | 0.28448 | 419.2074 | 73.621 | 67.2281
2023-04-01 03:31 | 2025-01-01 01:13 | WCO | 90 | 0 | 10 | 5.2 | 0.2216 | 56.0174 | 397.7489 | 15.8994 | 30.7255 | 0.37616 | 370.8167 | 82.447 | 68.3661
2023-04-09 16:00 | 2025-01-01 01:13 | WCO+WPO | 60 | 40 | 10 | 2.6 | 0.27145 | 75.6826 | 392.6495 | 8.2032 | 32.7725 | 0.3391 | 363.0012 | 73.2364 | 64.4135
2023-04-24 01:20 | 2025-01-01 01:13 | WCO | 60 | 0 | 10 | 0 | 0.05 | 30.9796 | 686.275 | 21.4379 | 22.7682 | 0.42666 | 333.5001 | 73.8848 | 72.6682
2023-04-09 04:50 | 2025-01-01 01:13 | WCO+WPO | 100 | 0 | 5 | 0 | 0.25235 | 57.6165 | 249.318 | 16.5598 | 20.086 | 0.21172 | 365.3385 | 91.092 | 34.9665
2023-04-20 21:24 | 2025-01-01 01:13 | WCO | 80 | 0 | 10 | 1.3 | 0.2268 | 62.1665 | 308.6158 | 20.3107 | 32.1048 | 0.31407 | 389.2797 | 83.3268 | 83.2274
2023-04-24 05:39 | 2025-01-01 01:13 | Diesel | 0 | 0 | 0 | 0 | 0.23509 | 48.3673 | 481.1383 | 31.8608 | 33.0043 | 0.3316 | 402.38 | 86.8598 | 96.5992
2023-04-27 11:07 | 2025-01-01 01:13 | Diesel | 0 | 0 | 0 | 3.9 | 0.18535 | 70.7631 | 190.2973 | 28.3403 | 34.8189 | 0.23953 | 404.5208 | 91.4077 | 67.2786
2023-04-08 13:48 | 2025-01-01 01:13 | WCO+WPO | 80 | 20 | 0 | 2.6 | 0.30553 | 59.5194 | 624.799 | 18.6235 | 24.4514 | 0.3692 | 426.4915 | 77.5241 | 71.1775
2023-04-17 11:37 | 2025-01-01 01:13 | WCO | 100 | 0 | 0 | 3.9 | 0.19016 | 67.133 | 300.3727 | 21.6952 | 22.346 | 0.23022 | 348.9668 | 98.6285 | 65.4375
2023-04-16 11:05 | 2025-01-01 01:13 | WCO | 90 | 0 | 10 | 0 | 0.19907 | 75.0949 | 196.7571 | 22.9013 | 32.2254 | 0.2661 | 337.5674 | 79.874 | 77.6485
2023-04-10 11:51 | 2025-01-01 01:13 | Diesel | 0 | 0 | 0 | 0 | 0.15108 | 72.3084 | 393.2242 | 23.632 | 35.927 | 0.32985 | 474.4572 | 61.8014 | 82.5538
2023-04-08 16:39 | 2025-01-01 01:13 | Diesel | 0 | 0 | 0 | 3.9 | 0.19803 | 56.5252 | 355.5759 | 16.5874 | 28.3605 | 0.2 | 398.2882 | 69.7823 | 52.94
2023-04-25 04:46 | 2025-01-01 01:13 | WCO+WPO | 100 | 0 | 10 | 1.3 | 0.19127 | 48.6264 | 250.275 | 17.6113 | 34.9753 | 0.27604 | 416.0317 | 58.9517 | 62.8278
2023-04-10 19:00 | 2025-01-01 01:13 | Diesel | 0 | 0 | 0 | 0 | 0.2536 | 55.9612 | 283.806 | 23.8632 | 25.9584 | 0.35526 | 356.8266 | 86.6579 | 56.7001
2023-04-30 10:13 | 2025-01-01 01:13 | WCO+WPO | 50 | 50 | 10 | 3.9 | 0.23174 | 61.567 | 417.8593 | 17.5036 | 26.174 | 0.25442 | 420.4557 | 77.1952 | 90.7226
2023-04-05 19:41 | 2025-01-01 01:13 | Diesel | 0 | 0 | 0 | 3.9 | 0.25867 | 42.2165 | 218.6954 | 24.7529 | 34.9811 | 0.34547 | 431.4525 | 70.0676 | 69.9261
2023-04-06 22:35 | 2025-01-01 01:13 | Diesel | 0 | 0 | 0 | 2.6 | 0.19461 | 75.8766 | 415.5299 | 17.2186 | 28.5171 | 0.33598 | 342.7177 | 76.8016 | 65.4625
2023-04-16 15:57 | 2025-01-01 01:13 | WCO | 100 | 0 | 5 | 1.3 | 0.18303 | 61.2134 | 283.4314 | 26.0196 | 31.6024 | 0.23928 | 414.6444 | 73.1661 | 79.7538
2023-04-16 23:52 | 2025-01-01 01:13 | Diesel | 0 | 0 | 0 | 5.2 | 0.24421 | 57.6624 | 613.5321 | 17.4268 | 23.1067 | 0.23064 | 414.1032 | 66.2916 | 64.3308
2023-04-23 11:38 | 2025-01-01 01:14 | Diesel | 0 | 0 | 0 | 3.9 | 0.2079 | 40.6757 | 503.1343 | 22.2718 | 25.8973 | 0.29446 | 325.1851 | 96.9377 | 60.3829
2023-04-05 15:05 | 2025-01-01 01:14 | WCO+WPO | 90 | 10 | 5 | 2.6 | 0.081984 | 60.1311 | 221.9431 | 24.4342 | 20.1684 | 0.30053 | 405.4728 | 76.5073 | 46.3535
2023-04-20 17:27 | 2025-01-01 01:14 | Diesel | 0 | 0 | 0 | 5.2 | 0.17737 | 60.9581 | 309.3824 | 16.7952 | 28.0267 | 0.3226 | 380.4255 | 75.8763 | 89.0877
2023-04-30 01:48 | 2025-01-01 01:14 | WCO+WPO | 60 | 40 | 10 | 2.6 | 0.090688 | 51.611 | 439.3989 | 29.167 | 24.3886 | 0.24609 | 413.8212 | 74.0233 | 76.0127
2023-04-23 10:16 | 2025-01-01 01:14 | Diesel | 0 | 0 | 0 | 2.6 | 0.15922 | 62.9764 | 55.3731 | 27.9348 | 29.551 | 0.32016 | 420.958 | 63.3192 | 63.0531
2023-04-05 19:13 | 2025-01-01 01:14 | Diesel | 0 | 0 | 0 | 1.3 | 0.2513 | 58.7071 | 258.3238 | 19.7593 | 26.5101 | 0.34945 | 414.0616 | 57.6245 | 104.2649
2023-04-30 08:04 | 2025-01-01 01:14 | WCO+WPO | 80 | 20 | 5 | 0 | 0.18318 | 43.9478 | 301.8799 | 23.2408 | 37.2672 | 0.2896 | 390.8007 | 87.633 | 78.7779
2023-04-14 02:08 | 2025-01-01 01:14 | WCO | 50 | 0 | 2.5 | 1.3 | 0.18653 | 66.8348 | 197.0324 | 22.406 | 29.5347 | 0.41569 | 387.0102 | 70.3706 | 59.0868
2023-04-03 02:08 | 2025-01-01 01:14 | WCO+WPO | 80 | 20 | 2.5 | 5.2 | 0.19029 | 84.7074 | 351.5183 | 19.2998 | 28.446 | 0.26264 | 406.3498 | 52.7377 | 98.6824
2023-04-26 10:44 | 2025-01-01 01:14 | WCO+WPO | 90 | 10 | 0 | 1.3 | 0.20055 | 77.9028 | 308.3311 | 11.4441 | 24.3878 | 0.30845 | 392.2421 | 60.2841 | 67.6204
2023-04-26 01:47 | 2025-01-01 01:14 | WCO+WPO | 100 | 0 | 2.5 | 0 | 0.18326 | 64.9167 | 266.2036 | 18.3927 | 28.2215 | 0.29101 | 355.6379 | 80.96 | 64.6594
2023-04-11 16:40 | 2025-01-01 01:14 | WCO | 60 | 0 | 2.5 | 1.3 | 0.29083 | 62.772 | 489.7525 | 12.9405 | 31.6474 | 0.25559 | 405.8224 | 81.9375 | 69.3656
2023-04-02 14:59 | 2025-01-01 01:14 | Diesel | 0 | 0 | 0 | 1.3 | 0.11483 | 44.9265 | 434.602 | 19.404 | 20.3896 | 0.41241 | 394.5251 | 70.4159 | 76.4864
2023-04-17 09:13 | 2025-01-01 01:14 | WCO+WPO | 50 | 50 | 5 | 1.3 | 0.21145 | 62.516 | 433.2243 | 30.9531 | 33.3408 | 0.29379 | 394.477 | 86.2956 | 64.0356
2023-04-11 13:08 | 2025-01-01 01:14 | WCO+WPO | 90 | 10 | 2.5 | 3.9 | 0.22781 | 57.0642 | 353.1506 | 16.8382 | 32.4077 | 0.27099 | 389.2896 | 61.0034 | 97.1166
2023-04-18 20:22 | 2025-01-01 01:14 | WCO | 60 | 0 | 5 | 3.9 | 0.15526 | 34.607 | 383.1985 | 12.9619 | 29.3081 | 0.24693 | 394.059 | 91.0146 | 66.3168
2023-04-09 01:10 | 2025-01-01 01:14 | WCO+WPO | 80 | 20 | 5 | 1.3 | 0.23228 | 56.2338 | 521.4877 | 24.3653 | 33.6346 | 0.35371 | 380.4745 | 58.3763 | 64.2574
2023-04-18 02:44 | 2025-01-01 01:14 | Diesel | 0 | 0 | 0 | 0 | 0.16661 | 54.2543 | 232.0863 | 21.0369 | 24.4674 | 0.36601 | 425.7044 | 80.3728 | 53.5272
2023-04-01 20:09 | 2025-01-01 01:14 | WCO | 80 | 0 | 5 | 0 | 0.22399 | 44.5485 | 247.4281 | 28.7001 | 20.0718 | 0.35547 | 386.9183 | 77.4512 | 71.7855
2023-04-11 15:30 | 2025-01-01 01:14 | Diesel | 0 | 0 | 0 | 0 | 0.13691 | 58.9852 | 460.1417 | 11.1348 | 30.3083 | 0.28797 | 402.4004 | 83.2424 | 40.094
2023-04-08 21:02 | 2025-01-01 01:14 | Diesel | 0 | 0 | 0 | 0 | 0.20437 | 45.2216 | 403.8416 | 17.537 | 19.945 | 0.2973 | 378.7844 | 57.3693 | 54.6888
2023-04-05 04:24 | 2025-01-01 01:14 | WCO | 50 | 0 | 0 | 2.6 | 0.31149 | 64.0483 | 292.5231 | 14.3946 | 21.8412 | 0.31277 | 367.1602 | 72.257 | 75.2929
2023-04-17 09:19 | 2025-01-01 01:14 | WCO+WPO | 90 | 10 | 0 | 1.3 | 0.15475 | 65.5825 | 395.1058 | 23.4313 | 22.9939 | 0.23459 | 396.5855 | 85.4881 | 72.3374
2023-04-08 06:46 | 2025-01-01 01:14 | Diesel | 0 | 0 | 0 | 1.3 | 0.17923 | 39.3754 | 236.6571 | 24.2885 | 27.5919 | 0.25288 | 420.2952 | 64.1165 | 74.1938
2023-04-04 06:42 | 2025-01-01 01:14 | Diesel | 0 | 0 | 0 | 2.6 | 0.28249 | 55.8807 | 390.3731 | 17.0127 | 26.1931 | 0.4025 | 431.1029 | 89.3371 | 68.6671
2023-04-30 16:58 | 2025-01-01 01:14 | Diesel | 0 | 0 | 0 | 0 | 0.26182 | 55.3154 | 282.1255 | 22.3442 | 22.8106 | 0.35595 | 421.4581 | 55.076 | 59.3214
2023-04-27 19:25 | 2025-01-01 01:14 | Diesel | 0 | 0 | 0 | 5.2 | 0.28743 | 57.6398 | 502.95 | 29.3978 | 38.1814 | 0.27117 | 371.6651 | 57.9272 | 30
2023-04-25 06:16 | 2025-01-01 01:14 | WCO | 50 | 0 | 2.5 | 5.2 | 0.18154 | 35.4561 | 381.7662 | 18.0784 | 33.3475 | 0.25794 | 401.6648 | 66.3405 | 70.7026
2023-04-02 07:57 | 2025-01-01 01:14 | WCO | 60 | 0 | 5 | 2.6 | 0.21735 | 63.8583 | 351.4385 | 26.8708 | 28.7097 | 0.33782 | 397.4829 | 81.3859 | 41.96
2023-04-19 22:59 | 2025-01-01 01:14 | Diesel | 0 | 0 | 0 | 5.2 | 0.22306 | 75.1882 | 321.6154 | 9.9723 | 32.2258 | 0.40023 | 421.8228 | 89.0944 | 51.6682
2023-04-06 18:28 | 2025-01-01 01:14 | WCO+WPO | 90 | 10 | 10 | 3.9 | 0.16115 | 75.164 | 380.6577 | 20.1133 | 27.3023 | 0.29566 | 415.2711 | 68.2536 | 75.2821
2023-04-05 04:03 | 2025-01-01 01:14 | Diesel | 0 | 0 | 0 | 1.3 | 0.14412 | 69.0965 | 435.5461 | 28.0931 | 36.7717 | 0.30034 | 381.2381 | 77.2168 | 76.494
2023-04-11 15:36 | 2025-01-01 01:14 | WCO+WPO | 100 | 0 | 5 | 5.2 | 0.13796 | 39.8639 | 322.4574 | 11.9893 | 40.5561 | 0.37312 | 410.4309 | 87.5233 | 78.344
2023-04-23 02:19 | 2025-01-01 01:14 | Diesel | 0 | 0 | 0 | 3.9 | 0.17493 | 53.708 | 547.2044 | 25.6289 | 31.2622 | 0.28121 | 417.139 | 81.1066 | 60.8019
2023-04-21 05:05 | 2025-01-01 01:14 | WCO+WPO | 60 | 40 | 7.5 | 1.3 | 0.13611 | 65.0358 | 334.3913 | 14.3045 | 18.2781 | 0.31135 | 409.8629 | 96.3244 | 65.5031
2023-04-08 08:24 | 2025-01-01 01:14 | Diesel | 0 | 0 | 0 | 3.9 | 0.16615 | 64.6079 | 405.1804 | 17.5396 | 29.1293 | 0.30645 | 398.903 | 68.5613 | 71.7766
2023-04-30 21:37 | 2025-01-01 01:14 | WCO+WPO | 80 | 20 | 7.5 | 1.3 | 0.14971 | 71.6127 | 384.4602 | 17.6999 | 28.3092 | 0.23456 | 380.2921 | 87.8151 | 71.3638
2023-04-14 21:09 | 2025-01-01 01:14 | Diesel | 0 | 0 | 0 | 1.3 | 0.22561 | 57.3752 | 115.1142 | 17.9058 | 29.2429 | 0.32903 | 387.9413 | 67.4294 | 70.0825
2023-04-27 11:48 | 2025-01-01 01:14 | Diesel | 0 | 0 | 0 | 5.2 | 0.21975 | 47.7996 | 453.3303 | 23.7673 | 33.6061 | 0.23037 | 464.93 | 78.5068 | 54.756
2023-04-19 20:30 | 2025-01-01 01:14 | WCO+WPO | 70 | 30 | 0 | 2.6 | 0.17143 | 65.3033 | 587.2577 | 15.3048 | 25.1115 | 0.28372 | 364.4743 | 75.8122 | 61.1528
2023-04-29 16:42 | 2025-01-01 01:14 | WCO | 50 | 0 | 5 | 5.2 | 0.18292 | 55.2354 | 390.7263 | 36.2482 | 27.2196 | 0.2 | 456.4596 | 78.5478 | 75.4979
2023-04-11 14:09 | 2025-01-01 01:14 | WCO+WPO | 90 | 10 | 0 | 0 | 0.22978 | 73.9473 | 388.7928 | 19.4584 | 28.5599 | 0.29257 | 456.2361 | 63.9095 | 79.7709
2023-04-11 08:44 | 2025-01-01 01:14 | WCO | 90 | 0 | 10 | 3.9 | 0.18225 | 66.7218 | 376.3804 | 25.4034 | 25.6829 | 0.36291 | 360.9873 | 69.574 | 73.508
2023-04-06 03:13 | 2025-01-01 01:14 | Diesel | 0 | 0 | 0 | 0 | 0.17023 | 56.307 | 248.9557 | 24.6268 | 31.3425 | 0.31199 | 381.3304 | 65.6005 | 73.5817
2023-04-28 16:33 | 2025-01-01 01:14 | WCO+WPO | 70 | 30 | 2.5 | 1.3 | 0.13354 | 61.6837 | 354.4123 | 18.6154 | 22.7473 | 0.23273 | 390.7674 | 68.6481 | 100.581
2023-04-08 08:22 | 2025-01-01 01:14 | WCO+WPO | 70 | 30 | 7.5 | 5.2 | 0.26527 | 71.1623 | 371.4241 | 20.8126 | 30.162 | 0.36758 | 381.5332 | 74.0558 | 90.7164
2023-04-19 23:44 | 2025-01-01 01:14 | WCO+WPO | 100 | 0 | 10 | 0 | 0.11895 | 65.3025 | 430.27 | 18.124 | 32.9389 | 0.24416 | 381.8256 | 65.0718 | 63.292
2023-04-20 10:48 | 2025-01-01 01:14 | WCO | 100 | 0 | 2.5 | 0 | 0.18422 | 61.3812 | 391.7964 | 21.9151 | 32.0442 | 0.26882 | 420.9051 | 67.6419 | 99.0147
2023-04-06 13:03 | 2025-01-01 01:14 | WCO | 50 | 0 | 7.5 | 0 | 0.15573 | 62.5198 | 404.5217 | 13.7071 | 27.7944 | 0.36874 | 407.673 | 80.8413 | 82.9266
2023-04-04 19:44 | 2025-01-01 01:14 | Diesel | 0 | 0 | 0 | 1.3 | 0.20727 | 56.9504 | 310.8503 | 23.0908 | 33.9258 | 0.30342 | 416.5007 | 78.2244 | 95.2108
2023-04-21 15:02 | 2025-01-01 01:14 | WCO | 80 | 0 | 2.5 | 1.3 | 0.17763 | 64.1237 | 464.4378 | 22.6279 | 20.7452 | 0.35728 | 395.3872 | 92.0412 | 80.2738
2023-04-23 21:08 | 2025-01-01 01:14 | WCO | 90 | 0 | 7.5 | 1.3 | 0.20419 | 60.2264 | 495.1921 | 23.2328 | 29.3609 | 0.30112 | 393.2993 | 76.4383 | 59.5452
2023-04-10 07:26 | 2025-01-01 01:14 | Diesel | 0 | 0 | 0 | 0 | 0.15797 | 49.6304 | 380.6737 | 20.991 | 42.5871 | 0.35263 | 377.5316 | 92.5604 | 79.3824
2023-04-01 04:50 | 2025-01-01 01:14 | WCO+WPO | 90 | 10 | 5 | 3.9 | 0.17732 | 64.2782 | 386.0164 | 13.598 | 35.195 | 0.30151 | 414.3781 | 59.8774 | 63.6626
2023-04-13 02:28 | 2025-01-01 01:14 | WCO+WPO | 60 | 40 | 10 | 5.2 | 0.13264 | 65.5116 | 285.5276 | 16.0361 | 31.0325 | 0.29484 | 430.571 | 56.2883 | 82.3775
2023-04-04 14:35 | 2025-01-01 01:14 | Diesel | 0 | 0 | 0 | 5.2 | 0.14959 | 70.0703 | 410.653 | 22.6569 | 32.4394 | 0.38557 | 365.576 | 71.3416 | 47.7974
2023-04-26 01:40 | 2025-01-01 01:14 | WCO+WPO | 70 | 30 | 5 | 1.3 | 0.17684 | 44.1542 | 349.2103 | 18.2205 | 29.0131 | 0.33215 | 423.5656 | 70.4693 | 75.6393
2023-04-19 18:10 | 2025-01-01 01:14 | WCO | 90 | 0 | 10 | 0 | 0.20821 | 62.6754 | 303.8449 | 14.9354 | 28.0953 | 0.26642 | 408.2353 | 67.3222 | 75.8732
2023-04-09 22:35 | 2025-01-01 01:14 | Diesel | 0 | 0 | 0 | 3.9 | 0.19265 | 56.1213 | 318.3026 | 25.6987 | 31.3537 | 0.25874 | 365.2999 | 70.7454 | 86.9057
2023-04-27 00:56 | 2025-01-01 01:14 | Diesel | 0 | 0 | 0 | 2.6 | 0.26818 | 65.719 | 363.9444 | 17.3747 | 30.5263 | 0.385 | 356.7143 | 82.3955 | 84.427
2023-04-19 03:57 | 2025-01-01 01:14 | Diesel | 0 | 0 | 0 | 1.3 | 0.12433 | 47.6752 | 361.0006 | 17.7085 | 34.3965 | 0.26653 | 391.702 | 70.6468 | 63.9153
2023-04-12 20:45 | 2025-01-01 01:15 | WCO+WPO | 70 | 30 | 7.5 | 2.6 | 0.18692 | 72.9603 | 490.4706 | 19.1978 | 27.8763 | 0.31974 | 384.4945 | 81.9203 | 61.846
2023-04-24 14:18 | 2025-01-01 01:15 | Diesel | 0 | 0 | 0 | 5.2 | 0.086352 | 49.2626 | 293.5916 | 22.098 | 28.6334 | 0.34024 | 431.2807 | 87.4083 | 60.3294
2023-04-05 01:33 | 2025-01-01 01:15 | Diesel | 0 | 0 | 0 | 5.2 | 0.19169 | 54.9488 | 398.7975 | 20.6076 | 34.6886 | 0.25246 | 388.2555 | 82.5536 | 66.1451
2023-04-16 05:04 | 2025-01-01 01:15 | Diesel | 0 | 0 | 0 | 3.9 | 0.16646 | 87.1217 | 249.3909 | 26.3771 | 24.8994 | 0.26509 | 383.7415 | 72.866 | 66.9009
2023-04-23 15:38 | 2025-01-01 01:15 | WCO+WPO | 70 | 30 | 5 | 3.9 | 0.1742 | 60.9312 | 245.2664 | 21.6155 | 28.4734 | 0.30794 | 386.7358 | 70.7227 | 84.5243
2023-04-10 16:50 | 2025-01-01 01:15 | WCO | 60 | 0 | 10 | 2.6 | 0.16591 | 70.9078 | 162.9359 | 22.3157 | 33.2628 | 0.28254 | 392.9474 | 88.047 | 41.2901
2023-04-14 14:41 | 2025-01-01 01:15 | Diesel | 0 | 0 | 0 | 5.2 | 0.22175 | 62.478 | 457.9849 | 15.9296 | 23.7119 | 0.37511 | 408.3786 | 91.6719 | 47.8569
2023-04-20 09:00 | 2025-01-01 01:15 | WCO | 50 | 0 | 2.5 | 3.9 | 0.214 | 72.6842 | 445.747 | 12.7758 | 28.2664 | 0.31432 | 431.9723 | 78.1139 | 48.8777
2023-04-13 11:07 | 2025-01-01 01:15 | WCO+WPO | 60 | 40 | 10 | 3.9 | 0.1397 | 68.0437 | 80.9065 | 21.8195 | 18.4073 | 0.20695 | 363.0049 | 83.0689 | 68.1546
2023-04-30 00:16 | 2025-01-01 01:15 | WCO+WPO | 60 | 40 | 5 | 5.2 | 0.18872 | 52.0156 | 366.2686 | 28.7245 | 25.6143 | 0.31653 | 411.8919 | 81.2019 | 78.7914
2023-04-18 19:11 | 2025-01-01 01:15 | WCO+WPO | 80 | 20 | 7.5 | 5.2 | 0.12396 | 42.227 | 306.3403 | 24.211 | 24.0418 | 0.3101 | 359.8558 | 68.4932 | 75.3176
2023-04-01 04:06 | 2025-01-01 01:15 | WCO+WPO | 100 | 0 | 5 | 0 | 0.11461 | 47.2366 | 379.4511 | 25.8955 | 25.2432 | 0.35859 | 431.3712 | 76.1838 | 55.5124
2023-04-23 01:23 | 2025-01-01 01:15 | WCO | 60 | 0 | 0 | 3.9 | 0.22003 | 54.9486 | 359.4579 | 20.6895 | 35.9033 | 0.24587 | 353.3519 | 78.6029 | 84.1459
2023-04-18 09:47 | 2025-01-01 01:15 | Diesel | 0 | 0 | 0 | 2.6 | 0.14314 | 65.6476 | 327.8008 | 24.7869 | 18.1352 | 0.40577 | 436.721 | 88.7134 | 86.9356
2023-04-01 00:57 | 2025-01-01 01:15 | WCO+WPO | 70 | 30 | 5 | 1.3 | 0.1693 | 70.0147 | 244.9886 | 24.4711 | 32.3569 | 0.2748 | 428.305 | 73.4841 | 81.3677
2023-04-05 02:23 | 2025-01-01 01:15 | WCO+WPO | 50 | 50 | 5 | 1.3 | 0.21096 | 59.5319 | 284.5523 | 18.3425 | 25.8848 | 0.34808 | 376.4615 | 63.2088 | 63.0107
2023-04-07 03:57 | 2025-01-01 01:15 | WCO | 90 | 0 | 2.5 | 5.2 | 0.19912 | 61.6596 | 284.0022 | 18.2126 | 29.9155 | 0.32679 | 383.9752 | 73.5338 | 69.8478
2023-04-26 12:47 | 2025-01-01 01:15 | WCO | 90 | 0 | 7.5 | 2.6 | 0.27019 | 36.8496 | 311.4726 | 17.4314 | 23.9495 | 0.37471 | 343.123 | 73.1578 | 85.1462
2023-04-10 18:53 | 2025-01-01 01:15 | WCO+WPO | 90 | 10 | 7.5 | 0 | 0.13715 | 57.1604 | 430.7858 | 17.1763 | 32.6518 | 0.25749 | 347.1695 | 67.491 | 69.4177
2023-04-02 21:01 | 2025-01-01 01:15 | Diesel | 0 | 0 | 0 | 3.9 | 0.26098 | 59.0595 | 523.4796 | 11.2986 | 25.6602 | 0.3049 | 391.0157 | 85.1387 | 72.1021
2023-04-08 21:06 | 2025-01-01 01:15 | Diesel | 0 | 0 | 0 | 0 | 0.22892 | 64.4886 | 271.6187 | 16.1361 | 21.345 | 0.30116 | 405.7438 | 85.9215 | 75.7938
2023-04-10 21:52 | 2025-01-01 01:15 | WCO+WPO | 80 | 20 | 0 | 2.6 | 0.238 | 56.7396 | 416.9754 | 16.3028 | 27.4918 | 0.28202 | 431.2012 | 50.0173 | 67.2465
2023-04-14 16:56 | 2025-01-01 01:15 | WCO | 100 | 0 | 10 | 0 | 0.18042 | 54.9917 | 152.784 | 19.1523 | 26.8004 | 0.21143 | 391.5433 | 87.7473 | 62.6792
2023-04-19 03:53 | 2025-01-01 01:15 | WCO+WPO | 60 | 40 | 7.5 | 5.2 | 0.1524 | 78.883 | 179.2336 | 27.7823 | 24.3175 | 0.35965 | 395.9525 | 78.0092 | 76.3215
2023-04-23 22:04 | 2025-01-01 01:15 | WCO+WPO | 90 | 10 | 2.5 | 1.3 | 0.20476 | 46.2165 | 366.381 | 21.8113 | 27.9661 | 0.30502 | 362.2875 | 76.0558 | 80.4409
2023-04-05 21:10 | 2025-01-01 01:15 | WCO | 60 | 0 | 2.5 | 5.2 | 0.15217 | 73.6651 | 429.9081 | 25.555 | 23.379 | 0.37798 | 395.591 | 80.0212 | 51.2765
2023-04-18 18:52 | 2025-01-01 01:15 | WCO+WPO | 60 | 40 | 10 | 3.9 | 0.15057 | 66.2356 | 401.9212 | 10.4448 | 25.8399 | 0.2 | 402.9096 | 57.5663 | 69.5137
2023-04-08 22:51 | 2025-01-01 01:15 | WCO+WPO | 90 | 10 | 2.5 | 5.2 | 0.20753 | 58.739 | 300.819 | 25.549 | 31.7149 | 0.28553 | 417.6223 | 70.2416 | 56.4231
2023-04-06 11:31 | 2025-01-01 01:15 | WCO+WPO | 80 | 20 | 0 | 2.6 | 0.25261 | 82.0244 | 483.1351 | 23.1263 | 31.6045 | 0.28293 | 398.5901 | 81.8314 | 69.4625
2023-04-24 20:51 | 2025-01-01 01:15 | WCO | 60 | 0 | 10 | 2.6 | 0.11981 | 59.3553 | 290.5754 | 23.5465 | 28.1774 | 0.27289 | 428.1734 | 80.3974 | 89.699
2023-04-04 05:28 | 2025-01-01 01:15 | Diesel | 0 | 0 | 0 | 3.9 | 0.26535 | 51.4309 | 313.1555 | 19.1189 | 27.159 | 0.29342 | 400.6409 | 71.6002 | 78.128
2023-04-28 19:39 | 2025-01-01 01:15 | Diesel | 0 | 0 | 0 | 3.9 | 0.13792 | 62.1403 | 378.9826 | 30.5952 | 35.1734 | 0.31075 | 395.9435 | 75.5487 | 67.4663
2023-04-11 05:03 | 2025-01-01 01:15 | WCO | 100 | 0 | 7.5 | 1.3 | 0.18467 | 68.7575 | 396.6133 | 22.9198 | 34.3143 | 0.27771 | 423.988 | 76.3716 | 101.0597
2023-04-08 06:18 | 2025-01-01 01:15 | Diesel | 0 | 0 | 0 | 0 | 0.18546 | 65.5264 | 237.7965 | 14.3736 | 28.0382 | 0.30886 | 424.2034 | 78.9924 | 44.7464
2023-04-03 12:05 | 2025-01-01 01:15 | WCO+WPO | 50 | 50 | 10 | 1.3 | 0.17579 | 54.5979 | 241.3121 | 18.1888 | 16.0257 | 0.27208 | 390.3355 | 96.7689 | 61.779
2023-04-29 21:48 | 2025-01-01 01:15 | Diesel | 0 | 0 | 0 | 5.2 | 0.18815 | 66.6513 | 433.4675 | 25.0161 | 31.9188 | 0.36534 | 454.0387 | 59.9954 | 72.3364
2023-04-15 09:10 | 2025-01-01 01:15 | WCO+WPO | 80 | 20 | 7.5 | 0 | 0.20671 | 42.8197 | 308.9212 | 21.4504 | 27.0026 | 0.31289 | 407.8619 | 66.5691 | 55.1007
2023-04-12 22:57 | 2025-01-01 01:15 | Diesel | 0 | 0 | 0 | 3.9 | 0.26362 | 73.6124 | 421.7475 | 21.1124 | 25.766 | 0.32023 | 403.402 | 75.0618 | 48.4952
2023-04-16 11:47 | 2025-01-01 01:15 | WCO | 70 | 0 | 2.5 | 2.6 | 0.1899 | 68.0011 | 226.6419 | 25.0924 | 26.1012 | 0.23331 | 390.5822 | 79.6762 | 85.2579
2023-04-11 00:52 | 2025-01-01 01:15 | Diesel | 0 | 0 | 0 | 5.2 | 0.15437 | 38.3088 | 312.3159 | 20.9169 | 35.0247 | 0.33085 | 413.4303 | 75.4425 | 94.0064
2023-04-14 08:18 | 2025-01-01 01:15 | Diesel | 0 | 0 | 0 | 1.3 | 0.14655 | 52.6832 | 461.8749 | 27.6737 | 30.396 | 0.34331 | 426.1442 | 65.3392 | 60.7533
2023-04-06 23:11 | 2025-01-01 01:15 | Diesel | 0 | 0 | 0 | 3.9 | 0.21596 | 72.4628 | 466.2358 | 28.9516 | 29.3482 | 0.34971 | 402.8016 | 79.8268 | 104.1598
2023-04-14 22:15 | 2025-01-01 01:15 | WCO | 100 | 0 | 2.5 | 0 | 0.24087 | 57.6979 | 296.3264 | 17.6858 | 26.0456 | 0.22328 | 406.5316 | 78.293 | 34.0246
2023-04-07 21:18 | 2025-01-01 01:15 | Diesel | 0 | 0 | 0 | 0 | 0.16755 | 59.6456 | 139.9103 | 27.0083 | 34.4348 | 0.33942 | 366.4622 | 77.4276 | 71.7324
2023-04-23 21:30 | 2025-01-01 01:15 | WCO | 90 | 0 | 7.5 | 2.6 | 0.24583 | 74.0602 | 417.6918 | 13.7614 | 27.3088 | 0.32863 | 374.8785 | 69.308 | 53.0676
2023-04-21 14:51 | 2025-01-01 01:15 | WCO+WPO | 80 | 20 | 7.5 | 3.9 | 0.30843 | 54.069 | 372.2374 | 19.8311 | 36.8583 | 0.29901 | 376.853 | 79.7702 | 69.6344
2023-04-29 13:01 | 2025-01-01 01:15 | Diesel | 0 | 0 | 0 | 3.9 | 0.26597 | 38.5527 | 383.253 | 19.8351 | 28.6089 | 0.30482 | 407.4138 | 86.8859 | 71.0532
2023-04-14 12:36 | 2025-01-01 01:15 | WCO | 50 | 0 | 2.5 | 5.2 | 0.16378 | 73.8222 | 232.312 | 23.4989 | 34.2207 | 0.30123 | 366.0453 | 83.4084 | 68.533
2023-04-16 14:49 | 2025-01-01 01:15 | WCO | 80 | 0 | 10 | 5.2 | 0.25156 | 55.6285 | 338.939 | 18.2865 | 23.6895 | 0.27528 | 339.6663 | 63.645 | 50.93
2023-04-15 18:51 | 2025-01-01 01:15 | Diesel | 0 | 0 | 0 | 0 | 0.24625 | 59.735 | 360.1197 | 19.8658 | 26.7042 | 0.24106 | 358.0778 | 65.3911 | 71.9066
2023-04-14 19:58 | 2025-01-01 01:15 | WCO+WPO | 90 | 10 | 0 | 1.3 | 0.20316 | 58.0546 | 505.8261 | 25.9607 | 38.2549 | 0.2469 | 415.9825 | 82.45 | 70.0728
2023-04-02 09:24 | 2025-01-01 01:15 | WCO | 70 | 0 | 2.5 | 0 | 0.24486 | 55.1494 | 470.8773 | 29.0264 | 35.9492 | 0.28824 | 450.2794 | 68.9634 | 73.3084
2023-04-02 05:03 | 2025-01-01 01:15 | Diesel | 0 | 0 | 0 | 5.2 | 0.23804 | 51.3686 | 457.6058 | 26.0466 | 35.2358 | 0.30472 | 428.4685 | 62.5881 | 48.0525
2023-04-13 12:44 | 2025-01-01 01:15 | WCO+WPO | 100 | 0 | 5 | 5.2 | 0.26237 | 58.2001 | 373.3066 | 27.2917 | 28.9316 | 0.4075 | 367.5445 | 69.1615 | 90.4901
2023-04-10 20:35 | 2025-01-01 01:15 | WCO | 90 | 0 | 0 | 5.2 | 0.22894 | 50.439 | 263.1009 | 15.4072 | 33.6704 | 0.33311 | 374.2909 | 68.1473 | 59.4741
2023-04-20 09:01 | 2025-01-01 01:15 | WCO | 70 | 0 | 5 | 0 | 0.23774 | 73.7101 | 327.2756 | 11.9159 | 38.0021 | 0.30062 | 381.1043 | 72.2881 | 75.414
2023-04-02 09:24 | 2025-01-01 01:15 | WCO+WPO | 90 | 10 | 0 | 3.9 | 0.14898 | 72.1576 | 224.0684 | 26.003 | 35.3253 | 0.28711 | 353.5589 | 73.1071 | 77.6987
2023-04-01 14:57 | 2025-01-01 01:15 | WCO+WPO | 70 | 30 | 0 | 1.3 | 0.19989 | 65.5321 | 339.322 | 15.8616 | 27.7488 | 0.28653 | 393.906 | 57.2271 | 77.9989
2023-04-21 11:21 | 2025-01-01 01:15 | Diesel | 0 | 0 | 0 | 1.3 | 0.16251 | 65.2113 | 265.1117 | 17.2613 | 35.7694 | 0.31702 | 413.6628 | 77.3218 | 53.5503
2023-04-03 14:57 | 2025-01-01 01:16 | Diesel | 0 | 0 | 0 | 5.2 | 0.25977 | 43.0054 | 349.0652 | 22.0484 | 26.027 | 0.26809 | 370.4474 | 79.7635 | 40.3666
2023-04-19 05:47 | 2025-01-01 01:16 | WCO | 90 | 0 | 7.5 | 2.6 | 0.1321 | 71.3105 | 341.7991 | 22.205 | 21.0917 | 0.31028 | 364.0756 | 76.4381 | 95.4835
2023-04-28 00:24 | 2025-01-01 01:16 | WCO+WPO | 80 | 20 | 7.5 | 0 | 0.090578 | 55.5085 | 255.0057 | 22.9692 | 25.1687 | 0.21704 | 423.3554 | 80.6195 | 87.1937
2023-04-14 05:56 | 2025-01-01 01:16 | WCO+WPO | 60 | 40 | 7.5 | 3.9 | 0.12921 | 73.5024 | 406.2749 | 17.7754 | 27.2012 | 0.30637 | 372.7974 | 80.2939 | 95.2812
2023-04-12 15:35 | 2025-01-01 01:16 | WCO+WPO | 80 | 20 | 5 | 5.2 | 0.18861 | 76.9741 | 222.667 | 18.705 | 30.4092 | 0.24995 | 376.2466 | 62.5806 | 70.3851
2023-04-25 14:00 | 2025-01-01 01:16 | WCO | 100 | 0 | 0 | 2.6 | 0.098822 | 57.5832 | 613.3797 | 23.1685 | 30.1479 | 0.22725 | 328.134 | 74.7771 | 82.7418
2023-04-07 13:04 | 2025-01-01 01:16 | WCO+WPO | 70 | 30 | 10 | 5.2 | 0.10535 | 37.5744 | 474.1034 | 15.884 | 23.5739 | 0.32527 | 427.5708 | 78.1584 | 55.6178
2023-04-09 14:39 | 2025-01-01 01:16 | WCO+WPO | 80 | 20 | 2.5 | 2.6 | 0.23325 | 62.3136 | 230.0963 | 18.088 | 22.1467 | 0.28164 | 439.4767 | 78.0607 | 75.2318
2023-04-16 16:09 | 2025-01-01 01:16 | WCO | 60 | 0 | 7.5 | 1.3 | 0.13035 | 48.4287 | 377.0996 | 27.7933 | 28.9704 | 0.28846 | 390.1909 | 89.1237 | 70.1959
2023-04-05 08:57 | 2025-01-01 01:16 | Diesel | 0 | 0 | 0 | 2.6 | 0.25025 | 54.0047 | 334.3844 | 24.4524 | 17.9358 | 0.24258 | 398.0355 | 79.0836 | 74.3091
2023-04-13 18:38 | 2025-01-01 01:16 | Diesel | 0 | 0 | 0 | 1.3 | 0.1339 | 57.8905 | 336.1088 | 18.0173 | 33.0189 | 0.30265 | 414.3764 | 75.6877 | 69.4963
2023-04-18 20:23 | 2025-01-01 01:16 | WCO | 80 | 0 | 10 | 1.3 | 0.093162 | 69.4756 | 303.586 | 11.561 | 27.5987 | 0.31451 | 419.7986 | 83.6243 | 85.1962
2023-04-21 07:21 | 2025-01-01 01:16 | WCO+WPO | 50 | 50 | 10 | 0 | 0.14856 | 64.4984 | 442.3347 | 17.39 | 21.3712 | 0.36932 | 397.5843 | 84.099 | 55.8598
2023-04-13 12:58 | 2025-01-01 01:16 | WCO | 100 | 0 | 7.5 | 2.6 | 0.13559 | 75.3904 | 271.6303 | 23.0636 | 27.8678 | 0.33971 | 382.3907 | 75.6433 | 63.8495
2023-04-23 19:44 | 2025-01-01 01:16 | Diesel | 0 | 0 | 0 | 3.9 | 0.13534 | 52.0569 | 461.652 | 20.6511 | 30.8689 | 0.31057 | 395.1949 | 88.1586 | 70.6079
2023-04-24 22:13 | 2025-01-01 01:16 | Diesel | 0 | 0 | 0 | 3.9 | 0.19452 | 71.2697 | 507.802 | 20.5137 | 29.9284 | 0.31211 | 388.3742 | 76.8294 | 81.7036
2023-04-29 03:01 | 2025-01-01 01:16 | WCO | 90 | 0 | 2.5 | 2.6 | 0.20851 | 67.7491 | 263.569 | 34.168 | 34.899 | 0.3523 | 407.1023 | 69.9021 | 78.0524
2023-04-11 00:28 | 2025-01-01 01:16 | WCO | 70 | 0 | 2.5 | 0 | 0.26911 | 66.7347 | 435.3282 | 24.5809 | 30.8547 | 0.27894 | 367.5072 | 84.3125 | 89.44
2023-04-18 00:08 | 2025-01-01 01:16 | Diesel | 0 | 0 | 0 | 3.9 | 0.18187 | 71.1158 | 422.4578 | 26.1441 | 29.4109 | 0.27877 | 435.008 | 67.922 | 95.8515
2023-04-18 13:40 | 2025-01-01 01:16 | WCO | 60 | 0 | 0 | 5.2 | 0.21433 | 68.2912 | 156.6853 | 22.3553 | 27.0276 | 0.23426 | 459.1304 | 89.535 | 80.5924
2023-04-23 16:39 | 2025-01-01 01:16 | Diesel | 0 | 0 | 0 | 3.9 | 0.13354 | 43.8306 | 519.8316 | 26.3684 | 24.3738 | 0.24141 | 378.2917 | 70.2614 | 73.7461
2023-04-25 15:07 | 2025-01-01 01:16 | WCO | 100 | 0 | 5 | 0 | 0.15461 | 54.2244 | 303.3185 | 24.1556 | 26.7969 | 0.33856 | 376.4625 | 65.0718 | 52.8373
2023-04-15 18:23 | 2025-01-01 01:16 | WCO | 70 | 0 | 10 | 1.3 | 0.26501 | 69.7467 | 363.1774 | 30.2742 | 34.4384 | 0.30944 | 374.457 | 67.3546 | 46.8211
2023-04-19 12:09 | 2025-01-01 01:16 | WCO | 50 | 0 | 0 | 1.3 | 0.27023 | 64.8373 | 491.4314 | 13.1141 | 25.014 | 0.2 | 385.7459 | 82.7918 | 48.1841
2023-04-26 03:34 | 2025-01-01 01:16 | Diesel | 0 | 0 | 0 | 1.3 | 0.27937 | 70.3936 | 427.9226 | 16.4617 | 40.9735 | 0.33942 | 452.2946 | 68.5265 | 54.5498
2023-04-19 19:41 | 2025-01-01 01:16 | WCO | 50 | 0 | 5 | 0 | 0.19371 | 62.0414 | 329.9362 | 13.4567 | 24.1428 | 0.26088 | 382.7267 | 67.3192 | 79.4064
2023-04-23 19:44 | 2025-01-01 01:16 | Diesel | 0 | 0 | 0 | 1.3 | 0.13378 | 54.6901 | 430.3788 | 17.9363 | 34.2308 | 0.31778 | 403.8383 | 71.3836 | 49.0184
2023-04-04 12:39 | 2025-01-01 01:16 | Diesel | 0 | 0 | 0 | 1.3 | 0.16094 | 51.7942 | 465.9215 | 20.5916 | 36.2783 | 0.30963 | 385.9248 | 50 | 90.5759
2023-04-25 21:25 | 2025-01-01 01:16 | WCO | 70 | 0 | 2.5 | 0 | 0.18361 | 43.5359 | 354.3443 | 27.0173 | 20.4089 | 0.33962 | 338.4518 | 87.5486 | 70.2889
2023-04-27 05:01 | 2025-01-01 01:16 | WCO | 90 | 0 | 0 | 5.2 | 0.17174 | 65.274 | 280.9295 | 30.8786 | 34.112 | 0.23693 | 383.323 | 60.5101 | 52.5866
2023-04-24 02:58 | 2025-01-01 01:16 | Diesel | 0 | 0 | 0 | 3.9 | 0.20567 | 45.534 | 384.543 | 20.5927 | 26.46 | 0.24711 | 398.5782 | 86.4106 | 93.4729
2023-04-05 11:02 | 2025-01-01 01:16 | Diesel | 0 | 0 | 0 | 0 | 0.23756 | 60.0059 | 268.5427 | 20.6291 | 20.1675 | 0.37851 | 445.6357 | 86.7298 | 89.4546
2023-04-19 18:05 | 2025-01-01 01:16 | WCO+WPO | 90 | 10 | 5 | 0 | 0.14855 | 58.8507 | 455.3387 | 21.6111 | 20.2381 | 0.38474 | 347.4992 | 80.9212 | 84.1887
2023-04-07 10:00 | 2025-01-01 01:16 | Diesel | 0 | 0 | 0 | 2.6 | 0.29587 | 71.1443 | 261.5026 | 19.6484 | 32.7847 | 0.33303 | 428.3226 | 75.2815 | 71.535
2023-04-22 14:12 | 2025-01-01 01:16 | WCO+WPO | 70 | 30 | 7.5 | 1.3 | 0.20372 | 82.9353 | 278.2398 | 16.6596 | 34.7997 | 0.24108 | 406.7636 | 74.1784 | 79.1648
2023-04-05 10:41 | 2025-01-01 01:16 | WCO+WPO | 70 | 30 | 5 | 5.2 | 0.26789 | 56.124 | 450.006 | 19.8465 | 27.9928 | 0.27613 | 396.9434 | 91.2798 | 43.5005
2023-04-01 18:36 | 2025-01-01 01:16 | WCO+WPO | 80 | 20 | 10 | 2.6 | 0.22117 | 65.2498 | 351.5353 | 16.963 | 36.8402 | 0.27478 | 368.6234 | 97.8278 | 60.105
2023-04-03 12:41 | 2025-01-01 01:16 | WCO | 80 | 0 | 0 | 5.2 | 0.30781 | 59.9818 | 393.7983 | 18.9915 | 19.3945 | 0.26366 | 436.7682 | 55.5488 | 61.0452
2023-04-16 09:21 | 2025-01-01 01:16 | WCO | 70 | 0 | 0 | 1.3 | 0.14184 | 51.0439 | 418.1225 | 20.5889 | 28.9733 | 0.27809 | 409.9348 | 82.2792 | 43.411
2023-04-18 21:41 | 2025-01-01 01:16 | Diesel | 0 | 0 | 0 | 1.3 | 0.17431 | 71.8167 | 280.1613 | 20.5666 | 31.3571 | 0.31884 | 398.5507 | 72.1133 | 67.8176
2023-04-13 19:20 | 2025-01-01 01:16 | WCO+WPO | 50 | 50 | 7.5 | 1.3 | 0.17448 | 63.9989 | 301.4485 | 20.3487 | 31.2965 | 0.39661 | 396.7788 | 96.9383 | 74.1875
2023-04-08 02:41 | 2025-01-01 01:16 | WCO | 50 | 0 | 2.5 | 3.9 | 0.20914 | 65.8933 | 497.0221 | 17.6444 | 19.0605 | 0.2583 | 427.7668 | 77.6834 | 56.6016
2023-04-06 18:44 | 2025-01-01 01:16 | WCO | 90 | 0 | 0 | 5.2 | 0.20629 | 68.9753 | 415.5456 | 23.6341 | 31.1606 | 0.30208 | 374.1116 | 67.8838 | 66.6688
2023-04-09 08:28 | 2025-01-01 01:16 | WCO | 80 | 0 | 7.5 | 5.2 | 0.21944 | 69.0476 | 314.1286 | 25.1969 | 27.7628 | 0.36028 | 442.6881 | 66.3935 | 62.2218
2023-04-15 22:13 | 2025-01-01 01:16 | WCO | 80 | 0 | 0 | 2.6 | 0.207 | 58.3531 | 378.0521 | 14.7177 | 30.8845 | 0.30591 | 465.6898 | 74.4208 | 51.0594
2023-04-04 00:51 | 2025-01-01 01:16 | WCO | 70 | 0 | 7.5 | 0 | 0.22787 | 70.5049 | 331.4717 | 20.0084 | 22.0771 | 0.40075 | 390.676 | 53.6012 | 78.4309
2023-04-13 04:20 | 2025-01-01 01:16 | WCO+WPO | 70 | 30 | 0 | 1.3 | 0.17581 | 58.3755 | 436.99 | 21.7945 | 35.2356 | 0.33808 | 438.6636 | 63.4799 | 84.2548
2023-04-09 13:04 | 2025-01-01 01:16 | WCO+WPO | 90 | 10 | 2.5 | 1.3 | 0.22338 | 47.9577 | 367.2456 | 21.2609 | 30.621 | 0.33433 | 382.2696 | 60.5376 | 82.1794
2023-04-29 02:12 | 2025-01-01 01:16 | WCO+WPO | 100 | 0 | 10 | 2.6 | 0.34075 | 64.9841 | 339.369 | 21.4643 | 29.7065 | 0.33569 | 365.8191 | 50 | 69.8864
2023-04-05 07:13 | 2025-01-01 01:16 | WCO+WPO | 100 | 0 | 0 | 5.2 | 0.20023 | 73.5539 | 241.2094 | 11.4344 | 32.795 | 0.34259 | 382.3418 | 81.4218 | 55.5358
2023-04-05 01:11 | 2025-01-01 01:16 | Diesel | 0 | 0 | 0 | 3.9 | 0.12779 | 53.315 | 414.8503 | 28.7222 | 32.6654 | 0.32685 | 412.1431 | 82.3137 | 64.5043
2023-04-17 21:44 | 2025-01-01 01:16 | WCO+WPO | 80 | 20 | 0 | 5.2 | 0.16864 | 44.1887 | 315.8854 | 19.6414 | 32.4085 | 0.32757 | 392.6053 | 84.1041 | 82.231
2023-04-03 03:01 | 2025-01-01 01:16 | WCO | 50 | 0 | 2.5 | 3.9 | 0.17702 | 61.264 | 448.1575 | 19.5706 | 29.8401 | 0.29494 | 411.9157 | 64.3343 | 75.2914
2023-04-15 04:40 | 2025-01-01 01:16 | WCO+WPO | 100 | 0 | 10 | 3.9 | 0.15571 | 49.5315 | 174.1958 | 23.9012 | 28.9746 | 0.35584 | 407.6002 | 79.7312 | 52.8286
2023-04-08 09:34 | 2025-01-01 01:16 | Diesel | 0 | 0 | 0 | 5.2 | 0.20611 | 54.3212 | 298.6814 | 12.3737 | 26.1364 | 0.33164 | 386.9457 | 74.7616 | 71.8679
2023-04-17 16:58 | 2025-01-01 01:16 | WCO | 90 | 0 | 0 | 1.3 | 0.23995 | 60.9449 | 412.0501 | 18.9557 | 24.7576 | 0.28935 | 362.9789 | 64.591 | 69.5199
2023-04-14 03:34 | 2025-01-01 01:16 | WCO+WPO | 100 | 0 | 0 | 3.9 | 0.13499 | 30.3786 | 349.2012 | 18.1216 | 27.5091 | 0.35249 | 398.8198 | 70.9789 | 64.8361
2023-04-08 02:18 | 2025-01-01 01:16 | WCO+WPO | 60 | 40 | 7.5 | 2.6 | 0.11528 | 55.4295 | 288.0837 | 26.111 | 32.5467 | 0.28766 | 358.501 | 61.6249 | 70.3002
2023-04-06 08:54 | 2025-01-01 01:16 | WCO+WPO | 100 | 0 | 2.5 | 2.6 | 0.3237 | 56.1626 | 464.5829 | 20.4627 | 32.8439 | 0.21829 | 401.8634 | 57.3964 | 57.3744
2023-04-24 20:22 | 2025-01-01 01:16 | WCO | 50 | 0 | 5 | 3.9 | 0.15312 | 78.4931 | 445.9806 | 16.1387 | 16.3575 | 0.31812 | 409.8162 | 66.4973 | 84.3029
2023-04-01 06:36 | 2025-01-01 01:16 | WCO | 50 | 0 | 0 | 1.3 | 0.27067 | 58.4365 | 273.4567 | 20.3292 | 32.2333 | 0.31458 | 329.9015 | 68.7819 | 73.6906
2023-04-30 03:11 | 2025-01-01 01:17 | Diesel | 0 | 0 | 0 | 3.9 | 0.23806 | 81.3207 | 334.9588 | 19.885 | 19.7934 | 0.27024 | 437.8415 | 83.3638 | 85.6128
2023-04-11 15:39 | 2025-01-01 01:17 | WCO | 60 | 0 | 5 | 2.6 | 0.16982 | 72.3553 | 253.5372 | 15.333 | 26.7025 | 0.31999 | 389.6314 | 67.9795 | 49.3672
2023-04-06 10:55 | 2025-01-01 01:17 | WCO | 90 | 0 | 0 | 2.6 | 0.16061 | 64.4824 | 325.2846 | 19.3867 | 32.7209 | 0.22813 | 415.0957 | 85.1338 | 71.0247
2023-04-11 15:39 | 2025-01-01 01:17 | WCO+WPO | 60 | 40 | 10 | 5.2 | 0.16977 | 63.5778 | 329.5084 | 25.9508 | 25.5585 | 0.38074 | 380.2231 | 86.4248 | 96.4009
2023-04-18 08:13 | 2025-01-01 01:17 | WCO | 90 | 0 | 7.5 | 1.3 | 0.1779 | 63.251 | 305.4044 | 22.8036 | 25.925 | 0.24911 | 387.5747 | 76.7073 | 60.197
2023-04-10 09:47 | 2025-01-01 01:17 | WCO+WPO | 100 | 0 | 10 | 5.2 | 0.23096 | 61.3539 | 420.8232 | 27.1536 | 25.7451 | 0.37022 | 447.9924 | 70.4805 | 85.8079
2023-04-21 02:43 | 2025-01-01 01:17 | WCO+WPO | 90 | 10 | 2.5 | 0 | 0.13036 | 45.1934 | 423.1656 | 22.1164 | 29.0455 | 0.37931 | 359.2164 | 64.9135 | 72.1769
2023-04-01 10:44 | 2025-01-01 01:17 | WCO | 70 | 0 | 5 | 3.9 | 0.26409 | 63.4778 | 466.2569 | 21.4657 | 22.7989 | 0.39814 | 384.5009 | 66.2206 | 86.2214
2023-04-17 06:06 | 2025-01-01 01:17 | Diesel | 0 | 0 | 0 | 5.2 | 0.16804 | 60.9541 | 388.4994 | 10.6121 | 30.7956 | 0.30817 | 401.3497 | 81.8011 | 62.5659
2023-04-04 23:03 | 2025-01-01 01:17 | Diesel | 0 | 0 | 0 | 1.3 | 0.12684 | 62.1002 | 186.6291 | 23.6405 | 33.546 | 0.25388 | 325.7609 | 83.3227 | 90.0477
2023-04-03 04:46 | 2025-01-01 01:17 | WCO | 50 | 0 | 0 | 3.9 | 0.20925 | 77.4188 | 350.5243 | 13.0982 | 37.324 | 0.3341 | 371.9894 | 71.6191 | 78.4019
2023-04-21 14:44 | 2025-01-01 01:17 | Diesel | 0 | 0 | 0 | 3.9 | 0.32018 | 57.9255 | 427.2264 | 27.855 | 26.0503 | 0.29141 | 424.2442 | 76.6208 | 55.6506
2023-04-16 04:43 | 2025-01-01 01:17 | WCO+WPO | 80 | 20 | 10 | 3.9 | 0.15802 | 49.349 | 362.7671 | 20.176 | 35.1323 | 0.3017 | 361.3772 | 59.9064 | 82.7125
2023-04-30 23:20 | 2025-01-01 01:17 | WCO+WPO | 100 | 0 | 10 | 3.9 | 0.20644 | 54.3932 | 434.6205 | 21.711 | 27.7995 | 0.37263 | 404.5807 | 69.4665 | 87.0984
2023-04-18 21:43 | 2025-01-01 01:17 | WCO | 90 | 0 | 7.5 | 3.9 | 0.20707 | 68.3535 | 461.0075 | 18.4146 | 26.381 | 0.30409 | 410.0492 | 78.8237 | 89.3001
2023-04-23 04:57 | 2025-01-01 01:17 | Diesel | 0 | 0 | 0 | 1.3 | 0.29427 | 62.8442 | 206.9151 | 13.7855 | 28.8594 | 0.29135 | 415.0601 | 68.4587 | 50.6707
2023-04-05 03:28 | 2025-01-01 01:17 | Diesel | 0 | 0 | 0 | 0 | 0.15307 | 60.4605 | 417.2324 | 22.4832 | 28.3594 | 0.27856 | 368.1692 | 62.7096 | 73.1451
2023-04-21 06:45 | 2025-01-01 01:17 | WCO+WPO | 60 | 40 | 7.5 | 2.6 | 0.24681 | 46.2652 | 389.5532 | 11.6496 | 29.5492 | 0.30359 | 404.7072 | 65.9808 | 103.6254
2023-04-13 19:44 | 2025-01-01 01:17 | WCO | 90 | 0 | 10 | 0 | 0.12883 | 71.9789 | 515.1179 | 17.9867 | 20.0676 | 0.27464 | 364.7359 | 60.4452 | 75.191
2023-04-23 16:57 | 2025-01-01 01:17 | Diesel | 0 | 0 | 0 | 2.6 | 0.21112 | 53.8832 | 289.929 | 17.2075 | 28.6466 | 0.28914 | 391.0129 | 64.4547 | 40.544
2023-04-05 18:25 | 2025-01-01 01:17 | WCO | 90 | 0 | 7.5 | 5.2 | 0.23684 | 63.6051 | 467.2586 | 16.5097 | 24.9914 | 0.32634 | 425.9473 | 83.0393 | 79.0689
2023-04-13 03:10 | 2025-01-01 01:17 | Diesel | 0 | 0 | 0 | 3.9 | 0.2502 | 58.9962 | 341.5918 | 25.8965 | 37.2433 | 0.23884 | 374.4168 | 89.1934 | 84.292
2023-04-19 19:14 | 2025-01-01 01:17 | WCO+WPO | 80 | 20 | 7.5 | 5.2 | 0.13159 | 44.1166 | 370.5041 | 19.8285 | 24.1137 | 0.27132 | 415.8819 | 91.918 | 90.8227
2023-04-13 06:21 | 2025-01-01 01:17 | WCO+WPO | 50 | 50 | 0 | 5.2 | 0.099353 | 63.7039 | 352.7586 | 17.247 | 24.8752 | 0.30224 | 397.6309 | 72.9742 | 60.936
2023-04-24 09:13 | 2025-01-01 01:17 | WCO | 60 | 0 | 0 | 2.6 | 0.19013 | 48.0179 | 522.2915 | 13.9113 | 25.2084 | 0.3865 | 422.7144 | 73.758 | 50.0738
2023-04-25 18:05 | 2025-01-01 01:17 | WCO+WPO | 100 | 0 | 2.5 | 1.3 | 0.17151 | 63.3645 | 260.4815 | 23.0087 | 26.7817 | 0.32238 | 340.8843 | 82.5944 | 87.699
2023-04-11 11:37 | 2025-01-01 01:17 | Diesel | 0 | 0 | 0 | 3.9 | 0.12903 | 54.7609 | 377.2249 | 25.4406 | 31.2335 | 0.3412 | 435.2809 | 62.3801 | 68.5739
2023-04-29 09:34 | 2025-01-01 01:17 | WCO+WPO | 80 | 20 | 2.5 | 5.2 | 0.13472 | 58.0804 | 466.1837 | 20.7215 | 24.2285 | 0.30253 | 345.8546 | 66.9505 | 66.7286
2023-04-22 10:07 | 2025-01-01 01:17 | WCO | 80 | 0 | 10 | 0 | 0.1761 | 67.0956 | 552.6838 | 22.6665 | 31.202 | 0.31961 | 363.1228 | 68.1178 | 56.8381
2023-04-27 23:19 | 2025-01-01 01:17 | WCO | 70 | 0 | 7.5 | 3.9 | 0.28546 | 47.3814 | 252.0982 | 25.6332 | 23.0725 | 0.30155 | 434.2798 | 88.6616 | 74.1622
2023-04-14 06:22 | 2025-01-01 01:17 | WCO | 70 | 0 | 10 | 1.3 | 0.13841 | 90.9856 | 450.9593 | 20.6536 | 32.4742 | 0.30361 | 397.7157 | 70.0449 | 60.3611
2023-04-03 09:07 | 2025-01-01 01:17 | Diesel | 0 | 0 | 0 | 3.9 | 0.24457 | 51.5442 | 323.7475 | 27.7329 | 33.8293 | 0.2252 | 386.6856 | 87.0686 | 45.632
2023-04-16 22:24 | 2025-01-01 01:17 | Diesel | 0 | 0 | 0 | 5.2 | 0.12644 | 66.9811 | 442.3072 | 29.1052 | 21.0545 | 0.28047 | 428.2332 | 68.0062 | 59.215
2023-04-30 00:41 | 2025-01-01 01:17 | Diesel | 0 | 0 | 0 | 0 | 0.16232 | 69.0178 | 283.49 | 22.4885 | 25.8454 | 0.32058 | 396.1186 | 64.4171 | 59.6417
2023-04-17 11:17 | 2025-01-01 01:17 | Diesel | 0 | 0 | 0 | 5.2 | 0.12339 | 75.2743 | 479.2078 | 13.838 | 32.083 | 0.35525 | 370.229 | 91.9969 | 44.9159
2023-04-09 21:45 | 2025-01-01 01:17 | Diesel | 0 | 0 | 0 | 1.3 | 0.30864 | 53.3147 | 316.6301 | 23.9058 | 24.1224 | 0.32872 | 437.405 | 76.9028 | 66.574
2023-04-21 23:43 | 2025-01-01 01:17 | WCO+WPO | 60 | 40 | 10 | 2.6 | 0.24782 | 52.5187 | 447.2393 | 21.7206 | 30.5498 | 0.25159 | 407.8757 | 68.0284 | 53.4497
2023-04-26 14:47 | 2025-01-01 01:17 | Diesel | 0 | 0 | 0 | 0 | 0.23507 | 70.9701 | 345.2528 | 13.1905 | 24.3247 | 0.32332 | 361.5997 | 57.882 | 65.9629
2023-04-12 15:52 | 2025-01-01 01:17 | Diesel | 0 | 0 | 0 | 1.3 | 0.23252 | 65.4451 | 213.7388 | 18.2829 | 31.38 | 0.32115 | 376.8744 | 69.1706 | 76.8455
2023-04-04 05:19 | 2025-01-01 01:17 | WCO+WPO | 50 | 50 | 10 | 1.3 | 0.15963 | 65.6675 | 374.843 | 22.1179 | 29.6298 | 0.32656 | 369.8686 | 93.3321 | 78.9881
2023-04-04 22:38 | 2025-01-01 01:17 | Diesel | 0 | 0 | 0 | 5.2 | 0.20178 | 73.9756 | 245.7069 | 20.3105 | 32.8033 | 0.30925 | 364.4861 | 71.3347 | 46.7743
2023-04-25 06:58 | 2025-01-01 01:17 | WCO | 100 | 0 | 7.5 | 5.2 | 0.14773 | 60.955 | 317.4182 | 16.595 | 29.4871 | 0.20709 | 395.9256 | 50 | 84.2465
2023-04-17 15:09 | 2025-01-01 01:17 | Diesel | 0 | 0 | 0 | 5.2 | 0.33471 | 61.8086 | 621.4976 | 16.5571 | 32.4265 | 0.2277 | 397.7089 | 70.872 | 95.4852
2023-04-12 09:28 | 2025-01-01 01:17 | Diesel | 0 | 0 | 0 | 2.6 | 0.14377 | 73.2928 | 382.3247 | 16.0187 | 29.538 | 0.25828 | 412.7185 | 82.9875 | 77.5237
2023-04-14 06:50 | 2025-01-01 01:17 | WCO | 80 | 0 | 2.5 | 3.9 | 0.15697 | 61.7621 | 357.0544 | 19.6089 | 29.2748 | 0.25036 | 416.7858 | 72.2225 | 94.2143
2023-04-08 09:57 | 2025-01-01 01:17 | WCO | 80 | 0 | 2.5 | 3.9 | 0.28018 | 49.8577 | 225.4751 | 19.7585 | 38.0526 | 0.32461 | 425.366 | 80.6148 | 76.3381
2023-04-14 08:07 | 2025-01-01 01:17 | WCO | 50 | 0 | 0 | 5.2 | 0.19476 | 51.0152 | 161.7861 | 30.8763 | 26.1979 | 0.2 | 430.5711 | 79.0742 | 69.2843
2023-04-16 04:55 | 2025-01-01 01:17 | WCO | 90 | 0 | 2.5 | 5.2 | 0.2302 | 57.3252 | 268.1613 | 18.3889 | 27.9821 | 0.37881 | 414.5958 | 72.4196 | 62.468
2023-04-30 11:42 | 2025-01-01 01:17 | Diesel | 0 | 0 | 0 | 2.6 | 0.19592 | 63.5633 | 291.3927 | 6.62 | 25.6632 | 0.39201 | 410.6889 | 67.4463 | 80.6329
2023-04-09 18:44 | 2025-01-01 01:17 | WCO | 100 | 0 | 10 | 3.9 | 0.16553 | 69.5834 | 256.1694 | 15.6347 | 26.4175 | 0.31978 | 429.0349 | 69.6154 | 50.3009
2023-04-04 00:30 | 2025-01-01 01:17 | WCO | 100 | 0 | 5 | 2.6 | 0.16558 | 83.9758 | 281.1645 | 16.5234 | 26.8198 | 0.29717 | 412.3885 | 70.2277 | 79.3615
2023-04-17 20:52 | 2025-01-01 01:17 | WCO+WPO | 90 | 10 | 2.5 | 1.3 | 0.24313 | 57.5358 | 200.139 | 20.9128 | 29.1367 | 0.24628 | 371.417 | 59.1009 | 94.3876
2023-04-04 10:40 | 2025-01-01 01:17 | WCO | 50 | 0 | 10 | 3.9 | 0.21137 | 45.9881 | 312.0519 | 16.8613 | 27.1789 | 0.26518 | 358.2107 | 79.75 | 77.4604
2023-04-13 03:43 | 2025-01-01 01:17 | WCO | 80 | 0 | 2.5 | 5.2 | 0.26015 | 44.0514 | 166.5603 | 29.2811 | 31.3051 | 0.31693 | 369.2294 | 68.1044 | 41.8135
2023-04-19 18:28 | 2025-01-01 01:17 | WCO+WPO | 90 | 10 | 7.5 | 0 | 0.25952 | 57.8569 | 364.8926 | 19.7393 | 27.1762 | 0.30964 | 409.4575 | 86.153 | 65.1223
2023-04-01 03:54 | 2025-01-01 01:17 | WCO+WPO | 60 | 40 | 0 | 1.3 | 0.22885 | 59.9016 | 246.4964 | 16.9885 | 31.5619 | 0.35923 | 390.8258 | 87.8843 | 83.3473
2023-04-02 20:44 | 2025-01-01 01:17 | Diesel | 0 | 0 | 0 | 0 | 0.25238 | 66.1456 | 328.9717 | 17.5281 | 32.2734 | 0.27799 | 406.8113 | 70.833 | 64.1231
2023-04-15 18:05 | 2025-01-01 01:17 | WCO+WPO | 60 | 40 | 10 | 2.6 | 0.22686 | 84.4734 | 387.652 | 19.0548 | 27.6871 | 0.27356 | 392.2662 | 74.6357 | 80.2368
2023-04-14 00:41 | 2025-01-01 01:17 | Diesel | 0 | 0 | 0 | 2.6 | 0.21902 | 66.1797 | 239.123 | 23.9581 | 19.7371 | 0.37137 | 372.4195 | 69.6119 | 48.6135
2023-04-09 01:47 | 2025-01-01 01:18 | WCO+WPO | 60 | 40 | 5 | 2.6 | 0.1838 | 60.8621 | 225.9571 | 18.2379 | 30.4761 | 0.26613 | 322.2087 | 59.6157 | 40.1461
2023-04-14 12:56 | 2025-01-01 01:18 | WCO+WPO | 80 | 20 | 7.5 | 5.2 | 0.11539 | 70.0151 | 374.6462 | 21.4662 | 30.0567 | 0.28297 | 363.4016 | 69.1713 | 70.3279
2023-04-25 11:21 | 2025-01-01 01:18 | Diesel | 0 | 0 | 0 | 2.6 | 0.16827 | 44.1658 | 252.2757 | 21.0985 | 24.9157 | 0.34523 | 452.4196 | 74.9691 | 37.3927
2023-04-02 15:20 | 2025-01-01 01:18 | WCO+WPO | 80 | 20 | 5 | 0 | 0.27236 | 62.4967 | 278.0049 | 13.7282 | 23.0626 | 0.36276 | 428.8856 | 80.5134 | 88.2155
2023-04-07 13:00 | 2025-01-01 01:18 | Diesel | 0 | 0 | 0 | 1.3 | 0.21442 | 43.7276 | 296.0241 | 21.9178 | 26.7566 | 0.28691 | 377.5342 | 93.0792 | 58.6378
2023-04-26 09:01 | 2025-01-01 01:18 | WCO+WPO | 80 | 20 | 7.5 | 5.2 | 0.1799 | 74.0772 | 468.7636 | 22.2851 | 26.7968 | 0.21945 | 383.9506 | 68.7601 | 75.2492
2023-04-30 00:40 | 2025-01-01 01:18 | WCO | 70 | 0 | 2.5 | 1.3 | 0.26009 | 46.4962 | 520.9768 | 22.6254 | 28.1968 | 0.42331 | 384.9343 | 66.3331 | 88.9775
2023-04-29 05:52 | 2025-01-01 01:18 | WCO+WPO | 60 | 40 | 2.5 | 2.6 | 0.17761 | 69.9477 | 252.4957 | 18.2956 | 27.8622 | 0.25502 | 432.7093 | 83.8877 | 70.6354
2023-04-21 20:46 | 2025-01-01 01:18 | Diesel | 0 | 0 | 0 | 3.9 | 0.23539 | 68.1229 | 244.0053 | 18.9776 | 27.8027 | 0.32011 | 427.2707 | 50 | 57.4467
2023-04-11 01:15 | 2025-01-01 01:18 | WCO+WPO | 50 | 50 | 2.5 | 5.2 | 0.26649 | 74.7377 | 198.6741 | 17.3834 | 16.6386 | 0.33609 | 428.9114 | 64.989 | 59.7378
2023-04-11 08:23 | 2025-01-01 01:18 | Diesel | 0 | 0 | 0 | 2.6 | 0.23037 | 50.791 | 409.1465 | 24.1375 | 33.0636 | 0.28761 | 369.612 | 86.207 | 74.2345
2023-04-11 18:30 | 2025-01-01 01:18 | Diesel | 0 | 0 | 0 | 5.2 | 0.25309 | 59.4174 | 409.8233 | 13.7092 | 22.7578 | 0.25959 | 453.5718 | 65.4945 | 56.8009
2023-04-02 04:16 | 2025-01-01 01:18 | WCO | 50 | 0 | 2.5 | 3.9 | 0.22363 | 69.8286 | 467.3531 | 20.6472 | 25.5213 | 0.24598 | 391.2812 | 69.5832 | 67.5728
2023-04-02 19:20 | 2025-01-01 01:18 | WCO | 90 | 0 | 5 | 0 | 0.10476 | 63.4734 | 558.0732 | 31.7033 | 21.9295 | 0.34135 | 425.1296 | 74.9073 | 70.9395
2023-04-12 22:53 | 2025-01-01 01:18 | Diesel | 0 | 0 | 0 | 0 | 0.26554 | 64.909 | 338.8117 | 20.5062 | 39.4232 | 0.21404 | 408.7655 | 81.7601 | 64.0437
2023-04-06 00:25 | 2025-01-01 01:18 | WCO+WPO | 70 | 30 | 5 | 0 | 0.24012 | 67.3775 | 216.9142 | 27.7087 | 29.5333 | 0.30419 | 348.6851 | 74.5392 | 39.4199
2023-04-02 01:39 | 2025-01-01 01:18 | Diesel | 0 | 0 | 0 | 3.9 | 0.18478 | 56.6773 | 444.6487 | 18.0519 | 26.7797 | 0.29544 | 384.5498 | 74.4119 | 74.1201
2023-04-08 15:40 | 2025-01-01 01:18 | Diesel | 0 | 0 | 0 | 1.3 | 0.17062 | 50.3711 | 257.0441 | 21.1686 | 21.9566 | 0.31987 | 398.7922 | 71.5185 | 78.3031
2023-04-02 19:10 | 2025-01-01 01:18 | WCO+WPO | 50 | 50 | 2.5 | 3.9 | 0.20618 | 52.093 | 209.1547 | 16.212 | 30.3378 | 0.28902 | 375.2668 | 72.1865 | 56.0077
2023-04-29 15:17 | 2025-01-01 01:18 | WCO+WPO | 60 | 40 | 2.5 | 3.9 | 0.14004 | 59.1071 | 497.3024 | 12.2992 | 27.0805 | 0.34008 | 355.5838 | 66.5686 | 74.8211
2023-04-15 09:27 | 2025-01-01 01:18 | WCO+WPO | 70 | 30 | 5 | 2.6 | 0.24714 | 52.544 | 107.84 | 16.8059 | 28.3189 | 0.29929 | 386.2201 | 64.6005 | 62.4584
2023-04-26 04:22 | 2025-01-01 01:18 | WCO+WPO | 70 | 30 | 5 | 0 | 0.19245 | 57.1435 | 457.6784 | 16.5058 | 33.1271 | 0.29318 | 439.2275 | 87.5458 | 43.7685
2023-04-07 05:49 | 2025-01-01 01:18 | Diesel | 0 | 0 | 0 | 5.2 | 0.15504 | 59.7637 | 389.7351 | 16.7059 | 20.2303 | 0.22313 | 416.5556 | 68.281 | 61.5454
2023-04-14 16:23 | 2025-01-01 01:18 | Diesel | 0 | 0 | 0 | 1.3 | 0.23322 | 75.186 | 299.9632 | 22.6407 | 31.8316 | 0.3149 | 383.3462 | 72.8421 | 43.1792
2023-04-20 18:09 | 2025-01-01 01:18 | WCO | 80 | 0 | 7.5 | 5.2 | 0.22374 | 49.022 | 406.6241 | 18.3297 | 22.2512 | 0.32181 | 406.5852 | 84.5982 | 72.7642
2023-04-14 09:34 | 2025-01-01 01:18 | Diesel | 0 | 0 | 0 | 2.6 | 0.24084 | 52.4135 | 400.9126 | 17.0503 | 31.7146 | 0.30066 | 359.1506 | 54.2793 | 81.0334
2023-04-25 15:01 | 2025-01-01 01:18 | WCO+WPO | 60 | 40 | 7.5 | 2.6 | 0.13578 | 59.5758 | 272.7064 | 17.8954 | 30.2484 | 0.31802 | 399.3002 | 59.9703 | 110
2023-04-24 04:38 | 2025-01-01 01:18 | WCO | 50 | 0 | 2.5 | 1.3 | 0.23684 | 49.6976 | 308.0459 | 17.5902 | 16.2862 | 0.27951 | 341.616 | 74.6367 | 90.7305
2023-04-20 20:32 | 2025-01-01 01:18 | WCO+WPO | 70 | 30 | 5 | 5.2 | 0.28933 | 29.5717 | 614.2335 | 18.4905 | 28.3204 | 0.2 | 364.2454 | 74.967 | 88.1542
2023-04-08 21:00 | 2025-01-01 01:18 | Diesel | 0 | 0 | 0 | 1.3 | 0.19786 | 53.8432 | 432.201 | 27.2474 | 23.3094 | 0.28159 | 423.8097 | 59.2767 | 43.6122
2023-04-14 22:20 | 2025-01-01 01:18 | WCO | 50 | 0 | 5 | 1.3 | 0.19468 | 57.382 | 566.2505 | 24.9402 | 33.4769 | 0.26475 | 381.7947 | 56.5245 | 74.4613
2023-04-09 13:37 | 2025-01-01 01:18 | WCO+WPO | 90 | 10 | 5 | 0 | 0.13048 | 61.8202 | 328.4999 | 6.9012 | 29.1966 | 0.31376 | 385.9855 | 59.9894 | 77.0258
2023-04-11 03:11 | 2025-01-01 01:18 | WCO | 70 | 0 | 7.5 | 5.2 | 0.2041 | 50.3141 | 278.7732 | 17.6369 | 22.2348 | 0.24583 | 396.6278 | 77.8949 | 62.3332
2023-04-12 11:37 | 2025-01-01 01:18 | WCO | 70 | 0 | 7.5 | 0 | 0.14884 | 76.7292 | 392.0466 | 23.9581 | 25.4545 | 0.3543 | 445.8622 | 82.7335 | 47.7528
2023-04-13 11:18 | 2025-01-01 01:18 | Diesel | 0 | 0 | 0 | 0 | 0.25838 | 67.767 | 294.6035 | 20.7531 | 34.4899 | 0.32201 | 300 | 76.8135 | 76.5195
2023-04-14 08:51 | 2025-01-01 01:18 | WCO+WPO | 100 | 0 | 0 | 0 | 0.32132 | 48.9201 | 364.5376 | 17.1549 | 26.3574 | 0.33502 | 371.5909 | 56.8236 | 42.3651
2023-04-18 10:11 | 2025-01-01 01:18 | WCO | 80 | 0 | 10 | 3.9 | 0.32259 | 53.8864 | 257.988 | 11.6461 | 23.79 | 0.29181 | 470.7336 | 62.1616 | 64.9166
2023-04-02 04:18 | 2025-01-01 01:18 | WCO | 90 | 0 | 0 | 2.6 | 0.1572 | 53.1312 | 338.2129 | 24.0486 | 35.5494 | 0.30981 | 434.1117 | 72.8604 | 78.0507
2023-04-06 22:51 | 2025-01-01 01:18 | WCO+WPO | 80 | 20 | 7.5 | 2.6 | 0.16312 | 49.2749 | 221.8827 | 21.6966 | 29.3016 | 0.32291 | 414.8666 | 74.8524 | 74.8498
2023-04-04 13:40 | 2025-01-01 01:18 | WCO | 70 | 0 | 0 | 3.9 | 0.23026 | 71.4761 | 330.111 | 9.505 | 27.5557 | 0.26189 | 407.0682 | 69.1051 | 74.1859
2023-04-12 18:48 | 2025-01-01 01:18 | WCO | 80 | 0 | 2.5 | 1.3 | 0.1885 | 49.3335 | 397.6467 | 5.8204 | 23.5667 | 0.32129 | 391.6889 | 71.2518 | 66.8616
2023-04-22 10:17 | 2025-01-01 01:18 | WCO | 50 | 0 | 10 | 5.2 | 0.2007 | 61.0489 | 377.9539 | 22.2109 | 22.5323 | 0.24229 | 357.9545 | 77.9169 | 58.909
2023-04-01 03:02 | 2025-01-01 01:18 | WCO+WPO | 90 | 10 | 10 | 5.2 | 0.32272 | 54.8121 | 402.996 | 24.4089 | 33.8472 | 0.37394 | 386.5024 | 95.1223 | 62.2705
2023-04-30 19:12 | 2025-01-01 01:18 | WCO+WPO | 80 | 20 | 10 | 5.2 | 0.14581 | 58.0061 | 275.998 | 19.6384 | 24.8445 | 0.27848 | 395.4607 | 85.2215 | 30
2023-04-24 03:19 | 2025-01-01 01:18 | WCO+WPO | 50 | 50 | 5 | 0 | 0.21333 | 70.2915 | 328.8947 | 29.3362 | 25.9637 | 0.3092 | 433.4741 | 71.3164 | 53.1595
2023-04-21 08:36 | 2025-01-01 01:18 | WCO+WPO | 60 | 40 | 5 | 5.2 | 0.21904 | 63.1758 | 237.3287 | 22.124 | 30.5203 | 0.26957 | 409.5981 | 73.2677 | 81.8196
2023-04-26 02:08 | 2025-01-01 01:18 | Diesel | 0 | 0 | 0 | 5.2 | 0.2525 | 63.6353 | 416.6024 | 18.7134 | 33.152 | 0.24386 | 401.0679 | 73.8406 | 68.9357
2023-04-15 06:40 | 2025-01-01 01:18 | WCO | 90 | 0 | 7.5 | 5.2 | 0.15687 | 63.1603 | 571.6209 | 22.687 | 26.694 | 0.36503 | 379.4775 | 69.2441 | 88.0905
2023-04-16 06:18 | 2025-01-01 01:18 | WCO+WPO | 50 | 50 | 5 | 2.6 | 0.27417 | 64.8346 | 333.725 | 13.8116 | 23.7275 | 0.3134 | 384.9801 | 87.7037 | 64.3431
2023-04-24 17:40 | 2025-01-01 01:18 | WCO | 80 | 0 | 10 | 3.9 | 0.21312 | 49.518 | 297.5273 | 16.802 | 19.7173 | 0.2 | 346.7459 | 87.4386 | 100.331
2023-04-03 04:32 | 2025-01-01 01:18 | WCO | 60 | 0 | 5 | 1.3 | 0.15856 | 53.1957 | 114.5507 | 13.7037 | 38.2228 | 0.2235 | 405.9792 | 77.1695 | 67.4226
2023-04-27 02:14 | 2025-01-01 01:18 | Diesel | 0 | 0 | 0 | 3.9 | 0.19097 | 63.7048 | 285.3097 | 23.8833 | 31.8784 | 0.29361 | 361.8717 | 90.094 | 89.5184
2023-04-26 15:00 | 2025-01-01 01:18 | WCO+WPO | 50 | 50 | 10 | 5.2 | 0.25013 | 52.771 | 425.7767 | 24.6228 | 31.3516 | 0.33052 | 388.6425 | 69.447 | 83.2905
2023-04-18 15:41 | 2025-01-01 01:18 | WCO+WPO | 80 | 20 | 5 | 1.3 | 0.30413 | 56.4812 | 382.3076 | 22.9019 | 19.3244 | 0.29939 | 429.852 | 80.0961 | 77.5434
2023-04-11 17:55 | 2025-01-01 01:18 | WCO | 90 | 0 | 7.5 | 1.3 | 0.18243 | 62.7424 | 442.9475 | 21.1665 | 25.7196 | 0.31764 | 407.013 | 87.5011 | 90.3164
2023-04-20 11:09 | 2025-01-01 01:18 | WCO+WPO | 70 | 30 | 5 | 3.9 | 0.3058 | 71.0401 | 523.2247 | 9.6204 | 29.2485 | 0.24356 | 409.1358 | 81.026 | 89.3911
2023-04-06 14:52 | 2025-01-01 01:18 | WCO | 50 | 0 | 2.5 | 3.9 | 0.26212 | 68.5437 | 308.9723 | 27.5717 | 25.779 | 0.39511 | 435.9 | 91.5751 | 66.9408
2023-04-27 13:36 | 2025-01-01 01:18 | WCO | 50 | 0 | 5 | 3.9 | 0.17447 | 75.9874 | 254.7448 | 5.6755 | 23.4129 | 0.28769 | 419.6378 | 80.2566 | 67.6553
2023-04-28 21:42 | 2025-01-01 01:18 | Diesel | 0 | 0 | 0 | 3.9 | 0.23012 | 61.4661 | 423.1172 | 20.3725 | 21.8321 | 0.31743 | 395.1332 | 73.2221 | 76.8577
2023-04-20 19:13 | 2025-01-01 01:18 | Diesel | 0 | 0 | 0 | 0 | 0.2436 | 61.1807 | 358.1342 | 16.9793 | 28.0357 | 0.24047 | 339.2299 | 63.8175 | 94.5053
2023-04-08 20:22 | 2025-01-01 01:19 | Diesel | 0 | 0 | 0 | 2.6 | 0.18802 | 53.3835 | 244.7858 | 18.183 | 26.3061 | 0.29409 | 386.6192 | 70.5488 | 78.4622
2023-04-01 10:59 | 2025-01-01 01:19 | WCO | 90 | 0 | 0 | 2.6 | 0.16778 | 65.5462 | 223.2446 | 17.0992 | 25.8729 | 0.37037 | 396.6464 | 83.5875 | 93.7457
2023-04-26 20:14 | 2025-01-01 01:19 | WCO+WPO | 60 | 40 | 2.5 | 5.2 | 0.19332 | 72.5473 | 437.1477 | 20.1084 | 25.4157 | 0.32161 | 399.3903 | 85.1403 | 75.595
2023-04-28 21:33 | 2025-01-01 01:19 | Diesel | 0 | 0 | 0 | 0 | 0.18063 | 54.376 | 369.5269 | 27.0513 | 29.8091 | 0.23846 | 350.7145 | 54.8485 | 59.9781
2023-04-30 04:27 | 2025-01-01 01:19 | WCO+WPO | 50 | 50 | 7.5 | 1.3 | 0.2138 | 64.4594 | 221.4732 | 20.1234 | 20.8132 | 0.34663 | 404.8638 | 69.4566 | 49.0192
2023-04-28 02:30 | 2025-01-01 01:19 | Diesel | 0 | 0 | 0 | 3.9 | 0.30913 | 71.1889 | 367.0532 | 20.072 | 32.4131 | 0.2502 | 421.3247 | 79.639 | 79.5443
2023-04-12 12:09 | 2025-01-01 01:19 | Diesel | 0 | 0 | 0 | 5.2 | 0.22293 | 51.6556 | 238.6774 | 17.3284 | 22.2555 | 0.2 | 388.0727 | 76.9034 | 61.9125
2023-04-10 05:16 | 2025-01-01 01:19 | WCO | 100 | 0 | 2.5 | 1.3 | 0.29044 | 65.4898 | 417.6926 | 16.347 | 30.8634 | 0.30225 | 412.6438 | 67.3158 | 81.1307
2023-04-09 11:25 | 2025-01-01 01:19 | Diesel | 0 | 0 | 0 | 2.6 | 0.22842 | 66.0588 | 445.3738 | 22.9108 | 15.7738 | 0.20418 | 379.1015 | 90.1261 | 73.0072
2023-04-28 22:10 | 2025-01-01 01:19 | Diesel | 0 | 0 | 0 | 1.3 | 0.34467 | 37.726 | 447.5126 | 20.5632 | 28.6778 | 0.31267 | 406.361 | 83.9528 | 63.3109
2023-04-09 14:50 | 2025-01-01 01:19 | WCO | 80 | 0 | 2.5 | 3.9 | 0.15932 | 54.6439 | 385.388 | 23.0641 | 26.229 | 0.2 | 455.4144 | 96.9296 | 55.9785
2023-04-24 12:54 | 2025-01-01 01:19 | WCO+WPO | 50 | 50 | 5 | 3.9 | 0.096715 | 48.8453 | 374.5552 | 26.1428 | 32.8666 | 0.26599 | 386.7138 | 71.4893 | 62.7611
2023-04-11 23:03 | 2025-01-01 01:19 | Diesel | 0 | 0 | 0 | 2.6 | 0.21366 | 54.8816 | 336.138 | 16.5512 | 25.4571 | 0.36614 | 364.6776 | 59.3391 | 53.7028
2023-04-08 03:19 | 2025-01-01 01:19 | WCO | 70 | 0 | 10 | 3.9 | 0.21997 | 55.833 | 264.2233 | 29.1716 | 30.5464 | 0.34382 | 421.3761 | 76.4223 | 55.7611
2023-04-06 00:03 | 2025-01-01 01:19 | Diesel | 0 | 0 | 0 | 0 | 0.27881 | 59.6264 | 469.5649 | 20.8498 | 28.2506 | 0.33588 | 390.9752 | 95.1318 | 31.659
2023-04-05 09:26 | 2025-01-01 01:19 | WCO | 50 | 0 | 2.5 | 5.2 | 0.29522 | 69.0664 | 415.3311 | 19.8319 | 23.9994 | 0.33368 | 375.7123 | 76.8917 | 36.2097
2023-04-24 20:27 | 2025-01-01 01:19 | WCO+WPO | 100 | 0 | 0 | 2.6 | 0.12204 | 72.1968 | 267.9653 | 22.0803 | 24.6378 | 0.36147 | 376.6393 | 81.0231 | 72.0494
2023-04-13 05:57 | 2025-01-01 01:19 | WCO+WPO | 50 | 50 | 5 | 2.6 | 0.19139 | 61.7485 | 191.4141 | 22.8416 | 27.1595 | 0.22198 | 406.2853 | 79.8342 | 100.2753
2023-04-28 16:56 | 2025-01-01 01:19 | WCO | 100 | 0 | 10 | 1.3 | 0.20695 | 72.9792 | 295.9172 | 22.5761 | 33.6345 | 0.41264 | 400.4345 | 61.8964 | 73.5067
2023-04-19 17:52 | 2025-01-01 01:19 | WCO | 80 | 0 | 10 | 2.6 | 0.14232 | 68.3032 | 483.4403 | 28.4339 | 30.3003 | 0.30506 | 437.6621 | 65.4563 | 72.9383
2023-04-15 16:44 | 2025-01-01 01:19 | WCO | 60 | 0 | 2.5 | 5.2 | 0.19301 | 59.1454 | 399.8485 | 16.34 | 24.6563 | 0.24417 | 411.6498 | 69.3768 | 87.619
2023-04-15 21:40 | 2025-01-01 01:19 | WCO+WPO | 100 | 0 | 5 | 0 | 0.25454 | 74.6598 | 373.6529 | 10.6845 | 28.2048 | 0.27359 | 427.9524 | 72.2699 | 72.6331
2023-04-08 15:01 | 2025-01-01 01:19 | Diesel | 0 | 0 | 0 | 1.3 | 0.25812 | 60.6696 | 482.3439 | 15.5089 | 21.119 | 0.26126 | 399.7534 | 84.8748 | 72.2205
2023-04-01 08:29 | 2025-01-01 01:19 | WCO+WPO | 80 | 20 | 10 | 5.2 | 0.21873 | 62.4767 | 144.1718 | 18.6498 | 24.6156 | 0.37187 | 413.8089 | 67.3273 | 49.4354
2023-04-27 02:06 | 2025-01-01 01:19 | WCO | 50 | 0 | 5 | 2.6 | 0.2848 | 50.32 | 341.9627 | 13.3576 | 27.9871 | 0.34594 | 397.6559 | 50.4977 | 69.6547
2023-04-15 18:09 | 2025-01-01 01:19 | WCO | 60 | 0 | 2.5 | 3.9 | 0.21742 | 63.5997 | 472.9026 | 17.6376 | 22.0626 | 0.35134 | 453.4319 | 66.3281 | 61.1128
2023-04-26 16:37 | 2025-01-01 01:19 | WCO+WPO | 70 | 30 | 0 | 3.9 | 0.26396 | 64.2188 | 249.5988 | 13.8734 | 26.1068 | 0.3577 | 413.1733 | 70.4189 | 67.9648
2023-04-04 08:34 | 2025-01-01 01:19 | WCO | 60 | 0 | 2.5 | 5.2 | 0.15808 | 68.6617 | 262.4535 | 12.3911 | 35.2291 | 0.35461 | 355.5903 | 88.426 | 62.2207
2023-04-28 05:07 | 2025-01-01 01:19 | WCO+WPO | 90 | 10 | 5 | 0 | 0.16139 | 57.748 | 328.8647 | 23.2119 | 23.8656 | 0.29991 | 393.5099 | 66.8319 | 62.287
2023-04-23 09:23 | 2025-01-01 01:19 | WCO | 80 | 0 | 2.5 | 3.9 | 0.30386 | 52.7218 | 296.6606 | 25.0925 | 33.8335 | 0.3362 | 406.034 | 50 | 66.8675
2023-04-20 19:12 | 2025-01-01 01:19 | Diesel | 0 | 0 | 0 | 5.2 | 0.17561 | 64.0925 | 311.5542 | 17.5762 | 23.4663 | 0.35934 | 398.7786 | 65.4741 | 72.3956
2023-04-20 16:14 | 2025-01-01 01:19 | Diesel | 0 | 0 | 0 | 1.3 | 0.25068 | 67.3946 | 366.1971 | 25.649 | 18.5325 | 0.3384 | 424.2059 | 75.1455 | 55.6049
2023-04-19 09:00 | 2025-01-01 01:19 | WCO | 50 | 0 | 5 | 2.6 | 0.17365 | 56.6262 | 293.4101 | 24.8127 | 30.7356 | 0.29889 | 384.766 | 51.5715 | 65.8486
2023-04-18 02:40 | 2025-01-01 01:19 | WCO+WPO | 80 | 20 | 5 | 0 | 0.21951 | 51.5963 | 317.1141 | 15.1022 | 18.9417 | 0.31332 | 400.1369 | 80.8311 | 68.4096
2023-04-29 22:17 | 2025-01-01 01:19 | Diesel | 0 | 0 | 0 | 0 | 0.19321 | 55.8776 | 267.4203 | 20.1654 | 28.5132 | 0.33165 | 426.7639 | 79.546 | 72.242
2023-04-08 06:17 | 2025-01-01 01:19 | WCO+WPO | 60 | 40 | 2.5 | 1.3 | 0.23581 | 75.8756 | 330.6001 | 16.5228 | 24.1791 | 0.22695 | 357.4821 | 75.1573 | 87.4662
2023-04-09 11:55 | 2025-01-01 01:19 | WCO | 70 | 0 | 0 | 0 | 0.23554 | 50.2627 | 369.5152 | 21.4587 | 34.9524 | 0.2553 | 370.8168 | 79.9979 | 85.7475
2023-04-10 17:41 | 2025-01-01 01:19 | WCO+WPO | 60 | 40 | 5 | 5.2 | 0.16692 | 49.9933 | 361.2183 | 18.4944 | 32.5746 | 0.29266 | 457.2303 | 70.334 | 86.3264
2023-04-24 21:43 | 2025-01-01 01:19 | Diesel | 0 | 0 | 0 | 0 | 0.23749 | 78.6841 | 289.2019 | 28.8405 | 30.7922 | 0.39183 | 388.6387 | 68.3729 | 81.2286
2023-04-07 12:38 | 2025-01-01 01:19 | WCO+WPO | 80 | 20 | 10 | 0 | 0.14288 | 58.4333 | 275.0043 | 12.7355 | 28.5894 | 0.27463 | 425.0684 | 68.7212 | 110
2023-04-01 11:15 | 2025-01-01 01:19 | WCO+WPO | 50 | 50 | 0 | 0 | 0.28629 | 47.7706 | 311.7948 | 15.4835 | 30.242 | 0.41656 | 432.1498 | 71.7719 | 72.3504
2023-04-06 06:11 | 2025-01-01 01:19 | WCO | 70 | 0 | 5 | 5.2 | 0.21796 | 45.8628 | 308.4609 | 20.938 | 34.0315 | 0.23329 | 361.0689 | 95.1318 | 54.8518
2023-04-14 10:17 | 2025-01-01 01:19 | WCO | 60 | 0 | 7.5 | 2.6 | 0.05 | 65.739 | 237.7117 | 20.8026 | 21.8426 | 0.30347 | 374.1933 | 67.4228 | 97.258
2023-04-19 05:29 | 2025-01-01 01:19 | WCO | 80 | 0 | 10 | 3.9 | 0.13458 | 63.3524 | 253.3088 | 15.5132 | 22.1318 | 0.39311 | 400.2733 | 82.6203 | 72.4189
2023-04-21 00:30 | 2025-01-01 01:19 | Diesel | 0 | 0 | 0 | 0 | 0.23422 | 65.8202 | 401.087 | 16.5041 | 28.5664 | 0.31444 | 379.7258 | 65.2714 | 95.5208
2023-04-09 14:11 | 2025-01-01 01:19 | Diesel | 0 | 0 | 0 | 1.3 | 0.24803 | 51.386 | 114.8099 | 18.3355 | 28.3347 | 0.2697 | 412.0643 | 74.7748 | 67.5544
2023-04-18 18:00 | 2025-01-01 01:19 | WCO | 90 | 0 | 2.5 | 1.3 | 0.18046 | 48.1245 | 407.7471 | 15.179 | 36.2023 | 0.33103 | 415.8138 | 74.2708 | 93.7612
2023-04-04 11:56 | 2025-01-01 01:19 | WCO | 60 | 0 | 7.5 | 5.2 | 0.20785 | 65.3892 | 384.1738 | 17.039 | 31.7336 | 0.25606 | 406.1377 | 50 | 106.409
2023-04-14 17:02 | 2025-01-01 01:19 | Diesel | 0 | 0 | 0 | 2.6 | 0.23628 | 49.5419 | 438.1214 | 19.437 | 23.3976 | 0.31812 | 398.5068 | 76.1764 | 48.5934
2023-04-08 15:10 | 2025-01-01 01:19 | Diesel | 0 | 0 | 0 | 0 | 0.26556 | 58.3506 | 341.2475 | 17.8432 | 26.9758 | 0.20513 | 417.2717 | 67.9033 | 57.1249
2023-04-01 16:40 | 2025-01-01 01:19 | Diesel | 0 | 0 | 0 | 5.2 | 0.24539 | 51.1476 | 465.7077 | 16.3984 | 28.6639 | 0.29241 | 435.7964 | 57.5684 | 81.6038
2023-04-27 17:56 | 2025-01-01 01:19 | Diesel | 0 | 0 | 0 | 3.9 | 0.17198 | 76.4814 | 440.8622 | 21.6832 | 18.8264 | 0.28455 | 439.0523 | 77.2462 | 84.6562
2023-04-15 05:04 | 2025-01-01 01:19 | WCO | 90 | 0 | 10 | 2.6 | 0.26821 | 69.2236 | 589.2428 | 14.3995 | 26.2772 | 0.30237 | 408.0868 | 85.665 | 72.0453
2023-04-20 21:11 | 2025-01-01 01:19 | Diesel | 0 | 0 | 0 | 2.6 | 0.091334 | 86.3489 | 579.1823 | 21.3687 | 24.4536 | 0.34012 | 373.6984 | 75.1485 | 72.8616
2023-04-25 03:48 | 2025-01-01 01:19 | WCO | 70 | 0 | 2.5 | 5.2 | 0.18601 | 66.3871 | 269.7394 | 19.1375 | 24.1095 | 0.32425 | 394.7362 | 85.3169 | 58.489
2023-04-19 23:08 | 2025-01-01 01:19 | WCO+WPO | 60 | 40 | 0 | 1.3 | 0.231 | 63.1321 | 669.884 | 12.7223 | 21.5264 | 0.28668 | 420.308 | 96.3847 | 88.6389
2023-04-24 09:27 | 2025-01-01 01:19 | WCO+WPO | 60 | 40 | 10 | 2.6 | 0.1397 | 66.7975 | 501.7154 | 14.319 | 26.7517 | 0.32851 | 432.9634 | 74.4838 | 88.708
2023-04-07 17:17 | 2025-01-01 01:19 | Diesel | 0 | 0 | 0 | 1.3 | 0.20275 | 44.268 | 327.2772 | 6.6108 | 37.8003 | 0.40178 | 431.9929 | 77.2571 | 80.2702
2023-04-24 01:43 | 2025-01-01 01:19 | WCO+WPO | 50 | 50 | 7.5 | 2.6 | 0.22767 | 42.1717 | 222.6265 | 24.4924 | 20.8514 | 0.22564 | 394.7096 | 78.2116 | 49.598
2023-04-08 13:04 | 2025-01-01 01:19 | WCO+WPO | 50 | 50 | 5 | 2.6 | 0.16121 | 67.1144 | 301.217 | 18.5334 | 24.0699 | 0.27156 | 406.7609 | 83.3589 | 73.5626
2023-04-26 11:38 | 2025-01-01 01:20 | WCO+WPO | 60 | 40 | 0 | 2.6 | 0.20952 | 54.1908 | 310.3417 | 21.6317 | 33.5393 | 0.38365 | 415.5964 | 67.8144 | 68.267
2023-04-22 11:53 | 2025-01-01 01:20 | Diesel | 0 | 0 | 0 | 3.9 | 0.13886 | 59.9948 | 406.1378 | 23.974 | 33.9911 | 0.24515 | 443.8288 | 85.5189 | 68.9994
2023-04-11 06:53 | 2025-01-01 01:20 | Diesel | 0 | 0 | 0 | 1.3 | 0.25028 | 43.7115 | 259.3703 | 15.013 | 19.3773 | 0.23014 | 377.3352 | 85.6646 | 46.3946
2023-04-03 09:21 | 2025-01-01 01:20 | WCO+WPO | 90 | 10 | 0 | 3.9 | 0.22667 | 54.8135 | 345.9919 | 17.2141 | 25.9139 | 0.23509 | 413.7952 | 78.3861 | 61.7182
2023-04-19 23:03 | 2025-01-01 01:20 | WCO | 60 | 0 | 7.5 | 1.3 | 0.23694 | 56.3865 | 419.491 | 17.3118 | 29.9198 | 0.2701 | 384.565 | 89.904 | 72.5613
2023-04-30 17:29 | 2025-01-01 01:20 | WCO+WPO | 100 | 0 | 2.5 | 3.9 | 0.19653 | 69.2487 | 252.9071 | 24.9848 | 29.6842 | 0.30291 | 435.0532 | 85.6395 | 72.3898
2023-04-30 07:13 | 2025-01-01 01:20 | Diesel | 0 | 0 | 0 | 3.9 | 0.1167 | 61.3304 | 337.1797 | 22.507 | 26.32 | 0.22367 | 399.02 | 64.183 | 69.0698
2023-04-15 04:28 | 2025-01-01 01:20 | Diesel | 0 | 0 | 0 | 3.9 | 0.19336 | 46.1994 | 269.8091 | 17.5677 | 33.4184 | 0.34115 | 407.1509 | 75.3206 | 61.8909
2023-04-23 12:31 | 2025-01-01 01:20 | Diesel | 0 | 0 | 0 | 5.2 | 0.28631 | 54.7936 | 528.7017 | 27.6241 | 31.2991 | 0.3646 | 374.8661 | 83.3269 | 72.1498
2023-04-03 12:35 | 2025-01-01 01:20 | WCO+WPO | 90 | 10 | 7.5 | 3.9 | 0.25082 | 71.0926 | 280.3039 | 11.2281 | 25.6562 | 0.29844 | 387.1646 | 85.6569 | 56.0238
2023-04-03 08:35 | 2025-01-01 01:20 | WCO | 50 | 0 | 5 | 2.6 | 0.28727 | 55.4857 | 381.6562 | 23.1726 | 20.8947 | 0.2666 | 459.5385 | 50 | 76.7278
2023-04-18 06:27 | 2025-01-01 01:20 | Diesel | 0 | 0 | 0 | 0 | 0.20277 | 69.005 | 239.0622 | 16.4153 | 33.6914 | 0.34688 | 418.4577 | 73.9262 | 78.0528
2023-04-22 01:59 | 2025-01-01 01:20 | Diesel | 0 | 0 | 0 | 3.9 | 0.1654 | 54.5312 | 267.0354 | 15.1917 | 41.5819 | 0.29306 | 405.6052 | 87.4001 | 57.9995
2023-04-20 15:21 | 2025-01-01 01:20 | WCO+WPO | 70 | 30 | 2.5 | 0 | 0.22933 | 63.3488 | 311.1532 | 28.8087 | 25.3357 | 0.27432 | 441.1399 | 85.3415 | 83.374
2023-04-18 05:50 | 2025-01-01 01:20 | WCO | 60 | 0 | 7.5 | 0 | 0.19039 | 60.5875 | 223.2547 | 31.3128 | 35.8938 | 0.29124 | 445.267 | 59.7665 | 58.9309
2023-04-30 04:40 | 2025-01-01 01:20 | WCO+WPO | 100 | 0 | 2.5 | 2.6 | 0.1721 | 58.9174 | 364.9123 | 30.0748 | 29.1667 | 0.25058 | 398.801 | 65.7584 | 73.1937
2023-04-01 13:06 | 2025-01-01 01:20 | Diesel | 0 | 0 | 0 | 0 | 0.11326 | 46.881 | 198.3791 | 17.7246 | 29.2569 | 0.2743 | 377.0942 | 79.1206 | 82.4941
2023-04-19 19:50 | 2025-01-01 01:20 | WCO | 60 | 0 | 7.5 | 0 | 0.21671 | 43.8654 | 355.6083 | 18.3138 | 37.894 | 0.34786 | 395.4305 | 73.874 | 69.5126
2023-04-11 14:40 | 2025-01-01 01:20 | WCO | 90 | 0 | 7.5 | 0 | 0.24685 | 62.4332 | 356.782 | 22.9484 | 36.2442 | 0.34386 | 389.1739 | 72.7041 | 62.0943
2023-04-01 10:48 | 2025-01-01 01:20 | Diesel | 0 | 0 | 0 | 1.3 | 0.14176 | 60.3706 | 364.4961 | 24.8095 | 22.7462 | 0.32231 | 403.0422 | 75.4001 | 70.1983
2023-04-10 13:41 | 2025-01-01 01:20 | WCO | 80 | 0 | 0 | 3.9 | 0.27446 | 54.6709 | 431.5054 | 12.7541 | 29.2886 | 0.35817 | 408.1671 | 72.6008 | 80.9003
2023-04-28 21:45 | 2025-01-01 01:20 | WCO | 50 | 0 | 2.5 | 3.9 | 0.21248 | 51.2536 | 451.3238 | 23.9675 | 32.4985 | 0.33483 | 475.6766 | 71.6629 | 75.801
2023-04-21 00:21 | 2025-01-01 01:20 | WCO+WPO | 90 | 10 | 10 | 0 | 0.20552 | 73.3852 | 263.2319 | 14.6195 | 25.1844 | 0.35888 | 368.8337 | 80.9122 | 63.2533
2023-04-02 04:38 | 2025-01-01 01:20 | Diesel | 0 | 0 | 0 | 2.6 | 0.13903 | 69.9044 | 389.7689 | 18.5068 | 32.4086 | 0.2905 | 360.7518 | 82.9506 | 64.0284
2023-04-12 15:43 | 2025-01-01 01:20 | Diesel | 0 | 0 | 0 | 1.3 | 0.22638 | 67.4614 | 350.918 | 20.0295 | 21.7058 | 0.36278 | 382.3538 | 75.8035 | 69.641
2023-04-14 22:47 | 2025-01-01 01:20 | Diesel | 0 | 0 | 0 | 2.6 | 0.14236 | 76.1221 | 445.8437 | 19.3014 | 26.7953 | 0.35572 | 308.9553 | 88.0306 | 83.2042
2023-04-30 11:19 | 2025-01-01 01:20 | Diesel | 0 | 0 | 0 | 2.6 | 0.15225 | 49.0133 | 299.4294 | 15.4032 | 35.9628 | 0.34729 | 343.2352 | 69.1878 | 75.4246
2023-04-02 09:51 | 2025-01-01 01:20 | Diesel | 0 | 0 | 0 | 0 | 0.11638 | 62.7564 | 177.5697 | 17.9896 | 30.413 | 0.28865 | 360.2259 | 75.7898 | 67.1642
2023-04-28 20:20 | 2025-01-01 01:20 | WCO | 80 | 0 | 5 | 5.2 | 0.33502 | 46.1034 | 329.2825 | 21.4839 | 32.1115 | 0.24892 | 433.9985 | 72.9765 | 64.9193
2023-04-12 18:02 | 2025-01-01 01:20 | WCO+WPO | 50 | 50 | 10 | 0 | 0.19759 | 55.9753 | 345.6839 | 20.766 | 28.7915 | 0.2825 | 359.4487 | 60.3287 | 49.9688
2023-04-24 13:54 | 2025-01-01 01:20 | Diesel | 0 | 0 | 0 | 5.2 | 0.16952 | 56.8993 | 466.9611 | 23.6096 | 26.8562 | 0.25636 | 349.0856 | 80.6008 | 103.8035
2023-04-13 21:54 | 2025-01-01 01:20 | WCO+WPO | 60 | 40 | 0 | 1.3 | 0.19791 | 53.2036 | 436.098 | 12.2884 | 33.436 | 0.21781 | 374.6768 | 86.4801 | 65.4146
2023-04-29 20:03 | 2025-01-01 01:20 | WCO+WPO | 90 | 10 | 0 | 5.2 | 0.1749 | 59.6008 | 224.9654 | 23.3475 | 37.4805 | 0.28465 | 411.9897 | 83.4189 | 60.1773
2023-04-27 13:30 | 2025-01-01 01:20 | WCO | 80 | 0 | 5 | 0 | 0.19104 | 81.5091 | 465.4387 | 27.0778 | 32.6592 | 0.30939 | 384.6249 | 77.5945 | 89.8484
2023-04-10 08:21 | 2025-01-01 01:20 | Diesel | 0 | 0 | 0 | 0 | 0.21859 | 62.6155 | 257.3686 | 24.9884 | 26.5948 | 0.30822 | 389.7521 | 59.7252 | 63.255
2023-04-12 06:02 | 2025-01-01 01:20 | WCO | 100 | 0 | 10 | 2.6 | 0.17969 | 69.8004 | 265.2213 | 9.5047 | 36.894 | 0.40675 | 382.7786 | 81.8767 | 74.609
2023-04-15 15:27 | 2025-01-01 01:20 | Diesel | 0 | 0 | 0 | 0 | 0.2062 | 61.0326 | 365.0616 | 20.7085 | 31.9235 | 0.25393 | 360.2775 | 93.3481 | 68.1665
2023-04-29 15:15 | 2025-01-01 01:20 | WCO | 100 | 0 | 5 | 0 | 0.31665 | 43.2525 | 368.8919 | 20.359 | 23.0194 | 0.2195 | 372.2761 | 73.8965 | 65.8757
2023-04-23 09:35 | 2025-01-01 01:20 | WCO+WPO | 60 | 40 | 2.5 | 3.9 | 0.10833 | 53.693 | 335.2773 | 16.3684 | 28.6511 | 0.34091 | 375.4716 | 76.1892 | 77.7011
2023-04-08 21:06 | 2025-01-01 01:20 | Diesel | 0 | 0 | 0 | 3.9 | 0.14308 | 54.6494 | 335.9925 | 25.3485 | 28.7336 | 0.38009 | 419.016 | 87.6998 | 75.868
2023-04-09 09:33 | 2025-01-01 01:20 | WCO+WPO | 100 | 0 | 2.5 | 2.6 | 0.22468 | 59.5753 | 220.3964 | 22.9909 | 30.129 | 0.33408 | 366.3976 | 75.9348 | 55.254
2023-04-17 21:29 | 2025-01-01 01:20 | WCO+WPO | 90 | 10 | 0 | 5.2 | 0.26842 | 66.0449 | 339.7365 | 21.2347 | 21.7445 | 0.31822 | 430.6075 | 73.2243 | 66.4746
2023-04-27 05:32 | 2025-01-01 01:20 | WCO | 90 | 0 | 10 | 5.2 | 0.34961 | 68.6149 | 471.2788 | 15.4107 | 25.936 | 0.31602 | 420.5077 | 75.0039 | 80.0904
2023-04-28 23:46 | 2025-01-01 01:20 | Diesel | 0 | 0 | 0 | 3.9 | 0.22073 | 63.4883 | 341.5207 | 20.2154 | 28.7521 | 0.243 | 353.0737 | 82.9387 | 77.2952
2023-04-24 19:31 | 2025-01-01 01:20 | WCO+WPO | 50 | 50 | 2.5 | 1.3 | 0.13905 | 70.6049 | 528.9946 | 26.0985 | 24.4756 | 0.3572 | 411.5776 | 84.2394 | 67.2885
2023-04-04 23:23 | 2025-01-01 01:20 | WCO | 50 | 0 | 5 | 3.9 | 0.27527 | 53.4754 | 349.9316 | 28.2015 | 26.4703 | 0.32315 | 401.6658 | 53.6889 | 55.9238
2023-04-27 16:07 | 2025-01-01 01:20 | Diesel | 0 | 0 | 0 | 1.3 | 0.20623 | 65.6146 | 265.8874 | 18.0939 | 35.9994 | 0.25147 | 440.8196 | 81.7612 | 89.2648
2023-04-24 02:28 | 2025-01-01 01:20 | Diesel | 0 | 0 | 0 | 5.2 | 0.2043 | 65.0049 | 260.2433 | 17.3244 | 25.0725 | 0.23687 | 375.473 | 76.5686 | 80.8049
2023-04-25 12:05 | 2025-01-01 01:20 | WCO+WPO | 60 | 40 | 10 | 3.9 | 0.10285 | 69.0096 | 458.5691 | 22.0062 | 31.0311 | 0.32169 | 419.6241 | 67.1003 | 109.0298
2023-04-11 20:15 | 2025-01-01 01:20 | Diesel | 0 | 0 | 0 | 0 | 0.25843 | 52.6698 | 378.8907 | 14.2633 | 31.515 | 0.2572 | 423.882 | 89.3098 | 71.1074
2023-04-15 06:51 | 2025-01-01 01:20 | WCO+WPO | 50 | 50 | 5 | 1.3 | 0.15394 | 78.4128 | 209.3491 | 9.535 | 24.4749 | 0.29962 | 347.6465 | 81.543 | 79.2154
2023-04-18 16:47 | 2025-01-01 01:20 | Diesel | 0 | 0 | 0 | 1.3 | 0.22835 | 52.1225 | 364.5025 | 18.2931 | 25.7089 | 0.31936 | 439.2759 | 61.9212 | 74.6492
2023-04-02 14:40 | 2025-01-01 01:20 | WCO | 100 | 0 | 2.5 | 1.3 | 0.20336 | 55.3642 | 403.78 | 22.5386 | 29.8717 | 0.25662 | 377.9652 | 82.3946 | 48.1095
2023-04-05 07:03 | 2025-01-01 01:20 | WCO+WPO | 90 | 10 | 2.5 | 5.2 | 0.20998 | 67.4601 | 220.3155 | 15.8574 | 30.875 | 0.32819 | 414.0723 | 86.7002 | 74.2843
2023-04-26 02:24 | 2025-01-01 01:20 | WCO+WPO | 90 | 10 | 2.5 | 2.6 | 0.20259 | 44.3015 | 326.914 | 22.9459 | 23.8996 | 0.30547 | 393.3801 | 67.2687 | 42.3949
2023-04-01 08:07 | 2025-01-01 01:20 | Diesel | 0 | 0 | 0 | 0 | 0.1623 | 50.6619 | 264.8217 | 17.9141 | 32.5678 | 0.31015 | 394.2574 | 77.16 | 58.0549
2023-04-05 15:57 | 2025-01-01 01:20 | Diesel | 0 | 0 | 0 | 3.9 | 0.15795 | 60.865 | 305.1287 | 22.3761 | 32.5327 | 0.26649 | 375.835 | 74.1731 | 74.4298
2023-04-05 19:30 | 2025-01-01 01:20 | WCO+WPO | 80 | 20 | 5 | 1.3 | 0.24739 | 41.7669 | 250.4431 | 22.656 | 28.8219 | 0.28098 | 382.1989 | 75.1652 | 69.6849
2023-04-04 05:36 | 2025-01-01 01:20 | Diesel | 0 | 0 | 0 | 5.2 | 0.19921 | 52.0297 | 155.9376 | 25.0176 | 25.4106 | 0.39609 | 413.488 | 71.811 | 30
2023-04-22 14:13 | 2025-01-01 01:20 | WCO | 60 | 0 | 2.5 | 1.3 | 0.16726 | 60.8804 | 210.884 | 16.0156 | 31.7199 | 0.37162 | 442.522 | 70.5793 | 73.0665
2023-04-16 16:49 | 2025-01-01 01:20 | Diesel | 0 | 0 | 0 | 3.9 | 0.17438 | 51.7737 | 449.0969 | 15.6099 | 27.3198 | 0.22994 | 363.4693 | 81.2015 | 52.7552
2023-04-19 08:04 | 2025-01-01 01:21 | WCO | 70 | 0 | 2.5 | 0 | 0.2344 | 77.8197 | 292.6929 | 14.5035 | 30.5283 | 0.33935 | 384.0561 | 76.1366 | 80.2498
2023-04-18 18:54 | 2025-01-01 01:21 | WCO | 100 | 0 | 0 | 1.3 | 0.1661 | 67.2516 | 531.0168 | 21.6673 | 36.1159 | 0.25695 | 407.8434 | 82.736 | 68.7492
2023-04-02 08:06 | 2025-01-01 01:21 | WCO | 100 | 0 | 7.5 | 5.2 | 0.27979 | 64.5113 | 244.7781 | 26.271 | 30.5502 | 0.28912 | 406.2523 | 85.7441 | 88.0516
2023-04-18 20:34 | 2025-01-01 01:21 | WCO | 60 | 0 | 7.5 | 5.2 | 0.19222 | 61.4034 | 375.0361 | 25.3709 | 24.9221 | 0.23459 | 415.0293 | 91.0936 | 46.1597
2023-04-29 09:07 | 2025-01-01 01:21 | WCO | 80 | 0 | 7.5 | 2.6 | 0.18252 | 67.6678 | 373.5337 | 14.6543 | 20.8029 | 0.28441 | 434.8418 | 67.3988 | 42.5364
2023-04-08 15:11 | 2025-01-01 01:21 | Diesel | 0 | 0 | 0 | 5.2 | 0.23089 | 60.5782 | 348.2602 | 20.9027 | 29.2404 | 0.28263 | 348.5577 | 88.0811 | 86.6915
2023-04-14 12:06 | 2025-01-01 01:21 | WCO | 50 | 0 | 5 | 2.6 | 0.18579 | 50.0879 | 466.0411 | 25.6054 | 29.5493 | 0.24808 | 382.8696 | 79.6105 | 89.4242
2023-04-16 13:56 | 2025-01-01 01:21 | Diesel | 0 | 0 | 0 | 0 | 0.21909 | 63.418 | 222.8455 | 21.9978 | 22.4114 | 0.25973 | 431.331 | 76.8635 | 108.1274
2023-04-17 01:09 | 2025-01-01 01:21 | WCO | 60 | 0 | 10 | 3.9 | 0.19722 | 52.8435 | 460.6827 | 12.953 | 20.4602 | 0.28359 | 394.6299 | 78.2779 | 74.7612
2023-04-07 18:47 | 2025-01-01 01:21 | WCO+WPO | 70 | 30 | 5 | 2.6 | 0.1132 | 64.2835 | 314.915 | 29.0233 | 27.7414 | 0.32847 | 365.4976 | 73.6774 | 74.0671
2023-04-24 03:57 | 2025-01-01 01:21 | WCO | 50 | 0 | 0 | 1.3 | 0.14664 | 62.9539 | 394.2823 | 25.8992 | 24.4272 | 0.2792 | 362.0397 | 59.0214 | 74.8453
2023-04-28 03:45 | 2025-01-01 01:21 | WCO+WPO | 60 | 40 | 7.5 | 1.3 | 0.21464 | 53.6868 | 334.5489 | 19.5387 | 35.5244 | 0.32226 | 399.6227 | 83.2899 | 81.4144
2023-04-15 01:45 | 2025-01-01 01:21 | WCO | 100 | 0 | 5 | 3.9 | 0.17745 | 80.5846 | 497.1355 | 19.4165 | 24.8453 | 0.20579 | 387.5949 | 80.8252 | 70.5735
2023-04-22 17:16 | 2025-01-01 01:21 | WCO | 50 | 0 | 5 | 5.2 | 0.30294 | 72.7459 | 260.6621 | 20.6192 | 23.867 | 0.26886 | 464.7149 | 78.1097 | 41.5228
2023-04-08 09:49 | 2025-01-01 01:21 | WCO | 60 | 0 | 7.5 | 1.3 | 0.16066 | 59.4507 | 200.6258 | 26.7389 | 27.9354 | 0.27247 | 395.2918 | 60.3152 | 64.1147
2023-04-21 12:32 | 2025-01-01 01:21 | WCO+WPO | 100 | 0 | 0 | 2.6 | 0.13454 | 65.0743 | 420.6983 | 17.38 | 25.4319 | 0.3077 | 377.0878 | 76.7568 | 63.2185
2023-04-16 16:22 | 2025-01-01 01:21 | WCO+WPO | 100 | 0 | 2.5 | 3.9 | 0.20198 | 63.3409 | 364.5134 | 27.6607 | 23.5627 | 0.31927 | 437.4564 | 79.5039 | 61.5826
2023-04-14 03:29 | 2025-01-01 01:21 | WCO | 90 | 0 | 2.5 | 1.3 | 0.21255 | 54.5905 | 384.6737 | 18.6354 | 31.3173 | 0.25957 | 397.6265 | 93.6008 | 81.6617
2023-04-26 10:28 | 2025-01-01 01:21 | Diesel | 0 | 0 | 0 | 5.2 | 0.24418 | 65.7118 | 475.3591 | 25.8657 | 31.4818 | 0.33639 | 423.246 | 78.8415 | 96.8615
2023-04-17 15:00 | 2025-01-01 01:21 | WCO | 90 | 0 | 7.5 | 5.2 | 0.074751 | 58.0335 | 373.2735 | 19.3138 | 31.5976 | 0.3347 | 456.4624 | 57.5541 | 69.0218
2023-04-23 00:19 | 2025-01-01 01:21 | WCO+WPO | 60 | 40 | 10 | 1.3 | 0.27537 | 45.9641 | 322.4662 | 22.8132 | 31.5292 | 0.32615 | 444.3358 | 80.1758 | 53.5489
2023-04-06 12:09 | 2025-01-01 01:21 | WCO | 80 | 0 | 0 | 3.9 | 0.13456 | 54.8859 | 347.2381 | 17.279 | 37.0712 | 0.27143 | 411.181 | 86.7595 | 65.4255
2023-04-21 20:37 | 2025-01-01 01:21 | WCO+WPO | 90 | 10 | 2.5 | 0 | 0.25446 | 54.9462 | 546.3644 | 18.5054 | 21.3947 | 0.23857 | 421.82 | 71.7082 | 53.3681
2023-04-07 20:55 | 2025-01-01 01:21 | WCO+WPO | 80 | 20 | 0 | 1.3 | 0.29788 | 40.6526 | 382.865 | 21.3148 | 26.0013 | 0.33936 | 440.4023 | 59.5814 | 68.9208
2023-04-17 14:14 | 2025-01-01 01:21 | WCO+WPO | 100 | 0 | 0 | 5.2 | 0.23734 | 73.35 | 427.1128 | 21.9942 | 25.4243 | 0.31011 | 371.3092 | 93.7469 | 45.5647
2023-04-26 22:49 | 2025-01-01 01:21 | WCO | 60 | 0 | 0 | 0 | 0.14266 | 54.7421 | 270.1786 | 11.0608 | 28.7677 | 0.3027 | 360.8317 | 76.2148 | 63.7317
2023-04-23 09:28 | 2025-01-01 01:21 | WCO+WPO | 70 | 30 | 7.5 | 3.9 | 0.19035 | 56.2252 | 434.6536 | 16.8475 | 17.8367 | 0.27809 | 460.4132 | 69.6331 | 81.2554
2023-04-15 09:48 | 2025-01-01 01:21 | WCO+WPO | 80 | 20 | 7.5 | 5.2 | 0.23778 | 82.5088 | 310.1057 | 24.8275 | 29.0825 | 0.28885 | 362.4604 | 82.9823 | 69.9834
2023-04-16 16:55 | 2025-01-01 01:21 | WCO | 60 | 0 | 7.5 | 3.9 | 0.20166 | 50.2533 | 175.8765 | 15.9933 | 27.0861 | 0.2464 | 468.05 | 65.6755 | 77.1029
2023-04-01 23:06 | 2025-01-01 01:21 | WCO+WPO | 80 | 20 | 5 | 1.3 | 0.14754 | 59.0556 | 371.221 | 25.7737 | 31.4173 | 0.37298 | 379.157 | 65.6219 | 77.6405
2023-04-13 20:19 | 2025-01-01 01:21 | WCO | 90 | 0 | 7.5 | 3.9 | 0.20499 | 44.1063 | 362.5013 | 16.8585 | 39.2023 | 0.30858 | 372.9122 | 71.1943 | 55.097
2023-04-20 00:35 | 2025-01-01 01:21 | WCO+WPO | 60 | 40 | 5 | 5.2 | 0.17416 | 53.5988 | 385.7204 | 20.7912 | 28.1998 | 0.31536 | 423.81 | 77.3935 | 69.0412
2023-04-04 18:36 | 2025-01-01 01:21 | Diesel | 0 | 0 | 0 | 1.3 | 0.2301 | 54.7871 | 323.47 | 18.1724 | 26.4499 | 0.2 | 351.8273 | 68.9187 | 86.6352
2023-04-20 19:13 | 2025-01-01 01:21 | Diesel | 0 | 0 | 0 | 5.2 | 0.14691 | 71.2002 | 455.0288 | 26.9461 | 27.7662 | 0.26171 | 477.1496 | 80.5965 | 73.7639
2023-04-28 00:48 | 2025-01-01 01:21 | WCO+WPO | 60 | 40 | 2.5 | 5.2 | 0.10329 | 51.6603 | 380.8289 | 30.017 | 28.3521 | 0.30937 | 457.7215 | 81.911 | 75.4036
2023-04-21 04:15 | 2025-01-01 01:21 | Diesel | 0 | 0 | 0 | 0 | 0.14917 | 68.5042 | 316.7925 | 16.4291 | 28.0917 | 0.28956 | 446.1997 | 74.7364 | 66.0256
2023-04-11 18:31 | 2025-01-01 01:21 | WCO | 50 | 0 | 2.5 | 2.6 | 0.11472 | 87.0006 | 457.4481 | 20.677 | 27.9382 | 0.27137 | 354.2363 | 73.018 | 56.5984
2023-04-07 17:51 | 2025-01-01 01:21 | Diesel | 0 | 0 | 0 | 3.9 | 0.16858 | 77.5026 | 386.7394 | 14.9034 | 30.5163 | 0.29962 | 438.8467 | 83.468 | 67.9143
2023-04-06 11:42 | 2025-01-01 01:21 | WCO+WPO | 90 | 10 | 10 | 3.9 | 0.23356 | 31.4781 | 364.6539 | 15.4564 | 32.6369 | 0.2645 | 435.6813 | 80.9557 | 73.8918
2023-04-15 04:47 | 2025-01-01 01:21 | WCO+WPO | 80 | 20 | 7.5 | 0 | 0.1803 | 64.9415 | 301.9786 | 25.2413 | 27.5465 | 0.29414 | 404.9867 | 64.2887 | 69.6061
2023-04-08 14:18 | 2025-01-01 01:21 | WCO | 50 | 0 | 10 | 3.9 | 0.19879 | 75.7138 | 547.8493 | 19.7099 | 28.24 | 0.27088 | 425.2368 | 87.2216 | 67.3459
2023-04-02 02:38 | 2025-01-01 01:21 | WCO+WPO | 100 | 0 | 7.5 | 0 | 0.14975 | 51.7186 | 250.9016 | 20.3992 | 31.951 | 0.35115 | 418.524 | 82.7097 | 68.3189
2023-04-06 09:10 | 2025-01-01 01:21 | WCO | 70 | 0 | 2.5 | 3.9 | 0.20099 | 59.1481 | 314.427 | 21.6823 | 32.2212 | 0.27253 | 363.6601 | 69.6299 | 79.8216
2023-04-04 20:35 | 2025-01-01 01:21 | Diesel | 0 | 0 | 0 | 3.9 | 0.1522 | 56.8702 | 314.8174 | 16.7533 | 32.8504 | 0.29123 | 386.8911 | 58.5776 | 67.1721
2023-04-15 03:26 | 2025-01-01 01:21 | Diesel | 0 | 0 | 0 | 5.2 | 0.14056 | 69.5468 | 331.5268 | 13.11 | 37.5772 | 0.27704 | 390.954 | 77.8972 | 56.1695
2023-04-13 06:04 | 2025-01-01 01:21 | WCO | 60 | 0 | 0 | 0 | 0.18871 | 55.2341 | 409.9436 | 14.7247 | 40.2597 | 0.30019 | 354.4904 | 77.2794 | 62.155
2023-04-12 20:53 | 2025-01-01 01:21 | WCO | 50 | 0 | 2.5 | 3.9 | 0.16618 | 79.1109 | 392.867 | 16.8878 | 41.1379 | 0.4244 | 422.6091 | 77.6435 | 85.1436
2023-04-07 23:17 | 2025-01-01 01:21 | WCO+WPO | 100 | 0 | 10 | 2.6 | 0.059291 | 72.2923 | 405.7189 | 26.8409 | 27.7629 | 0.39745 | 433.8835 | 88.8044 | 72.7906
2023-04-23 04:32 | 2025-01-01 01:21 | Diesel | 0 | 0 | 0 | 0 | 0.19603 | 44.3168 | 341.179 | 21.5213 | 30.8249 | 0.35378 | 413.5875 | 74.7094 | 53.464
2023-04-28 23:28 | 2025-01-01 01:21 | WCO | 60 | 0 | 7.5 | 0 | 0.15129 | 44.4412 | 465.5858 | 19.9367 | 27.4315 | 0.32908 | 456.2096 | 78.8651 | 75.4409
2023-04-10 04:44 | 2025-01-01 01:21 | Diesel | 0 | 0 | 0 | 0 | 0.14786 | 62.0996 | 272.576 | 13.0336 | 26.4629 | 0.28645 | 410.4497 | 80.6263 | 58.2468
2023-04-25 00:43 | 2025-01-01 01:21 | WCO | 100 | 0 | 7.5 | 5.2 | 0.2698 | 57.8553 | 265.5245 | 13.0018 | 32.6618 | 0.30955 | 400.6252 | 70.5507 | 70.9309
2023-04-14 21:50 | 2025-01-01 01:21 | Diesel | 0 | 0 | 0 | 0 | 0.24269 | 59.2457 | 227.9603 | 16.7712 | 26.4056 | 0.30295 | 383.4357 | 82.7757 | 85.389
2023-04-14 11:06 | 2025-01-01 01:21 | WCO+WPO | 100 | 0 | 2.5 | 5.2 | 0.21874 | 54.3055 | 305.9853 | 18.748 | 32.0941 | 0.32353 | 408.2888 | 88.6072 | 58.8408
2023-04-12 11:14 | 2025-01-01 01:21 | Diesel | 0 | 0 | 0 | 2.6 | 0.20301 | 49.3713 | 360.0116 | 16.2482 | 26.2976 | 0.2605 | 319.1454 | 70.8574 | 53.8595
2023-04-24 22:04 | 2025-01-01 01:21 | Diesel | 0 | 0 | 0 | 1.3 | 0.23029 | 60.2705 | 293.8971 | 15.9386 | 21.8331 | 0.26247 | 452.9021 | 56.7405 | 76.5702
2023-04-12 01:32 | 2025-01-01 01:21 | Diesel | 0 | 0 | 0 | 5.2 | 0.18038 | 64.7136 | 299.8729 | 17.2951 | 26.9362 | 0.26815 | 411.7678 | 67.0721 | 68.3151
2023-04-01 12:59 | 2025-01-01 01:21 | Diesel | 0 | 0 | 0 | 3.9 | 0.20396 | 70.4089 | 460.9868 | 16.5491 | 31.8294 | 0.25568 | 434.0092 | 75.6557 | 72.1394
2023-04-06 15:43 | 2025-01-01 01:21 | Diesel | 0 | 0 | 0 | 0 | 0.17982 | 72.0395 | 281.1946 | 18.9125 | 25.6427 | 0.27381 | 434.3875 | 59.2517 | 86.8505
2023-04-16 22:24 | 2025-01-01 01:21 | WCO+WPO | 50 | 50 | 0 | 1.3 | 0.20561 | 60.4134 | 318.346 | 20.9058 | 29.8491 | 0.33296 | 422.0933 | 69.7829 | 60.4231
2023-04-12 21:55 | 2025-01-01 01:22 | WCO | 60 | 0 | 10 | 5.2 | 0.21427 | 63.5716 | 387.9557 | 23.8163 | 22.5403 | 0.30179 | 369.3661 | 75.3183 | 74.365
2023-04-20 16:55 | 2025-01-01 01:22 | Diesel | 0 | 0 | 0 | 3.9 | 0.21116 | 43.2197 | 183.1962 | 14.5438 | 23.3286 | 0.30332 | 300 | 81.4169 | 73.1478
2023-04-23 21:55 | 2025-01-01 01:22 | WCO+WPO | 100 | 0 | 7.5 | 1.3 | 0.18163 | 67.1756 | 230.1069 | 19.6942 | 33.6084 | 0.3404 | 465.4877 | 84.8375 | 50.3008
2023-04-19 01:50 | 2025-01-01 01:22 | Diesel | 0 | 0 | 0 | 2.6 | 0.23454 | 73.3877 | 425.9374 | 30.1237 | 24.9518 | 0.2601 | 400.5459 | 78.5174 | 79.9599
2023-04-10 02:58 | 2025-01-01 01:22 | Diesel | 0 | 0 | 0 | 5.2 | 0.18988 | 66.5513 | 165.3242 | 18.2896 | 32.9492 | 0.3317 | 389.859 | 73.2905 | 76.8622
2023-04-02 12:08 | 2025-01-01 01:22 | WCO | 50 | 0 | 0 | 5.2 | 0.18859 | 59.52 | 202.2505 | 19.8767 | 26.3214 | 0.37416 | 392.087 | 70.9661 | 67.2604
2023-04-18 16:25 | 2025-01-01 01:22 | Diesel | 0 | 0 | 0 | 2.6 | 0.10893 | 50.4192 | 184.0483 | 15.5809 | 27.0995 | 0.31511 | 386.1509 | 74.4516 | 84.4771
2023-04-30 09:09 | 2025-01-01 01:22 | WCO+WPO | 70 | 30 | 2.5 | 5.2 | 0.15743 | 50.4428 | 314.8534 | 23.3765 | 32.627 | 0.24713 | 399.5436 | 83.0177 | 42.1584
2023-04-03 01:39 | 2025-01-01 01:22 | WCO+WPO | 60 | 40 | 7.5 | 0 | 0.2433 | 58.0684 | 222.2321 | 16.5545 | 40.185 | 0.26773 | 397.7457 | 80.3095 | 62.5985
2023-04-30 13:13 | 2025-01-01 01:22 | WCO | 90 | 0 | 5 | 5.2 | 0.23918 | 64.5875 | 265.1673 | 30.0681 | 25.9688 | 0.24888 | 403.5055 | 75.2896 | 79.8769
2023-04-20 01:57 | 2025-01-01 01:22 | Diesel | 0 | 0 | 0 | 0 | 0.1989 | 39.3029 | 465.6073 | 17.4615 | 38.3141 | 0.25214 | 392.7106 | 88.1974 | 60.4641
2023-04-19 23:30 | 2025-01-01 01:22 | WCO+WPO | 50 | 50 | 10 | 5.2 | 0.17209 | 46.7693 | 329.4908 | 18.3619 | 27.0986 | 0.28886 | 426.6606 | 71.7203 | 55.6968
2023-04-02 22:05 | 2025-01-01 01:22 | Diesel | 0 | 0 | 0 | 3.9 | 0.20757 | 69.3928 | 371.9353 | 21.4699 | 27.3307 | 0.29414 | 421.7962 | 85.8962 | 75.4833
2023-04-17 08:49 | 2025-01-01 01:22 | Diesel | 0 | 0 | 0 | 3.9 | 0.080277 | 77.2766 | 385.4714 | 32.5272 | 44.1095 | 0.23787 | 383.9647 | 70.6012 | 56.0172
2023-04-21 04:43 | 2025-01-01 01:22 | Diesel | 0 | 0 | 0 | 1.3 | 0.20699 | 58.2508 | 456.2097 | 13.7065 | 27.6727 | 0.29977 | 405.8211 | 63.9061 | 79.1822
2023-04-11 12:13 | 2025-01-01 01:22 | WCO | 60 | 0 | 5 | 3.9 | 0.13765 | 66.5548 | 301.733 | 25.2965 | 27.9526 | 0.30097 | 365.0724 | 75.7514 | 83.7037
2023-04-23 06:59 | 2025-01-01 01:22 | Diesel | 0 | 0 | 0 | 2.6 | 0.19546 | 58.8437 | 342.0841 | 21.7512 | 31.8144 | 0.30129 | 418.7105 | 56.9409 | 66.9593
2023-04-19 02:38 | 2025-01-01 01:22 | WCO+WPO | 70 | 30 | 10 | 1.3 | 0.21062 | 61.2342 | 326.9089 | 10.092 | 28.9338 | 0.36154 | 450.689 | 72.0615 | 67.365
2023-04-20 06:46 | 2025-01-01 01:22 | Diesel | 0 | 0 | 0 | 3.9 | 0.18252 | 49.0419 | 249.4308 | 18.7188 | 30.9857 | 0.26772 | 426.5046 | 83.0603 | 61.0635
2023-04-12 15:52 | 2025-01-01 01:22 | WCO+WPO | 60 | 40 | 0 | 0 | 0.23733 | 65.5644 | 334.0045 | 20.3648 | 26.577 | 0.21539 | 397.553 | 82.9098 | 69.3153
2023-04-21 06:57 | 2025-01-01 01:22 | Diesel | 0 | 0 | 0 | 5.2 | 0.1684 | 52.5769 | 380.4221 | 20.278 | 27.5336 | 0.29942 | 371.0081 | 88.3879 | 63.931
2023-04-17 12:36 | 2025-01-01 01:22 | WCO+WPO | 50 | 50 | 5 | 3.9 | 0.16357 | 62.438 | 436.5958 | 26.7217 | 28.9481 | 0.34956 | 420.5404 | 67.9596 | 88.9549
2023-04-09 10:35 | 2025-01-01 01:22 | WCO+WPO | 80 | 20 | 2.5 | 0 | 0.23122 | 67.5268 | 261.9759 | 15.803 | 25.2707 | 0.20422 | 382.1702 | 64.3162 | 89.9541
2023-04-19 23:35 | 2025-01-01 01:22 | Diesel | 0 | 0 | 0 | 1.3 | 0.18199 | 66.2796 | 458.6376 | 13.4797 | 36.7935 | 0.29352 | 400.8599 | 81.5528 | 68.1355
2023-04-28 14:51 | 2025-01-01 01:22 | Diesel | 0 | 0 | 0 | 5.2 | 0.26734 | 51.9342 | 310.4668 | 11.3475 | 27.8235 | 0.29923 | 423.0013 | 67.5528 | 83.1382
2023-04-21 07:34 | 2025-01-01 01:22 | WCO+WPO | 50 | 50 | 7.5 | 3.9 | 0.20068 | 62.701 | 473.0049 | 25.1899 | 31.4789 | 0.2657 | 375.9145 | 77.166 | 77.1739
2023-04-24 07:58 | 2025-01-01 01:22 | WCO | 60 | 0 | 10 | 1.3 | 0.22756 | 54.249 | 347.121 | 24.8911 | 33.4335 | 0.21904 | 403.1415 | 64.7465 | 56.567
2023-04-04 23:29 | 2025-01-01 01:22 | Diesel | 0 | 0 | 0 | 3.9 | 0.24656 | 67.3958 | 377.6638 | 20.0625 | 30.5911 | 0.38412 | 368.8627 | 70.4567 | 52.8239
2023-04-12 20:08 | 2025-01-01 01:22 | WCO | 60 | 0 | 10 | 1.3 | 0.19642 | 68.3604 | 311.7293 | 16.0442 | 22.1506 | 0.28803 | 390.2921 | 70.0643 | 63.9726
2023-04-20 08:53 | 2025-01-01 01:22 | Diesel | 0 | 0 | 0 | 3.9 | 0.12365 | 67.8034 | 506.2738 | 19.6561 | 33.2069 | 0.25485 | 386.5903 | 74.8633 | 57.0152
2023-04-26 23:54 | 2025-01-01 01:22 | Diesel | 0 | 0 | 0 | 0 | 0.23137 | 74.9786 | 260.6374 | 34.5749 | 29.7523 | 0.35577 | 436.7728 | 73.8576 | 74.2997
2023-04-27 21:21 | 2025-01-01 01:22 | Diesel | 0 | 0 | 0 | 2.6 | 0.25964 | 65.3655 | 452.89 | 19.8273 | 29.2262 | 0.23237 | 406.5111 | 77.2181 | 77.3458
2023-04-16 10:41 | 2025-01-01 01:22 | Diesel | 0 | 0 | 0 | 0 | 0.18672 | 75.5498 | 239.0955 | 21.958 | 23.4218 | 0.26257 | 380.1497 | 77.236 | 59.2432
2023-04-05 01:02 | 2025-01-01 01:22 | WCO | 100 | 0 | 0 | 5.2 | 0.24963 | 67.5025 | 282.3805 | 10.565 | 31.0579 | 0.21935 | 387.7108 | 79.7294 | 82.8427
2023-04-24 22:35 | 2025-01-01 01:22 | Diesel | 0 | 0 | 0 | 3.9 | 0.1416 | 53.2955 | 519.4236 | 22.25 | 22.5012 | 0.24556 | 430.8214 | 71.6062 | 94.5146
2023-04-21 00:25 | 2025-01-01 01:22 | WCO+WPO | 80 | 20 | 5 | 2.6 | 0.20748 | 62.7247 | 413.2316 | 23.6495 | 21.1119 | 0.25803 | 353.2 | 79.8748 | 62.643
2023-04-28 14:13 | 2025-01-01 01:22 | WCO+WPO | 90 | 10 | 10 | 2.6 | 0.18571 | 71.0551 | 376.951 | 17.1654 | 28.4064 | 0.3187 | 375.9152 | 85.311 | 76.0288
2023-04-24 21:09 | 2025-01-01 01:22 | WCO | 80 | 0 | 0 | 5.2 | 0.12116 | 71.8041 | 370.1353 | 18.9423 | 29.8668 | 0.34597 | 368.8435 | 63.3668 | 77.5358
2023-04-15 21:52 | 2025-01-01 01:22 | Diesel | 0 | 0 | 0 | 5.2 | 0.21991 | 56.1698 | 461.2221 | 22.5392 | 24.4574 | 0.34861 | 405.2901 | 65.0421 | 70.2442
2023-04-16 13:27 | 2025-01-01 01:22 | WCO+WPO | 80 | 20 | 7.5 | 2.6 | 0.1556 | 56.0493 | 386.7455 | 18.7224 | 25.6815 | 0.28146 | 404.0534 | 82.0581 | 94.1299
2023-04-13 16:15 | 2025-01-01 01:22 | WCO | 90 | 0 | 10 | 5.2 | 0.21882 | 66.7307 | 353.3195 | 25.6762 | 33.6722 | 0.35567 | 395.7941 | 82.8964 | 80.7071
2023-04-30 22:05 | 2025-01-01 01:22 | Diesel | 0 | 0 | 0 | 5.2 | 0.1501 | 52.8541 | 396.2223 | 13.4042 | 34.0015 | 0.23527 | 397.9043 | 71.7371 | 80.9225
2023-04-18 09:07 | 2025-01-01 01:22 | WCO+WPO | 100 | 0 | 7.5 | 3.9 | 0.11631 | 58.6324 | 330.2286 | 20.5024 | 30.396 | 0.36987 | 360.015 | 81.0317 | 63.9341
2023-04-14 12:39 | 2025-01-01 01:22 | WCO+WPO | 60 | 40 | 7.5 | 0 | 0.16429 | 61.7653 | 310.1822 | 22.8216 | 32.7784 | 0.29594 | 372.2223 | 71.1709 | 83.9412
2023-04-14 11:30 | 2025-01-01 01:22 | WCO | 80 | 0 | 0 | 1.3 | 0.25176 | 59.1919 | 278.4137 | 20.5262 | 32.6567 | 0.34579 | 417.7743 | 74.7917 | 65.8209
2023-04-16 04:42 | 2025-01-01 01:22 | Diesel | 0 | 0 | 0 | 2.6 | 0.192 | 68.9017 | 244.7578 | 14.5665 | 22.5269 | 0.31883 | 356.4373 | 74.7832 | 80.2196
2023-04-27 09:25 | 2025-01-01 01:22 | Diesel | 0 | 0 | 0 | 1.3 | 0.20178 | 68.1752 | 396.0577 | 24.5662 | 28.8705 | 0.30433 | 392.2509 | 76.1945 | 45.9224
2023-04-28 05:12 | 2025-01-01 01:22 | WCO+WPO | 50 | 50 | 2.5 | 2.6 | 0.20698 | 62.2692 | 333.7556 | 12.9115 | 27.3484 | 0.34864 | 429.0044 | 88.888 | 80.022
2023-04-18 19:26 | 2025-01-01 01:22 | WCO+WPO | 100 | 0 | 7.5 | 2.6 | 0.20509 | 49.459 | 187.1436 | 15.5413 | 29.5084 | 0.27753 | 406.6134 | 99.7953 | 79.9585
2023-04-30 01:19 | 2025-01-01 01:22 | WCO+WPO | 60 | 40 | 2.5 | 0 | 0.29371 | 74.6438 | 310.3993 | 19.9288 | 18.2417 | 0.34874 | 379.7223 | 61.3264 | 74.2662
2023-04-03 12:00 | 2025-01-01 01:22 | Diesel | 0 | 0 | 0 | 2.6 | 0.19792 | 53.0486 | 379.0606 | 22.5854 | 28.8425 | 0.28645 | 421.7566 | 69.3298 | 35.6012
2023-04-08 08:35 | 2025-01-01 01:22 | WCO | 60 | 0 | 7.5 | 2.6 | 0.10472 | 55.1133 | 280.6908 | 15.7359 | 31.6085 | 0.45078 | 378.5354 | 68.0586 | 83.6794
2023-04-26 06:57 | 2025-01-01 01:22 | WCO | 80 | 0 | 5 | 0 | 0.1814 | 52.316 | 378.9681 | 11.8326 | 24.7712 | 0.23857 | 401.8326 | 88.7879 | 87.5939
2023-04-08 04:28 | 2025-01-01 01:22 | Diesel | 0 | 0 | 0 | 5.2 | 0.20342 | 45.5672 | 126.3705 | 22.1264 | 29.3206 | 0.32414 | 376.8664 | 86.8973 | 52.0989
2023-04-10 01:13 | 2025-01-01 01:22 | WCO | 80 | 0 | 10 | 1.3 | 0.13696 | 70.3386 | 505.8317 | 11.1172 | 34.6332 | 0.31622 | 355.595 | 83.9093 | 84.3551
2023-04-10 01:33 | 2025-01-01 01:22 | WCO+WPO | 80 | 20 | 2.5 | 2.6 | 0.1881 | 78.5421 | 377.0796 | 21.5133 | 20.6273 | 0.34465 | 396.563 | 71.0622 | 53.4617
2023-04-05 19:48 | 2025-01-01 01:22 | WCO | 70 | 0 | 10 | 0 | 0.18873 | 47.7052 | 157.5813 | 21.9525 | 26.3293 | 0.25841 | 436.406 | 77.1264 | 60.8734
2023-04-08 15:32 | 2025-01-01 01:22 | WCO | 60 | 0 | 5 | 2.6 | 0.28879 | 42.0191 | 50 | 28.1322 | 27.9242 | 0.27885 | 434.3549 | 59.1172 | 66.8602
2023-04-03 23:09 | 2025-01-01 01:22 | WCO | 60 | 0 | 0 | 0 | 0.16612 | 61.673 | 374.2522 | 22.8644 | 19.9128 | 0.25011 | 422.1694 | 82.305 | 84.7134
2023-04-25 00:58 | 2025-01-01 01:22 | WCO+WPO | 90 | 10 | 10 | 1.3 | 0.24748 | 63.6603 | 255.8717 | 17.4189 | 30.1086 | 0.32046 | 421.6261 | 78.9112 | 78.7468
2023-04-24 16:15 | 2025-01-01 01:23 | Diesel | 0 | 0 | 0 | 3.9 | 0.1927 | 38.8184 | 380.3125 | 20.9659 | 23.7346 | 0.36878 | 422.8881 | 70.3683 | 69.3874
2023-04-28 01:32 | 2025-01-01 01:23 | WCO+WPO | 50 | 50 | 10 | 5.2 | 0.243 | 49.7475 | 434.0818 | 24.548 | 19.3013 | 0.29644 | 394.0175 | 82.8037 | 66.5862
2023-04-06 04:36 | 2025-01-01 01:23 | Diesel | 0 | 0 | 0 | 3.9 | 0.26978 | 73.3401 | 272.2892 | 21.6465 | 28.378 | 0.34055 | 362.7311 | 72.9983 | 76.4455
2023-04-30 03:25 | 2025-01-01 01:23 | Diesel | 0 | 0 | 0 | 0 | 0.21906 | 66.2026 | 423.4635 | 19.4204 | 41.4594 | 0.44548 | 405.0706 | 56.5052 | 71.8336
2023-04-09 15:11 | 2025-01-01 01:23 | Diesel | 0 | 0 | 0 | 2.6 | 0.19713 | 73.2603 | 439.9539 | 26.3871 | 22.7423 | 0.30103 | 428.2531 | 87.7792 | 84.753
2023-04-27 19:23 | 2025-01-01 01:23 | WCO | 60 | 0 | 0 | 5.2 | 0.25743 | 49.6568 | 394.7932 | 14.6893 | 31.649 | 0.2 | 425.9372 | 92.3348 | 57.0065
2023-04-08 07:20 | 2025-01-01 01:23 | WCO | 50 | 0 | 5 | 1.3 | 0.12684 | 60.054 | 482.4909 | 12.4322 | 26.1834 | 0.31032 | 407.0888 | 61.3396 | 98.3505
2023-04-14 19:43 | 2025-01-01 01:23 | Diesel | 0 | 0 | 0 | 5.2 | 0.20866 | 59.4408 | 258.2123 | 10.1053 | 34.6266 | 0.3549 | 410.2024 | 77.6705 | 83.4937
2023-04-24 18:53 | 2025-01-01 01:23 | Diesel | 0 | 0 | 0 | 2.6 | 0.13768 | 70.8263 | 213.7861 | 27.2031 | 27.9207 | 0.2508 | 358.0541 | 89.9097 | 41.4664
2023-04-14 06:51 | 2025-01-01 01:23 | WCO | 60 | 0 | 10 | 3.9 | 0.23999 | 53.7043 | 185.6015 | 15.8697 | 19.8586 | 0.26538 | 446.8067 | 61.7755 | 72.5402
2023-04-30 21:57 | 2025-01-01 01:23 | WCO+WPO | 60 | 40 | 2.5 | 0 | 0.20492 | 54.9611 | 356.239 | 18.3591 | 36.3345 | 0.25249 | 396.5918 | 53.7872 | 51.8701
2023-04-19 13:23 | 2025-01-01 01:23 | Diesel | 0 | 0 | 0 | 3.9 | 0.19638 | 65.1356 | 394.1312 | 20.5947 | 28.9189 | 0.32776 | 336.7744 | 72.6349 | 68.4785
2023-04-24 16:34 | 2025-01-01 01:23 | WCO+WPO | 80 | 20 | 0 | 5.2 | 0.1815 | 67.8833 | 413.1377 | 16.2434 | 24.9538 | 0.26645 | 395.8957 | 75.8903 | 34.7984
2023-04-01 08:12 | 2025-01-01 01:23 | WCO | 80 | 0 | 7.5 | 2.6 | 0.23384 | 55.4828 | 344.4515 | 25.9528 | 32.9584 | 0.37963 | 402.3964 | 87.8751 | 49.418
2023-04-18 23:22 | 2025-01-01 01:23 | Diesel | 0 | 0 | 0 | 0 | 0.11064 | 62.3742 | 381.4283 | 25.7642 | 29.4059 | 0.34409 | 416.1053 | 97.8302 | 69.0341
2023-04-09 21:36 | 2025-01-01 01:23 | WCO+WPO | 90 | 10 | 10 | 2.6 | 0.29513 | 69.452 | 382.8399 | 23.0661 | 28.8317 | 0.3967 | 397.8308 | 81.7446 | 62.42
2023-04-02 01:23 | 2025-01-01 01:23 | WCO+WPO | 60 | 40 | 2.5 | 2.6 | 0.19288 | 63.1854 | 393.6216 | 19.714 | 18.1159 | 0.32199 | 382.6854 | 57.5271 | 85.5625
2023-04-11 18:07 | 2025-01-01 01:23 | WCO+WPO | 60 | 40 | 0 | 5.2 | 0.13501 | 55.5985 | 401.2797 | 17.0424 | 21.0321 | 0.34831 | 384.1151 | 79.5273 | 63.8656
2023-04-08 15:11 | 2025-01-01 01:23 | WCO | 90 | 0 | 7.5 | 3.9 | 0.068552 | 63.065 | 440.4694 | 14.5039 | 29.6105 | 0.34006 | 400.0531 | 73.5904 | 76.7944
2023-04-09 19:46 | 2025-01-01 01:23 | WCO | 100 | 0 | 2.5 | 2.6 | 0.19159 | 66.5315 | 225.7619 | 21.1485 | 25.3745 | 0.26352 | 394.5188 | 84.5717 | 88.6745
2023-04-09 01:08 | 2025-01-01 01:23 | WCO+WPO | 90 | 10 | 0 | 2.6 | 0.21151 | 60.8352 | 276.7579 | 17.1934 | 34.1699 | 0.34495 | 459.7963 | 56.0955 | 49.3926
2023-04-24 05:49 | 2025-01-01 01:23 | WCO+WPO | 60 | 40 | 5 | 2.6 | 0.21527 | 65.3819 | 398.7261 | 22.7608 | 20.4328 | 0.34025 | 390.1834 | 84.2623 | 53.3228
2023-04-21 12:45 | 2025-01-01 01:23 | WCO | 70 | 0 | 2.5 | 0 | 0.12748 | 69.5912 | 184.3773 | 15.0644 | 25.4441 | 0.25321 | 376.9335 | 90.8267 | 60.1922
2023-04-13 09:53 | 2025-01-01 01:23 | WCO+WPO | 60 | 40 | 7.5 | 2.6 | 0.13851 | 64.2181 | 336.2774 | 12.8559 | 28.1984 | 0.20298 | 432.5665 | 77.2099 | 68.8604
2023-04-11 06:43 | 2025-01-01 01:23 | WCO+WPO | 70 | 30 | 2.5 | 2.6 | 0.26781 | 68.6742 | 452.3183 | 24.6835 | 28.3725 | 0.30299 | 400.0605 | 86.6803 | 80.3121
2023-04-09 04:42 | 2025-01-01 01:23 | WCO | 70 | 0 | 2.5 | 5.2 | 0.12237 | 58.4024 | 501.6717 | 19.193 | 32.3512 | 0.31159 | 427.3213 | 82.8442 | 48.481
2023-04-30 05:04 | 2025-01-01 01:23 | WCO+WPO | 60 | 40 | 0 | 2.6 | 0.20557 | 55.2321 | 414.1256 | 23.1071 | 33.7062 | 0.24812 | 397.3841 | 53.3912 | 51.3665
2023-04-29 17:59 | 2025-01-01 01:23 | WCO+WPO | 50 | 50 | 10 | 2.6 | 0.18074 | 74.2281 | 389.4203 | 24.834 | 27.4685 | 0.32169 | 421.5042 | 76.6312 | 70.8276
2023-04-13 05:31 | 2025-01-01 01:23 | WCO+WPO | 90 | 10 | 10 | 5.2 | 0.1732 | 37.6418 | 444.3172 | 17.7528 | 25.8586 | 0.31447 | 437.8759 | 78.372 | 47.989
2023-04-19 10:36 | 2025-01-01 01:23 | WCO | 80 | 0 | 2.5 | 0 | 0.1863 | 64.2413 | 391.7064 | 10.872 | 24.9572 | 0.32075 | 442.8024 | 64.3701 | 59.5833
2023-04-15 18:10 | 2025-01-01 01:23 | WCO+WPO | 60 | 40 | 7.5 | 3.9 | 0.17302 | 56.9917 | 414.7553 | 29.7116 | 33.5506 | 0.26469 | 422.8443 | 78.1483 | 58.2822
2023-04-22 10:21 | 2025-01-01 01:23 | WCO | 70 | 0 | 7.5 | 5.2 | 0.17135 | 66.8578 | 538.4597 | 28.8372 | 31.99 | 0.31649 | 337.7413 | 58.5547 | 64.336
2023-04-29 05:00 | 2025-01-01 01:23 | WCO | 60 | 0 | 0 | 0 | 0.24993 | 48.1943 | 355.2443 | 21.823 | 23.0668 | 0.32971 | 354.5936 | 75.2319 | 93.2538
2023-04-03 10:54 | 2025-01-01 01:23 | Diesel | 0 | 0 | 0 | 3.9 | 0.17981 | 63.667 | 326.4407 | 18.7785 | 27.5328 | 0.3639 | 409.0465 | 79.4562 | 59.586
2023-04-13 17:42 | 2025-01-01 01:23 | Diesel | 0 | 0 | 0 | 2.6 | 0.13907 | 65.9318 | 482.3039 | 16.9409 | 28.1506 | 0.21805 | 356.2465 | 99.4273 | 55.3216
2023-04-02 16:55 | 2025-01-01 01:23 | WCO+WPO | 70 | 30 | 10 | 5.2 | 0.19581 | 64.0225 | 337.5174 | 22.1212 | 27.8482 | 0.46073 | 367.4612 | 65.9628 | 60.9147
2023-04-16 05:49 | 2025-01-01 01:23 | WCO | 80 | 0 | 0 | 2.6 | 0.14706 | 51.3061 | 398.214 | 23.289 | 32.5581 | 0.37128 | 426.9744 | 82.3982 | 59.2755
2023-04-13 14:57 | 2025-01-01 01:23 | Diesel | 0 | 0 | 0 | 5.2 | 0.14564 | 54.0067 | 427.9338 | 19.6344 | 26.4228 | 0.3148 | 380.0826 | 62.8248 | 79.434
2023-04-23 04:19 | 2025-01-01 01:23 | WCO+WPO | 80 | 20 | 7.5 | 3.9 | 0.27276 | 67.0324 | 236.9318 | 16.0773 | 33.1582 | 0.32218 | 382.9476 | 86.4861 | 76.598
2023-04-24 00:33 | 2025-01-01 01:23 | Diesel | 0 | 0 | 0 | 0 | 0.19084 | 58.9501 | 347.1898 | 24.9893 | 23.4617 | 0.2214 | 388.1394 | 74.4858 | 59.7962
2023-04-02 01:46 | 2025-01-01 01:23 | Diesel | 0 | 0 | 0 | 5.2 | 0.13613 | 40.0519 | 298.2605 | 16.7289 | 26.5033 | 0.28735 | 436.4015 | 80.7251 | 67.8147
2023-04-21 13:04 | 2025-01-01 01:23 | WCO | 70 | 0 | 0 | 0 | 0.19485 | 55.2603 | 311.7077 | 25.0195 | 26.0253 | 0.34845 | 437.879 | 65.9466 | 59.8387
2023-04-14 08:11 | 2025-01-01 01:23 | WCO | 100 | 0 | 5 | 2.6 | 0.20319 | 71.8571 | 434.3898 | 18.4811 | 27.0278 | 0.28353 | 470.1069 | 80.3836 | 72.4267
2023-04-15 22:12 | 2025-01-01 01:23 | Diesel | 0 | 0 | 0 | 2.6 | 0.18965 | 58.5554 | 234.8951 | 28.3156 | 33.0556 | 0.27115 | 425.6838 | 69.0901 | 86.2567
2023-04-25 01:22 | 2025-01-01 01:23 | Diesel | 0 | 0 | 0 | 3.9 | 0.17558 | 46.8124 | 322.9384 | 14.5953 | 32.9468 | 0.29929 | 447.3349 | 73.736 | 85.7144
2023-04-22 00:44 | 2025-01-01 01:23 | WCO | 100 | 0 | 5 | 3.9 | 0.13064 | 56.4395 | 376.7148 | 28.4672 | 33.6833 | 0.31562 | 378.8592 | 63.8946 | 76.4705
2023-04-27 13:07 | 2025-01-01 01:23 | WCO+WPO | 50 | 50 | 2.5 | 1.3 | 0.17922 | 59.827 | 341.1657 | 19.5379 | 22.7593 | 0.2703 | 357.7442 | 71.4529 | 61.314
2023-04-25 17:59 | 2025-01-01 01:23 | WCO | 70 | 0 | 10 | 1.3 | 0.1603 | 52.5117 | 385.9187 | 20.3773 | 23.9298 | 0.30803 | 418.1664 | 77.7482 | 59.3146
2023-04-14 21:18 | 2025-01-01 01:23 | Diesel | 0 | 0 | 0 | 3.9 | 0.1939 | 73.4791 | 406.4891 | 16.6255 | 22.4955 | 0.3204 | 394.2392 | 74.8187 | 48.7215
2023-04-05 09:02 | 2025-01-01 01:23 | WCO+WPO | 50 | 50 | 7.5 | 2.6 | 0.22113 | 57.0098 | 415.0342 | 16.2664 | 31.075 | 0.26124 | 450.0519 | 87.371 | 68.3956
2023-04-06 13:24 | 2025-01-01 01:23 | Diesel | 0 | 0 | 0 | 0 | 0.28757 | 57.7687 | 459.9157 | 14.8165 | 31.9476 | 0.24934 | 388.4992 | 69.2306 | 59.7802
2023-04-14 06:31 | 2025-01-01 01:23 | WCO+WPO | 90 | 10 | 10 | 3.9 | 0.23874 | 58.474 | 584.6423 | 15.8139 | 26.1259 | 0.30702 | 381.6207 | 90.97 | 84.8113
2023-04-30 15:15 | 2025-01-01 01:23 | Diesel | 0 | 0 | 0 | 0 | 0.064265 | 41.9559 | 441.4146 | 22.2555 | 29.3256 | 0.30154 | 391.1196 | 71.5883 | 48.9801
2023-04-10 14:47 | 2025-01-01 01:23 | WCO+WPO | 80 | 20 | 2.5 | 1.3 | 0.21112 | 63.7728 | 345.275 | 28.3089 | 25.9844 | 0.26765 | 398.7329 | 91.3172 | 81.1231
2023-04-16 20:45 | 2025-01-01 01:23 | WCO+WPO | 50 | 50 | 0 | 0 | 0.27579 | 54.0915 | 395.6607 | 24.7807 | 24.2371 | 0.31189 | 400.9752 | 78.3211 | 48.4099
2023-04-26 03:10 | 2025-01-01 01:23 | Diesel | 0 | 0 | 0 | 3.9 | 0.19288 | 35.6006 | 317.6093 | 19.7094 | 28.2572 | 0.32713 | 404.5105 | 95.6477 | 54.6101
2023-04-15 13:53 | 2025-01-01 01:23 | WCO+WPO | 100 | 0 | 7.5 | 2.6 | 0.27778 | 45.0086 | 460.4603 | 18.8553 | 23.2074 | 0.25833 | 440.4016 | 76.5877 | 58.4112
2023-04-23 04:41 | 2025-01-01 01:23 | WCO | 50 | 0 | 7.5 | 3.9 | 0.14477 | 59.4825 | 378.7673 | 29.4419 | 17.4099 | 0.28636 | 365.4592 | 59.3618 | 57.0818
2023-04-25 17:20 | 2025-01-01 01:23 | Diesel | 0 | 0 | 0 | 5.2 | 0.15612 | 72.2987 | 510.3702 | 21.5158 | 30.1515 | 0.30784 | 426.5522 | 72.6241 | 86.3255
2023-04-09 09:31 | 2025-01-01 01:24 | WCO | 50 | 0 | 2.5 | 5.2 | 0.19155 | 67.1808 | 316.5686 | 17.5874 | 23.6323 | 0.36265 | 420.9773 | 74.9305 | 68.9967
2023-04-08 22:46 | 2025-01-01 01:24 | Diesel | 0 | 0 | 0 | 5.2 | 0.19269 | 65.5534 | 322.8085 | 23.8946 | 27.0697 | 0.31533 | 409.563 | 91.3034 | 87.3748
2023-04-10 04:58 | 2025-01-01 01:24 | WCO+WPO | 90 | 10 | 2.5 | 2.6 | 0.24184 | 61.0182 | 329.4246 | 21.3693 | 22.2265 | 0.33025 | 413.4577 | 57.3934 | 70.8803
2023-04-17 06:15 | 2025-01-01 01:24 | WCO+WPO | 80 | 20 | 5 | 3.9 | 0.2001 | 63.8242 | 299.0356 | 23.2373 | 32.3918 | 0.25452 | 386.5555 | 65.9618 | 58.0827
2023-04-21 05:10 | 2025-01-01 01:24 | WCO+WPO | 60 | 40 | 2.5 | 5.2 | 0.19455 | 60.984 | 405.9659 | 28.3109 | 31.5265 | 0.38822 | 358.2297 | 77.1938 | 48.9948
2023-04-12 15:15 | 2025-01-01 01:24 | Diesel | 0 | 0 | 0 | 3.9 | 0.32381 | 52.6364 | 375.5262 | 14.7897 | 31.6075 | 0.25015 | 411.4676 | 78.1424 | 64.4051
2023-04-02 01:18 | 2025-01-01 01:24 | WCO | 100 | 0 | 10 | 1.3 | 0.16112 | 53.0136 | 384.2072 | 14.3529 | 21.1514 | 0.33483 | 385.7158 | 87.5053 | 60.6163
2023-04-29 22:49 | 2025-01-01 01:24 | WCO | 70 | 0 | 5 | 5.2 | 0.26443 | 60.1504 | 151.9973 | 23.1767 | 38.2346 | 0.30476 | 417.4225 | 55.3559 | 77.4099
2023-04-20 12:45 | 2025-01-01 01:24 | Diesel | 0 | 0 | 0 | 5.2 | 0.22078 | 52.3642 | 251.8983 | 22.4621 | 29.3446 | 0.27854 | 390.4068 | 67.8626 | 84.8852
2023-04-02 19:43 | 2025-01-01 01:24 | Diesel | 0 | 0 | 0 | 2.6 | 0.18167 | 43.1587 | 342.1796 | 14.9424 | 30.1123 | 0.27445 | 425.6177 | 83.4327 | 90.9215
2023-04-01 06:02 | 2025-01-01 01:24 | WCO | 100 | 0 | 7.5 | 3.9 | 0.21294 | 65.9996 | 361.9687 | 28.4059 | 20.6662 | 0.32768 | 431.819 | 74.378 | 76.9787
2023-04-11 04:35 | 2025-01-01 01:24 | WCO | 50 | 0 | 2.5 | 2.6 | 0.15912 | 64.3846 | 510.8118 | 22.4228 | 28.5605 | 0.2555 | 427.7001 | 82.089 | 55.6167
2023-04-08 16:42 | 2025-01-01 01:24 | WCO | 100 | 0 | 7.5 | 2.6 | 0.20431 | 42.9411 | 254.8116 | 16.554 | 27.9308 | 0.28306 | 437.5902 | 73.6939 | 80.1713
2023-04-12 18:48 | 2025-01-01 01:24 | WCO | 50 | 0 | 10 | 3.9 | 0.1998 | 47.6837 | 237.364 | 19.1468 | 20.763 | 0.23698 | 399.5916 | 85.3725 | 80.3424
2023-04-03 08:03 | 2025-01-01 01:24 | Diesel | 0 | 0 | 0 | 1.3 | 0.22382 | 63.3726 | 244.0761 | 10.127 | 24.6951 | 0.283 | 430.0341 | 68.3826 | 57.5994
2023-04-26 12:42 | 2025-01-01 01:24 | Diesel | 0 | 0 | 0 | 3.9 | 0.19416 | 48.5404 | 360.4513 | 21.5612 | 35.7885 | 0.32956 | 388.9131 | 72.4948 | 73.1783
2023-04-26 16:37 | 2025-01-01 01:24 | WCO+WPO | 80 | 20 | 5 | 1.3 | 0.28331 | 60.276 | 422.029 | 14.0087 | 24.4455 | 0.3056 | 383.6531 | 74.4568 | 62.0061
2023-04-30 21:15 | 2025-01-01 01:24 | WCO | 50 | 0 | 5 | 2.6 | 0.15588 | 68.4167 | 294.1699 | 18.2911 | 27.1994 | 0.241 | 402.4896 | 67.7514 | 57.0139
2023-04-15 09:48 | 2025-01-01 01:24 | WCO+WPO | 70 | 30 | 0 | 1.3 | 0.16557 | 55.3842 | 365.774 | 19.6332 | 25.0561 | 0.29737 | 439.3659 | 76.158 | 84.4146
2023-04-30 18:20 | 2025-01-01 01:24 | Diesel | 0 | 0 | 0 | 1.3 | 0.21196 | 66.6173 | 231.6322 | 29.542 | 30.4997 | 0.40804 | 393.9209 | 70.6366 | 71.8172
2023-04-16 22:02 | 2025-01-01 01:24 | Diesel | 0 | 0 | 0 | 1.3 | 0.15972 | 54.9465 | 222.8858 | 26.8762 | 32.3369 | 0.23179 | 427.1042 | 78.1572 | 85.0576
2023-04-15 08:52 | 2025-01-01 01:24 | WCO+WPO | 50 | 50 | 10 | 5.2 | 0.23365 | 56.7026 | 304.9319 | 9.1213 | 32.2772 | 0.31032 | 369.9732 | 77.6507 | 67.5579
2023-04-25 11:03 | 2025-01-01 01:24 | WCO | 100 | 0 | 10 | 5.2 | 0.26572 | 64.1614 | 435.5083 | 15.6901 | 28.3334 | 0.34959 | 343.7519 | 67.5617 | 60.7674
2023-04-09 18:18 | 2025-01-01 01:24 | WCO | 70 | 0 | 7.5 | 2.6 | 0.17402 | 66.7237 | 280.0675 | 21.7468 | 33.6657 | 0.23605 | 385.4796 | 80.4983 | 41.6508
2023-04-14 13:00 | 2025-01-01 01:24 | WCO | 60 | 0 | 7.5 | 3.9 | 0.20441 | 47.4604 | 331.965 | 20.0406 | 23.791 | 0.27401 | 398.4608 | 77.4343 | 95.6739
2023-04-25 13:35 | 2025-01-01 01:24 | WCO | 70 | 0 | 2.5 | 1.3 | 0.23274 | 46.8142 | 256.8766 | 26.0892 | 26.983 | 0.35724 | 429.8762 | 69.1056 | 86.2932
2023-04-03 10:59 | 2025-01-01 01:24 | WCO+WPO | 70 | 30 | 2.5 | 5.2 | 0.24417 | 44.7509 | 242.7144 | 14.9546 | 26.5348 | 0.25444 | 393.0683 | 83.7582 | 57.2783
2023-04-05 23:25 | 2025-01-01 01:24 | WCO+WPO | 100 | 0 | 2.5 | 3.9 | 0.37389 | 76.7657 | 395.0154 | 19.1296 | 33.9153 | 0.33155 | 448.4454 | 76.1412 | 35.877
2023-04-16 20:12 | 2025-01-01 01:24 | Diesel | 0 | 0 | 0 | 1.3 | 0.13212 | 55.646 | 292.4605 | 15.8962 | 17.9331 | 0.33523 | 415.0456 | 85.7317 | 85.7451
2023-04-23 09:21 | 2025-01-01 01:24 | WCO | 90 | 0 | 5 | 3.9 | 0.27471 | 53.0122 | 210.0735 | 20.8408 | 20.5374 | 0.26234 | 393.0169 | 89.1886 | 75.0418
2023-04-01 09:53 | 2025-01-01 01:24 | WCO | 90 | 0 | 0 | 0 | 0.16788 | 62.9215 | 205.0261 | 17.9609 | 20.3699 | 0.30024 | 406.9911 | 64.0472 | 82.4348
2023-04-13 08:26 | 2025-01-01 01:24 | WCO | 100 | 0 | 2.5 | 1.3 | 0.16999 | 43.447 | 450.1677 | 23.7742 | 27.3863 | 0.41303 | 368.3615 | 91.8598 | 40.0357
2023-04-19 08:25 | 2025-01-01 01:24 | WCO+WPO | 100 | 0 | 0 | 3.9 | 0.20715 | 56.2575 | 183.1048 | 17.3258 | 26.4837 | 0.27323 | 393.2083 | 80.5185 | 50.9296
2023-04-10 07:55 | 2025-01-01 01:24 | WCO | 60 | 0 | 10 | 1.3 | 0.20311 | 60.071 | 462.3738 | 16.4807 | 19.3111 | 0.36742 | 394.6461 | 78.1036 | 71.6843
2023-04-19 07:23 | 2025-01-01 01:24 | WCO+WPO | 60 | 40 | 7.5 | 1.3 | 0.26254 | 50.2805 | 414.2894 | 32.337 | 31.758 | 0.33376 | 405.7977 | 68.1398 | 60.0228
2023-04-19 17:34 | 2025-01-01 01:24 | WCO | 70 | 0 | 10 | 0 | 0.12647 | 48.4393 | 306.1555 | 26.8229 | 32.1648 | 0.30475 | 391.2272 | 78.3962 | 62.4978
2023-04-23 05:27 | 2025-01-01 01:24 | WCO | 80 | 0 | 2.5 | 3.9 | 0.051198 | 56.2283 | 422.2127 | 25.6127 | 28.6693 | 0.31366 | 413.9871 | 52.7934 | 40.0219
2023-04-17 14:54 | 2025-01-01 01:24 | Diesel | 0 | 0 | 0 | 2.6 | 0.29669 | 55.0931 | 329.8011 | 16.8554 | 21.2843 | 0.34973 | 351.7727 | 63.9717 | 63.4722
2023-04-29 06:49 | 2025-01-01 01:24 | WCO | 70 | 0 | 2.5 | 5.2 | 0.128 | 54.8075 | 391.3267 | 14.8187 | 41.1728 | 0.26823 | 433.1411 | 56.3763 | 73.0987
2023-04-27 19:07 | 2025-01-01 01:24 | WCO | 50 | 0 | 0 | 1.3 | 0.25025 | 45.0669 | 162.5835 | 9.8747 | 32.149 | 0.29856 | 399.3419 | 73.6104 | 80.0604
2023-04-05 13:06 | 2025-01-01 01:24 | Diesel | 0 | 0 | 0 | 1.3 | 0.26974 | 44.9932 | 364.5695 | 21.4884 | 33.6908 | 0.2 | 422.9099 | 88.5864 | 76.0015
2023-04-27 18:55 | 2025-01-01 01:24 | WCO+WPO | 80 | 20 | 5 | 1.3 | 0.25673 | 72.5849 | 313.922 | 23.2205 | 23.1653 | 0.40395 | 431.2374 | 77.6027 | 63.4757
2023-04-02 13:18 | 2025-01-01 01:24 | WCO+WPO | 70 | 30 | 5 | 1.3 | 0.22557 | 46.8957 | 300.3222 | 15.6009 | 23.297 | 0.29232 | 405.5375 | 80.9291 | 81.9475
2023-04-12 00:41 | 2025-01-01 01:24 | WCO | 100 | 0 | 7.5 | 5.2 | 0.23729 | 57.9346 | 439.1939 | 22.1363 | 21.964 | 0.33477 | 426.0138 | 72.6794 | 63.7509
2023-04-11 09:34 | 2025-01-01 01:24 | WCO+WPO | 50 | 50 | 7.5 | 2.6 | 0.17387 | 58.3581 | 560.8496 | 11.1319 | 25.8225 | 0.33664 | 410.7842 | 75.1141 | 98.5367
2023-04-23 05:47 | 2025-01-01 01:24 | WCO | 90 | 0 | 5 | 0 | 0.10428 | 55.2007 | 479.9026 | 35.2103 | 26.0223 | 0.31075 | 409.5316 | 57.0705 | 75.2635
2023-04-12 09:21 | 2025-01-01 01:24 | Diesel | 0 | 0 | 0 | 2.6 | 0.18262 | 58.369 | 466.3527 | 14.9735 | 26.7046 | 0.27569 | 385.3375 | 85.5326 | 69.1468
2023-04-07 11:11 | 2025-01-01 01:24 | Diesel | 0 | 0 | 0 | 5.2 | 0.17282 | 56.4372 | 267.0791 | 15.3563 | 32.6589 | 0.24023 | 436.2421 | 80.1031 | 70.399
2023-04-27 09:40 | 2025-01-01 01:24 | WCO | 60 | 0 | 2.5 | 3.9 | 0.15277 | 55.8477 | 416.7403 | 16.0861 | 32.0163 | 0.23049 | 403.2788 | 82.8285 | 57.0105
2023-04-12 18:57 | 2025-01-01 01:24 | Diesel | 0 | 0 | 0 | 0 | 0.20248 | 70.5345 | 311.7413 | 25.0895 | 31.9693 | 0.25653 | 441.8486 | 78.4433 | 81.4625
2023-04-03 01:01 | 2025-01-01 01:24 | Diesel | 0 | 0 | 0 | 0 | 0.10253 | 50.4665 | 302.6963 | 23.8062 | 34.2183 | 0.32048 | 366.52 | 70.4146 | 58.4387
2023-04-22 22:07 | 2025-01-01 01:24 | WCO | 60 | 0 | 2.5 | 3.9 | 0.26272 | 53.6445 | 565.2596 | 20.8393 | 29.3516 | 0.34105 | 382.1943 | 80.1287 | 85.8782
2023-04-10 22:58 | 2025-01-01 01:24 | WCO | 80 | 0 | 7.5 | 1.3 | 0.19652 | 69.1276 | 149.8844 | 32.3865 | 37.7254 | 0.28491 | 366.9281 | 72.0265 | 73.1311
2023-04-17 15:01 | 2025-01-01 01:24 | Diesel | 0 | 0 | 0 | 5.2 | 0.1753 | 54.098 | 398.1484 | 21.655 | 28.5529 | 0.30353 | 432.6224 | 74.1838 | 57.8472
2023-04-14 20:38 | 2025-01-01 01:24 | WCO+WPO | 70 | 30 | 10 | 3.9 | 0.18452 | 55.5169 | 391.3894 | 21.8865 | 30.2898 | 0.29791 | 417.9109 | 86.3412 | 76.1864
2023-04-12 08:04 | 2025-01-01 01:24 | WCO+WPO | 90 | 10 | 10 | 2.6 | 0.19218 | 53.9665 | 433.7302 | 23.2028 | 23.407 | 0.26114 | 353.8736 | 85.087 | 60.1122
2023-04-03 08:19 | 2025-01-01 01:24 | WCO | 50 | 0 | 7.5 | 2.6 | 0.14818 | 70.482 | 431.3183 | 17.5366 | 24.0465 | 0.33218 | 374.6824 | 70.2241 | 58.7041
2023-04-07 20:16 | 2025-01-01 01:24 | WCO | 80 | 0 | 0 | 3.9 | 0.148 | 68.8803 | 401.2307 | 11.8255 | 29.5126 | 0.34336 | 365.985 | 78.7696 | 72.7933
2023-04-28 17:31 | 2025-01-01 01:24 | WCO+WPO | 100 | 0 | 2.5 | 5.2 | 0.13462 | 48.1404 | 391.3858 | 18.49 | 27.6617 | 0.2 | 430.8284 | 85.7716 | 74.5952
2023-04-03 05:24 | 2025-01-01 01:24 | Diesel | 0 | 0 | 0 | 0 | 0.12903 | 74.1351 | 272.8575 | 11.249 | 35.4382 | 0.36136 | 436.2346 | 60.2707 | 63.2515
2023-04-29 22:52 | 2025-01-01 01:24 | WCO+WPO | 100 | 0 | 0 | 0 | 0.1572 | 38.3477 | 356.305 | 24.6548 | 22.9327 | 0.2661 | 385.9451 | 76.1476 | 62.9161
2023-04-13 07:29 | 2025-01-01 01:25 | WCO+WPO | 90 | 10 | 10 | 1.3 | 0.19263 | 43.2486 | 434.3641 | 21.6265 | 21.6431 | 0.35147 | 337.9333 | 76.1612 | 64.2466
2023-04-22 12:11 | 2025-01-01 01:25 | WCO+WPO | 50 | 50 | 0 | 5.2 | 0.25505 | 44.1638 | 282.8948 | 15.5485 | 29.4923 | 0.31923 | 340.5749 | 58.1379 | 78.7365
2023-04-14 19:38 | 2025-01-01 01:25 | WCO+WPO | 80 | 20 | 10 | 2.6 | 0.12118 | 48.974 | 387.6569 | 18.0843 | 25.3701 | 0.31073 | 439.3187 | 65.3943 | 79.793
2023-04-20 04:14 | 2025-01-01 01:25 | WCO | 50 | 0 | 10 | 2.6 | 0.24577 | 55.6799 | 435.5387 | 22.4599 | 27.8026 | 0.28138 | 437.0621 | 62.7531 | 78.3766
2023-04-09 23:26 | 2025-01-01 01:25 | WCO | 70 | 0 | 2.5 | 1.3 | 0.11958 | 49.2806 | 317.6355 | 23.015 | 30.0066 | 0.23519 | 446.7349 | 73.7114 | 60.2539
2023-04-30 14:49 | 2025-01-01 01:25 | Diesel | 0 | 0 | 0 | 2.6 | 0.20482 | 47.9054 | 506.3507 | 21.1476 | 29.9344 | 0.22974 | 396.2583 | 77.1377 | 101.9815
2023-04-26 03:57 | 2025-01-01 01:25 | Diesel | 0 | 0 | 0 | 1.3 | 0.12415 | 64.6193 | 407.4016 | 12.1535 | 25.4421 | 0.20055 | 338.3005 | 60.8223 | 36.1133
2023-04-18 09:44 | 2025-01-01 01:25 | Diesel | 0 | 0 | 0 | 1.3 | 0.13677 | 56.3564 | 192.1205 | 11.1916 | 25.5556 | 0.30639 | 414.7216 | 67.8389 | 56.1531
2023-04-06 00:42 | 2025-01-01 01:25 | Diesel | 0 | 0 | 0 | 3.9 | 0.21581 | 67.3337 | 359.5067 | 18.0535 | 32.9735 | 0.28713 | 385.3569 | 73.0855 | 77.6287
2023-04-15 13:06 | 2025-01-01 01:25 | WCO+WPO | 100 | 0 | 0 | 0 | 0.21524 | 68.6179 | 272.0835 | 23.3882 | 28.1985 | 0.3478 | 453.1336 | 93.3838 | 92.8327
2023-04-25 11:53 | 2025-01-01 01:25 | WCO | 90 | 0 | 7.5 | 5.2 | 0.23745 | 60.9567 | 247.9299 | 18.1504 | 30.5489 | 0.31634 | 420.5782 | 69.3564 | 74.8688
2023-04-19 10:27 | 2025-01-01 01:25 | WCO | 70 | 0 | 7.5 | 5.2 | 0.15342 | 66.3286 | 254.451 | 24.9038 | 27.6253 | 0.30251 | 405.9859 | 74.4282 | 65.2286
2023-04-19 03:53 | 2025-01-01 01:25 | Diesel | 0 | 0 | 0 | 0 | 0.24983 | 57.469 | 541.156 | 28.342 | 26.8714 | 0.26391 | 388.1188 | 78.1684 | 87.6843
2023-04-01 12:01 | 2025-01-01 01:25 | Diesel | 0 | 0 | 0 | 5.2 | 0.27817 | 46.9058 | 270.3251 | 16.8883 | 24.4948 | 0.33068 | 440.2795 | 92.3713 | 62.5979
2023-04-16 14:19 | 2025-01-01 01:25 | WCO+WPO | 80 | 20 | 10 | 2.6 | 0.21166 | 45.2418 | 335.3912 | 12.2845 | 31.0947 | 0.24858 | 378.5255 | 76.5398 | 57.7677
2023-04-04 02:39 | 2025-01-01 01:25 | WCO+WPO | 50 | 50 | 5 | 2.6 | 0.11066 | 39.9325 | 382.7389 | 24.9761 | 29.5057 | 0.29413 | 358.4047 | 92.8119 | 82.0545
2023-04-19 17:28 | 2025-01-01 01:25 | Diesel | 0 | 0 | 0 | 5.2 | 0.10355 | 66.9537 | 279.6827 | 33.5961 | 23.1283 | 0.37489 | 402.4307 | 59.8846 | 91.8394
2023-04-17 15:10 | 2025-01-01 01:25 | WCO | 80 | 0 | 2.5 | 3.9 | 0.20765 | 60.8029 | 267.5729 | 19.9016 | 32.323 | 0.32374 | 432.6595 | 82.2306 | 46.3768
2023-04-03 19:58 | 2025-01-01 01:25 | WCO | 70 | 0 | 10 | 5.2 | 0.17139 | 29.6667 | 287.768 | 16.6717 | 20.3479 | 0.2365 | 449.2474 | 66.9307 | 94.8223
2023-04-14 09:48 | 2025-01-01 01:25 | WCO | 90 | 0 | 5 | 1.3 | 0.15022 | 65.6834 | 291.8674 | 26.4946 | 33.3664 | 0.28279 | 352.7502 | 72.513 | 83.5834
2023-04-26 | 2025-01-01 01:25 | Diesel | 0 | 0 | 0 | 1.3 | 0.19164 | 59.8893 | 403.0791 | 22.4955 | 24.3488 | 0.25076 | 438.1503 | 70.5541 | 82.3471
2023-04-22 10:44 | 2025-01-01 01:25 | WCO | 80 | 0 | 5 | 0 | 0.1821 | 50.1748 | 264.6721 | 20.7678 | 29.2162 | 0.3285 | 398.1315 | 64.2882 | 82.9421
2023-04-11 23:10 | 2025-01-01 01:25 | WCO+WPO | 80 | 20 | 7.5 | 2.6 | 0.19198 | 50.0475 | 503.513 | 19.1215 | 27.8039 | 0.30742 | 424.257 | 86.0037 | 79.7561
2023-04-23 21:01 | 2025-01-01 01:25 | WCO+WPO | 60 | 40 | 5 | 3.9 | 0.15598 | 56.4335 | 328.5793 | 19.9929 | 22.9445 | 0.35866 | 357.1643 | 65.0696 | 76.7742
2023-04-14 13:07 | 2025-01-01 01:25 | Diesel | 0 | 0 | 0 | 5.2 | 0.29898 | 71.1602 | 512.1989 | 15.4656 | 26.2086 | 0.37171 | 388.4777 | 68.4747 | 66.3148
2023-04-05 08:15 | 2025-01-01 01:25 | WCO+WPO | 90 | 10 | 10 | 1.3 | 0.14563 | 59.6519 | 343.7793 | 31.2462 | 34.8477 | 0.26079 | 419.4349 | 72.6442 | 51.1303
2023-04-28 23:03 | 2025-01-01 01:25 | Diesel | 0 | 0 | 0 | 2.6 | 0.18654 | 52.0749 | 201.3898 | 16.6197 | 32.0469 | 0.32667 | 400.0182 | 68.2525 | 56.447
2023-04-13 04:07 | 2025-01-01 01:25 | WCO | 100 | 0 | 10 | 2.6 | 0.097913 | 81.4745 | 286.7861 | 5 | 34.2204 | 0.25573 | 396.3666 | 77.9147 | 74.0942
2023-04-15 20:06 | 2025-01-01 01:25 | WCO | 60 | 0 | 10 | 3.9 | 0.14218 | 69.1649 | 403.4589 | 19.5431 | 24.0672 | 0.34055 | 389.8369 | 56.1038 | 71.4036
2023-04-09 06:49 | 2025-01-01 01:25 | WCO | 70 | 0 | 5 | 3.9 | 0.13493 | 68.9818 | 245.7814 | 22.4146 | 24.4679 | 0.32403 | 400.1685 | 65.9491 | 58.5133
2023-04-02 10:36 | 2025-01-01 01:25 | WCO+WPO | 50 | 50 | 0 | 3.9 | 0.1731 | 69.6704 | 346.0392 | 28.2653 | 26.6101 | 0.31487 | 400.6755 | 67.3967 | 60.9686
2023-04-24 15:29 | 2025-01-01 01:25 | Diesel | 0 | 0 | 0 | 3.9 | 0.18756 | 71.8181 | 385.0084 | 17.7874 | 27.7616 | 0.2857 | 366.0634 | 66.3326 | 69.3463
2023-04-05 15:19 | 2025-01-01 01:25 | WCO | 50 | 0 | 2.5 | 1.3 | 0.17891 | 64.207 | 387.6303 | 13.4626 | 23.7591 | 0.30042 | 383.2888 | 88.7457 | 60.2615
2023-04-25 00:17 | 2025-01-01 01:25 | Diesel | 0 | 0 | 0 | 3.9 | 0.17265 | 60.2036 | 407.1464 | 26.0772 | 28.1162 | 0.21601 | 417.8234 | 70.631 | 58.834
2023-04-17 03:57 | 2025-01-01 01:25 | WCO | 80 | 0 | 0 | 2.6 | 0.21071 | 61.0672 | 373.5996 | 16.2493 | 29.7612 | 0.35394 | 396.0468 | 70.1192 | 82.216
2023-04-17 03:32 | 2025-01-01 01:25 | WCO+WPO | 90 | 10 | 0 | 2.6 | 0.21455 | 46.194 | 249.5663 | 22.8602 | 33.6056 | 0.2 | 414.8262 | 76.7609 | 54.6246
2023-04-27 21:41 | 2025-01-01 01:25 | WCO+WPO | 60 | 40 | 5 | 5.2 | 0.080916 | 37.5888 | 322.6963 | 14.7491 | 28.4971 | 0.36718 | 395.024 | 85.1795 | 69.5099
2023-04-15 12:16 | 2025-01-01 01:25 | Diesel | 0 | 0 | 0 | 2.6 | 0.25288 | 67.0935 | 351.2239 | 15.3227 | 29.97 | 0.23653 | 382.8593 | 68.5177 | 77.4978
2023-04-09 19:44 | 2025-01-01 01:25 | WCO+WPO | 90 | 10 | 7.5 | 2.6 | 0.21306 | 78.1993 | 394.5187 | 17.8437 | 24.0274 | 0.35564 | 430.6964 | 77.5278 | 71.2621
2023-04-29 21:59 | 2025-01-01 01:25 | WCO+WPO | 90 | 10 | 0 | 1.3 | 0.10204 | 56.218 | 276.6961 | 13.7282 | 20.0446 | 0.27957 | 419.2989 | 62.1938 | 64.3623
2023-04-16 18:37 | 2025-01-01 01:25 | Diesel | 0 | 0 | 0 | 2.6 | 0.24493 | 73.879 | 345.886 | 11.837 | 33.7626 | 0.29456 | 396.7528 | 78.1998 | 93.7692
2023-04-06 12:29 | 2025-01-01 01:25 | WCO | 80 | 0 | 0 | 0 | 0.25099 | 75.3534 | 541.5 | 16.9858 | 28.5124 | 0.28336 | 423.267 | 74.5904 | 83.114
2023-04-04 18:01 | 2025-01-01 01:25 | WCO+WPO | 90 | 10 | 7.5 | 2.6 | 0.10057 | 54.8393 | 443.1122 | 20.2474 | 32.7537 | 0.24961 | 418.6285 | 64.4679 | 97.795
2023-04-28 11:38 | 2025-01-01 01:25 | Diesel | 0 | 0 | 0 | 5.2 | 0.18439 | 72.092 | 438.2031 | 32.4055 | 26.0483 | 0.25767 | 382.8434 | 57.781 | 62.7687
2023-04-05 23:37 | 2025-01-01 01:25 | WCO+WPO | 60 | 40 | 7.5 | 5.2 | 0.21319 | 66.3273 | 344.2377 | 21.2728 | 22.2297 | 0.40402 | 404.9635 | 86.932 | 72.5682
2023-04-25 18:44 | 2025-01-01 01:25 | WCO+WPO | 70 | 30 | 7.5 | 3.9 | 0.25349 | 56.7503 | 368.9354 | 20.4182 | 20.995 | 0.24113 | 411.3138 | 84.1341 | 85.1951
2023-04-22 00:38 | 2025-01-01 01:25 | WCO+WPO | 70 | 30 | 5 | 1.3 | 0.22457 | 65.3179 | 351.6328 | 20.8223 | 23.6501 | 0.32635 | 414.6502 | 80.2807 | 99.2529
2023-04-01 12:00 | 2025-01-01 01:25 | WCO+WPO | 90 | 10 | 0 | 5.2 | 0.17184 | 62.8605 | 398.1814 | 22.1884 | 23.2384 | 0.26513 | 452.7898 | 87.9336 | 85.3707
2023-04-30 21:30 | 2025-01-01 01:25 | Diesel | 0 | 0 | 0 | 0 | 0.14587 | 40.3685 | 226.5384 | 19.8871 | 30.5542 | 0.34526 | 419.3441 | 80.3691 | 64.2817
2023-04-16 19:41 | 2025-01-01 01:25 | Diesel | 0 | 0 | 0 | 0 | 0.12607 | 84.8894 | 270.287 | 25.5265 | 27.4661 | 0.30157 | 419.7233 | 65.6194 | 70.6423
2023-04-12 19:26 | 2025-01-01 01:25 | Diesel | 0 | 0 | 0 | 3.9 | 0.15359 | 49.259 | 209.5093 | 21.6241 | 32.7648 | 0.33498 | 367.4233 | 76.9887 | 69.8797
2023-04-17 18:36 | 2025-01-01 01:25 | WCO+WPO | 100 | 0 | 10 | 1.3 | 0.22689 | 61.9596 | 424.7401 | 19.2637 | 26.6251 | 0.32218 | 479.6137 | 90.2408 | 71.9118
2023-04-14 09:18 | 2025-01-01 01:25 | WCO+WPO | 100 | 0 | 0 | 1.3 | 0.24605 | 78.3443 | 422.7707 | 15.3608 | 34.8588 | 0.26118 | 361.3652 | 69.6026 | 65.653
2023-04-10 21:49 | 2025-01-01 01:25 | WCO+WPO | 80 | 20 | 2.5 | 2.6 | 0.18114 | 57.2786 | 285.1237 | 22.317 | 31.1608 | 0.27874 | 383.428 | 72.0019 | 72.5939
2023-04-12 04:47 | 2025-01-01 01:25 | Diesel | 0 | 0 | 0 | 0 | 0.25482 | 52.5794 | 279.5977 | 25.9031 | 27.736 | 0.29092 | 384.7112 | 78.834 | 30
2023-04-04 14:51 | 2025-01-01 01:25 | WCO+WPO | 70 | 30 | 2.5 | 0 | 0.22039 | 61.2986 | 423.3449 | 23.8598 | 24.6555 | 0.277 | 390.5588 | 90.1335 | 55.3964
2023-04-01 20:03 | 2025-01-01 01:25 | WCO | 80 | 0 | 0 | 0 | 0.3264 | 56.5414 | 420.9832 | 17.5402 | 35.6658 | 0.25139 | 373.6903 | 81.7311 | 81.0374
2023-04-20 02:57 | 2025-01-01 01:25 | WCO+WPO | 60 | 40 | 2.5 | 0 | 0.10838 | 72.2379 | 512.4502 | 20.0634 | 25.9048 | 0.36214 | 351.3905 | 66.4555 | 100.4594
2023-04-12 07:03 | 2025-01-01 01:25 | WCO | 70 | 0 | 7.5 | 5.2 | 0.18907 | 51.6377 | 267.7046 | 28.6849 | 31.3285 | 0.32407 | 435.3889 | 76.0703 | 73.6046
2023-04-25 15:04 | 2025-01-01 01:25 | WCO+WPO | 70 | 30 | 7.5 | 1.3 | 0.21061 | 54.279 | 338.5931 | 25.1262 | 32.1231 | 0.28137 | 384.5371 | 76.0281 | 64.2275
2023-04-18 04:42 | 2025-01-01 01:26 | Diesel | 0 | 0 | 0 | 2.6 | 0.29238 | 59.1151 | 362.4974 | 22.7651 | 34.5219 | 0.24754 | 336.4131 | 81.5116 | 52.5525
2023-04-16 01:41 | 2025-01-01 01:26 | WCO+WPO | 60 | 40 | 2.5 | 5.2 | 0.12726 | 47.1149 | 406.586 | 16.8201 | 23.4892 | 0.29077 | 391.4316 | 61.2321 | 58.601
2023-04-03 21:53 | 2025-01-01 01:26 | WCO | 60 | 0 | 10 | 1.3 | 0.1517 | 54.4858 | 446.7234 | 22.3275 | 40.2054 | 0.22662 | 413.3406 | 61.5311 | 69.2743
2023-04-25 08:49 | 2025-01-01 01:26 | WCO | 50 | 0 | 10 | 3.9 | 0.20275 | 54.5701 | 338.1199 | 28.8518 | 37.1488 | 0.32193 | 352.1314 | 73.923 | 74.6731
2023-04-10 22:42 | 2025-01-01 01:26 | WCO+WPO | 80 | 20 | 10 | 0 | 0.13884 | 47.3243 | 371.9645 | 20.6096 | 30.7353 | 0.27751 | 418.5577 | 74.7995 | 59.088
2023-04-11 23:36 | 2025-01-01 01:26 | WCO | 100 | 0 | 7.5 | 2.6 | 0.18757 | 53.7957 | 318.5998 | 6.8462 | 21.0612 | 0.27394 | 409.4624 | 66.5127 | 69.6302
2023-04-15 07:40 | 2025-01-01 01:26 | WCO | 100 | 0 | 10 | 1.3 | 0.11823 | 67.3968 | 205.9782 | 29.7603 | 32.1422 | 0.3594 | 373.8888 | 75.7296 | 77.9981
2023-04-23 01:43 | 2025-01-01 01:26 | Diesel | 0 | 0 | 0 | 3.9 | 0.25976 | 39.9891 | 265.3999 | 24.7441 | 32.2579 | 0.27245 | 408.572 | 75.2372 | 84.5235
2023-04-18 19:48 | 2025-01-01 01:26 | WCO+WPO | 100 | 0 | 2.5 | 0 | 0.28396 | 70.1461 | 303.1798 | 16.1654 | 21.4811 | 0.38235 | 448.7675 | 93.3439 | 73.1804
2023-04-11 09:10 | 2025-01-01 01:26 | WCO+WPO | 100 | 0 | 10 | 3.9 | 0.28577 | 54.7556 | 406.0089 | 19.2416 | 27.198 | 0.25024 | 401.6856 | 71.0366 | 63.4829
2023-04-05 03:47 | 2025-01-01 01:26 | WCO+WPO | 50 | 50 | 5 | 3.9 | 0.20766 | 63.2701 | 139.4763 | 18.8392 | 33.9193 | 0.25231 | 385.0435 | 63.3498 | 48.3354
2023-04-02 06:15 | 2025-01-01 01:26 | WCO | 60 | 0 | 10 | 5.2 | 0.20876 | 70.0234 | 407.6507 | 17.9774 | 17.1211 | 0.28431 | 375.3131 | 89.5665 | 65.4482
2023-04-20 07:32 | 2025-01-01 01:26 | WCO+WPO | 80 | 20 | 5 | 3.9 | 0.19939 | 50.6061 | 408.2127 | 19.6028 | 29.8661 | 0.29969 | 454.4329 | 69.4894 | 82.4057
2023-04-16 20:27 | 2025-01-01 01:26 | WCO+WPO | 70 | 30 | 0 | 5.2 | 0.24305 | 64.4999 | 304.3148 | 23.8959 | 29.4623 | 0.25999 | 393.7388 | 79.1842 | 73.1529
2023-04-21 07:09 | 2025-01-01 01:26 | Diesel | 0 | 0 | 0 | 5.2 | 0.26307 | 46.907 | 540.3979 | 28.1839 | 22.4434 | 0.3763 | 392.8638 | 86.2937 | 77.3203
2023-04-10 06:35 | 2025-01-01 01:26 | Diesel | 0 | 0 | 0 | 3.9 | 0.23567 | 46.0228 | 375.3743 | 16.7076 | 30.8185 | 0.31794 | 426.4087 | 91.8986 | 82.1395
2023-04-26 02:35 | 2025-01-01 01:26 | Diesel | 0 | 0 | 0 | 1.3 | 0.21213 | 57.5422 | 374.0672 | 24.4568 | 28.2212 | 0.25205 | 417.1493 | 76.5298 | 88.8014
2023-04-25 18:53 | 2025-01-01 01:26 | WCO | 80 | 0 | 2.5 | 3.9 | 0.23527 | 58.3987 | 333.767 | 15.8368 | 27.945 | 0.27571 | 358.6497 | 63.3386 | 78.899
2023-04-05 07:37 | 2025-01-01 01:26 | WCO+WPO | 80 | 20 | 2.5 | 3.9 | 0.19947 | 69.646 | 167.1795 | 25.9336 | 29.8857 | 0.31612 | 406.1129 | 79.1039 | 76.3299
2023-04-27 13:54 | 2025-01-01 01:26 | Diesel | 0 | 0 | 0 | 1.3 | 0.13293 | 45.2493 | 284.9162 | 21.8223 | 27.4788 | 0.28809 | 385.3414 | 73.8124 | 31.6854
2023-04-19 17:54 | 2025-01-01 01:26 | Diesel | 0 | 0 | 0 | 0 | 0.17042 | 65.9036 | 270.8373 | 19.7834 | 27.1099 | 0.25772 | 435.3522 | 64.4035 | 78.5992
2023-04-29 19:02 | 2025-01-01 01:26 | Diesel | 0 | 0 | 0 | 2.6 | 0.21065 | 55.829 | 415.9816 | 18.6616 | 26.0009 | 0.34955 | 365.465 | 84.5502 | 97.9895
2023-04-05 20:55 | 2025-01-01 01:26 | WCO+WPO | 80 | 20 | 2.5 | 0 | 0.15648 | 58.5833 | 297.3179 | 25.6905 | 28.9466 | 0.3914 | 423.8167 | 83.5845 | 49.378
2023-04-15 23:45 | 2025-01-01 01:26 | WCO+WPO | 50 | 50 | 0 | 3.9 | 0.15301 | 38.544 | 380.1244 | 13.2181 | 24.2482 | 0.29734 | 341.1628 | 88.6784 | 85.7243
2023-04-27 11:06 | 2025-01-01 01:26 | WCO+WPO | 60 | 40 | 5 | 0 | 0.23091 | 57.6787 | 187.9202 | 25.6787 | 38.4256 | 0.32058 | 419.4504 | 77.1624 | 87.0024
2023-04-30 02:32 | 2025-01-01 01:26 | WCO | 50 | 0 | 2.5 | 2.6 | 0.23402 | 67.3531 | 486.4442 | 17.191 | 23.2657 | 0.36175 | 423.2346 | 58.4429 | 74.6334
2023-04-23 19:24 | 2025-01-01 01:26 | WCO | 50 | 0 | 5 | 0 | 0.21478 | 56.7831 | 421.5148 | 23.9725 | 30.6743 | 0.26416 | 372.9925 | 93.7394 | 47.2735
2023-04-15 12:43 | 2025-01-01 01:26 | Diesel | 0 | 0 | 0 | 2.6 | 0.17511 | 56.1625 | 347.5137 | 20.8067 | 22.879 | 0.38914 | 425.9799 | 60.9367 | 48.6716
2023-04-06 11:27 | 2025-01-01 01:26 | WCO+WPO | 80 | 20 | 2.5 | 0 | 0.18312 | 78.3176 | 301.7146 | 14.3615 | 44.685 | 0.24036 | 396.2318 | 66.0853 | 72.6292
2023-04-05 02:57 | 2025-01-01 01:26 | Diesel | 0 | 0 | 0 | 5.2 | 0.235 | 59.3004 | 433.3184 | 18.2835 | 24.3496 | 0.32201 | 334.3742 | 69.7589 | 93.1383
2023-04-01 23:49 | 2025-01-01 01:26 | WCO+WPO | 60 | 40 | 7.5 | 3.9 | 0.15492 | 41.9563 | 298.2609 | 15.5324 | 37.2287 | 0.26334 | 408.9294 | 80.9889 | 44.9954
2023-04-17 22:31 | 2025-01-01 01:26 | WCO+WPO | 80 | 20 | 0 | 2.6 | 0.12726 | 44.0349 | 297.4926 | 13.1751 | 25.1056 | 0.24021 | 375.851 | 71.9936 | 65.7227
2023-04-30 10:25 | 2025-01-01 01:26 | WCO+WPO | 60 | 40 | 5 | 3.9 | 0.22536 | 74.4982 | 327.0844 | 21.8614 | 32.1264 | 0.26777 | 427.9185 | 81.2651 | 81.057
2023-04-24 09:36 | 2025-01-01 01:26 | WCO | 90 | 0 | 7.5 | 5.2 | 0.19403 | 54.7365 | 496.3385 | 11.5131 | 28.0852 | 0.27983 | 439.3134 | 63.7274 | 64.176
2023-04-05 03:11 | 2025-01-01 01:26 | WCO | 50 | 0 | 0 | 0 | 0.26536 | 67.8554 | 287.2175 | 16.1866 | 29.7103 | 0.2696 | 387.6241 | 72.6399 | 66.4719
2023-04-01 06:04 | 2025-01-01 01:26 | WCO+WPO | 100 | 0 | 0 | 3.9 | 0.14674 | 55.9918 | 418.0526 | 21.9758 | 30.0658 | 0.34836 | 367.3267 | 84.0478 | 91.8552
2023-04-28 03:09 | 2025-01-01 01:26 | Diesel | 0 | 0 | 0 | 0 | 0.25373 | 63.7664 | 273.0641 | 14.8977 | 31.663 | 0.30128 | 399.2262 | 86.1935 | 79.5866
2023-04-11 07:26 | 2025-01-01 01:26 | WCO+WPO | 80 | 20 | 7.5 | 0 | 0.17081 | 55.2735 | 138.9673 | 26.1285 | 31.0077 | 0.3341 | 421.9805 | 82.992 | 77.1794
2023-04-01 06:12 | 2025-01-01 01:26 | WCO+WPO | 100 | 0 | 0 | 3.9 | 0.2391 | 58.3695 | 389.4326 | 30.4067 | 27.3234 | 0.33399 | 381.7376 | 79.6178 | 51.5297
2023-04-17 22:01 | 2025-01-01 01:26 | Diesel | 0 | 0 | 0 | 2.6 | 0.13558 | 64.3641 | 263.3858 | 27.9803 | 28.5399 | 0.29307 | 413.7346 | 68.4343 | 60.3804
2023-04-18 18:52 | 2025-01-01 01:26 | WCO+WPO | 50 | 50 | 5 | 2.6 | 0.11974 | 47.2472 | 320.3847 | 22.4194 | 28.6324 | 0.2388 | 426.8824 | 66.9545 | 72.2049
2023-04-30 07:08 | 2025-01-01 01:26 | Diesel | 0 | 0 | 0 | 3.9 | 0.21755 | 62.7038 | 434.0705 | 19.2247 | 28.1022 | 0.34159 | 433.7281 | 82.6908 | 69.6834
2023-04-12 06:31 | 2025-01-01 01:26 | WCO | 70 | 0 | 0 | 2.6 | 0.18624 | 61.7193 | 259.0233 | 20.606 | 27.3443 | 0.25788 | 411.4562 | 75.8526 | 74.8404
2023-04-09 08:13 | 2025-01-01 01:26 | WCO | 60 | 0 | 10 | 1.3 | 0.20797 | 44.3953 | 308.462 | 28.3389 | 30.4386 | 0.37698 | 348.2936 | 66.1362 | 91.6927
2023-04-15 13:02 | 2025-01-01 01:26 | Diesel | 0 | 0 | 0 | 0 | 0.15122 | 86.6519 | 414.2816 | 13.585 | 26.3595 | 0.35094 | 391.1307 | 83.8824 | 70.1292
2023-04-01 02:38 | 2025-01-01 01:26 | WCO | 100 | 0 | 10 | 3.9 | 0.2164 | 56.2354 | 304.2843 | 11.0587 | 32.9367 | 0.29905 | 393.7013 | 69.1553 | 77.6536
2023-04-05 16:23 | 2025-01-01 01:26 | WCO | 50 | 0 | 5 | 5.2 | 0.2637 | 49.3241 | 358.7123 | 18.8865 | 34.6905 | 0.2 | 402.6389 | 89.0083 | 30
2023-04-05 05:21 | 2025-01-01 01:26 | Diesel | 0 | 0 | 0 | 3.9 | 0.25483 | 74.7016 | 335.373 | 21.2173 | 26.5864 | 0.31525 | 322.756 | 70.1405 | 62.3365
2023-04-08 14:30 | 2025-01-01 01:26 | WCO | 70 | 0 | 2.5 | 3.9 | 0.16626 | 47.3747 | 335.6157 | 25.1493 | 30.7985 | 0.39963 | 376.0488 | 68.4556 | 78.6182
2023-04-24 08:48 | 2025-01-01 01:26 | WCO+WPO | 100 | 0 | 7.5 | 0 | 0.13719 | 53.7507 | 329.195 | 24.7324 | 26.3792 | 0.2896 | 394.5311 | 69.1104 | 60.8754
2023-04-26 03:32 | 2025-01-01 01:26 | WCO+WPO | 70 | 30 | 0 | 5.2 | 0.19985 | 61.4038 | 394.6941 | 27.6479 | 24.7345 | 0.26794 | 413.2437 | 71.9298 | 55.6798
2023-04-14 13:57 | 2025-01-01 01:26 | Diesel | 0 | 0 | 0 | 0 | 0.24237 | 53.9898 | 159.0821 | 20.1344 | 25.1188 | 0.30007 | 467.7505 | 81.1344 | 102.4702
2023-04-04 13:27 | 2025-01-01 01:26 | WCO | 100 | 0 | 10 | 2.6 | 0.11559 | 65.2364 | 323.3046 | 19.675 | 24.3134 | 0.32436 | 419.771 | 73.6455 | 80.7196
2023-04-22 06:44 | 2025-01-01 01:26 | WCO+WPO | 60 | 40 | 0 | 3.9 | 0.23047 | 65.4166 | 271.3006 | 20.745 | 20.4356 | 0.34616 | 370.0933 | 91.2085 | 61.8069
2023-04-11 16:29 | 2025-01-01 01:26 | WCO+WPO | 50 | 50 | 0 | 0 | 0.30051 | 52.1467 | 417.9186 | 14.3613 | 39.2319 | 0.28939 | 375.0733 | 74.1483 | 86.9063
2023-04-05 12:40 | 2025-01-01 01:26 | WCO | 60 | 0 | 5 | 1.3 | 0.23198 | 74.6684 | 469.1823 | 26.9429 | 27.7378 | 0.25852 | 379.5777 | 64.6678 | 63.8074
2023-04-08 01:54 | 2025-01-01 01:26 | WCO | 100 | 0 | 10 | 3.9 | 0.12222 | 56.8889 | 348.0004 | 18.4016 | 29.5468 | 0.39232 | 388.2552 | 77.1783 | 49.5432
2023-04-09 04:52 | 2025-01-01 01:26 | WCO+WPO | 70 | 30 | 10 | 2.6 | 0.14336 | 61.9927 | 333.3741 | 18.4488 | 25.2233 | 0.21466 | 406.7818 | 95.2709 | 61.8103
2023-04-16 08:19 | 2025-01-01 01:26 | WCO+WPO | 90 | 10 | 2.5 | 0 | 0.1655 | 56.0915 | 399.9742 | 21.215 | 26.4165 | 0.34957 | 371.6875 | 74.8625 | 58.3476
2023-04-15 23:08 | 2025-01-01 01:26 | Diesel | 0 | 0 | 0 | 0 | 0.19275 | 55.5394 | 362.6738 | 16.0262 | 21.8339 | 0.33148 | 393.4356 | 57.6726 | 60.5362
2023-04-07 02:51 | 2025-01-01 01:27 | Diesel | 0 | 0 | 0 | 1.3 | 0.21745 | 59.2781 | 334.2019 | 18.8419 | 32.0197 | 0.34408 | 394.0171 | 66.3724 | 53.5835
2023-04-26 10:20 | 2025-01-01 01:27 | WCO+WPO | 60 | 40 | 2.5 | 2.6 | 0.23602 | 78.4625 | 374.1048 | 22.5496 | 25.5393 | 0.2653 | 410.1444 | 78.2861 | 69.6645
2023-04-10 20:37 | 2025-01-01 01:27 | Diesel | 0 | 0 | 0 | 1.3 | 0.18508 | 64.1888 | 316.4046 | 27.1588 | 37.5749 | 0.24904 | 387.7768 | 56.1171 | 80.3539
2023-04-17 15:57 | 2025-01-01 01:27 | WCO+WPO | 100 | 0 | 7.5 | 3.9 | 0.2128 | 49.4607 | 421.8402 | 21.3517 | 25.6772 | 0.30745 | 377.0164 | 91.196 | 67.0436
2023-04-04 23:46 | 2025-01-01 01:27 | WCO+WPO | 70 | 30 | 5 | 5.2 | 0.14593 | 60.7892 | 525.0512 | 29.0415 | 30.1065 | 0.25778 | 378.8772 | 70.9193 | 66.4827
2023-04-22 01:43 | 2025-01-01 01:27 | Diesel | 0 | 0 | 0 | 0 | 0.1647 | 54.3791 | 332.6902 | 18.8035 | 22.8671 | 0.25119 | 411.7619 | 50 | 76.2796
2023-04-19 06:55 | 2025-01-01 01:27 | Diesel | 0 | 0 | 0 | 1.3 | 0.24425 | 69.7078 | 392.8333 | 11.3471 | 28.1431 | 0.27208 | 378.2368 | 99.5991 | 66.263
2023-04-24 16:15 | 2025-01-01 01:27 | WCO | 60 | 0 | 2.5 | 0 | 0.22261 | 58.8781 | 153.0204 | 12.6735 | 19.1981 | 0.29825 | 420.981 | 89.7167 | 78.7625
2023-04-27 03:25 | 2025-01-01 01:27 | WCO | 100 | 0 | 5 | 0 | 0.22885 | 45.7763 | 175.9593 | 22.3905 | 22.467 | 0.33677 | 410.9943 | 69.0906 | 67.2611
2023-04-16 10:28 | 2025-01-01 01:27 | WCO | 100 | 0 | 7.5 | 1.3 | 0.14803 | 64.0678 | 372.0047 | 18.6389 | 34.6365 | 0.24644 | 367.3226 | 66.045 | 84.3319
2023-04-08 03:15 | 2025-01-01 01:27 | WCO+WPO | 50 | 50 | 0 | 0 | 0.1981 | 51.7009 | 312.9145 | 25.4428 | 35.4313 | 0.39147 | 437.1602 | 74.0565 | 68.3991
2023-04-03 15:16 | 2025-01-01 01:27 | Diesel | 0 | 0 | 0 | 2.6 | 0.20427 | 64.0329 | 277.8141 | 21.0307 | 28.6839 | 0.2 | 402.3941 | 91.4405 | 57.0493
2023-04-20 01:30 | 2025-01-01 01:27 | WCO+WPO | 60 | 40 | 2.5 | 2.6 | 0.21615 | 69.5655 | 394.7962 | 20.4995 | 28.3502 | 0.3374 | 380.0159 | 75.137 | 83.2657
2023-04-18 21:57 | 2025-01-01 01:27 | Diesel | 0 | 0 | 0 | 5.2 | 0.25086 | 57.1418 | 320.9025 | 14.6038 | 32.5834 | 0.35515 | 454.8931 | 60.8111 | 92.8372
2023-04-11 18:55 | 2025-01-01 01:27 | WCO+WPO | 80 | 20 | 5 | 2.6 | 0.20226 | 58.3842 | 394.3889 | 8.203 | 29.4226 | 0.36265 | 399.6394 | 87.9507 | 58.111
2023-04-07 16:27 | 2025-01-01 01:27 | WCO | 50 | 0 | 7.5 | 1.3 | 0.27952 | 61.7061 | 362.4777 | 17.7336 | 24.3123 | 0.28909 | 410.7447 | 80.0034 | 81.1476
2023-04-06 09:40 | 2025-01-01 01:27 | WCO | 80 | 0 | 7.5 | 2.6 | 0.10174 | 53.3752 | 424.87 | 14.2125 | 31.9419 | 0.27934 | 400.4669 | 61.0911 | 53.5482
2023-04-30 10:48 | 2025-01-01 01:27 | WCO | 80 | 0 | 7.5 | 5.2 | 0.18459 | 60.8981 | 336.8388 | 12.2417 | 31.1236 | 0.3932 | 443.2496 | 68.071 | 41.6444
2023-04-08 16:43 | 2025-01-01 01:27 | WCO+WPO | 80 | 20 | 0 | 3.9 | 0.25162 | 62.0849 | 348.0053 | 20.8356 | 35.1327 | 0.20584 | 453.4149 | 73.2891 | 82.1101
2023-04-20 05:45 | 2025-01-01 01:27 | Diesel | 0 | 0 | 0 | 3.9 | 0.16268 | 51.1328 | 321.0777 | 24.1592 | 33.7951 | 0.27077 | 407.7637 | 73.435 | 77.1074
2023-04-05 15:06 | 2025-01-01 01:27 | Diesel | 0 | 0 | 0 | 1.3 | 0.24169 | 71.9802 | 303.2226 | 22.1196 | 18.9833 | 0.24992 | 402.1412 | 84.2449 | 73.1443
2023-04-19 04:42 | 2025-01-01 01:27 | WCO | 80 | 0 | 2.5 | 5.2 | 0.20489 | 42.7895 | 394.4041 | 21.9146 | 23.4101 | 0.347 | 428.0383 | 86.0006 | 71.2176
2023-04-09 18:16 | 2025-01-01 01:27 | WCO | 100 | 0 | 7.5 | 2.6 | 0.29491 | 68.074 | 256.3816 | 15.8867 | 41.8351 | 0.3005 | 385.5026 | 78.7667 | 83.5146
2023-04-05 19:11 | 2025-01-01 01:27 | WCO | 60 | 0 | 5 | 5.2 | 0.19244 | 73.795 | 455.3424 | 13.6109 | 26.1968 | 0.22347 | 407.4164 | 85.8536 | 59.2517
2023-04-20 08:39 | 2025-01-01 01:27 | WCO | 90 | 0 | 7.5 | 0 | 0.19304 | 67.8896 | 252.0522 | 14.8612 | 27.9209 | 0.25831 | 380.4476 | 79.6835 | 92.5609
2023-04-04 01:42 | 2025-01-01 01:27 | Diesel | 0 | 0 | 0 | 5.2 | 0.29006 | 49.4233 | 317.072 | 25.2345 | 27.6955 | 0.27901 | 456.7752 | 64.8857 | 80.4344
2023-04-18 05:05 | 2025-01-01 01:27 | WCO+WPO | 90 | 10 | 0 | 2.6 | 0.18193 | 68.6507 | 308.7391 | 19.0497 | 26.4203 | 0.32761 | 432.5797 | 75.4626 | 51.8326
2023-04-03 05:05 | 2025-01-01 01:27 | WCO+WPO | 80 | 20 | 0 | 1.3 | 0.25281 | 81.0428 | 407.0357 | 29.2073 | 38.1747 | 0.22711 | 453.4821 | 69.82 | 55.3768
2023-04-25 11:54 | 2025-01-01 01:27 | WCO+WPO | 90 | 10 | 7.5 | 0 | 0.21538 | 58.2006 | 472.2797 | 25.2764 | 28.8795 | 0.38804 | 385.2763 | 86.5581 | 55.5034
2023-04-26 10:06 | 2025-01-01 01:27 | WCO+WPO | 90 | 10 | 5 | 5.2 | 0.25436 | 59.9939 | 381.0752 | 29.102 | 23.1784 | 0.31385 | 427.2517 | 68.1216 | 78.7719
2023-04-15 08:22 | 2025-01-01 01:27 | WCO | 80 | 0 | 5 | 3.9 | 0.18255 | 67.7106 | 504.9673 | 20.0973 | 26.6023 | 0.3302 | 412.7002 | 78.4362 | 75.3546
2023-04-17 23:40 | 2025-01-01 01:27 | WCO | 100 | 0 | 2.5 | 2.6 | 0.19467 | 51.2739 | 280.6136 | 21.0789 | 33.115 | 0.31602 | 409.1693 | 68.6494 | 60.8509
2023-04-15 08:11 | 2025-01-01 01:27 | WCO | 80 | 0 | 7.5 | 1.3 | 0.18162 | 44.6598 | 323.1569 | 13.128 | 24.1809 | 0.33872 | 449.6662 | 58.7898 | 70.2654
2023-04-08 14:17 | 2025-01-01 01:27 | WCO+WPO | 60 | 40 | 2.5 | 2.6 | 0.10131 | 64.2121 | 211.2161 | 20.1306 | 31.5111 | 0.2 | 372.6285 | 75.8758 | 84.692
2023-04-09 06:40 | 2025-01-01 01:27 | WCO | 70 | 0 | 2.5 | 5.2 | 0.18675 | 60.3654 | 238.8031 | 24.269 | 25.1673 | 0.37497 | 381.8347 | 77.9807 | 82.3281
2023-04-06 10:48 | 2025-01-01 01:27 | WCO | 50 | 0 | 2.5 | 1.3 | 0.3601 | 49.6366 | 443.0375 | 32.8797 | 27.3023 | 0.36476 | 383.9826 | 85.2625 | 71.2059
2023-04-03 20:40 | 2025-01-01 01:27 | Diesel | 0 | 0 | 0 | 3.9 | 0.16338 | 63.852 | 329.7775 | 17.0873 | 34.935 | 0.32534 | 356.6917 | 82.141 | 80.6224
2023-04-17 13:56 | 2025-01-01 01:27 | Diesel | 0 | 0 | 0 | 0 | 0.2073 | 56.5126 | 302.5163 | 14.4745 | 32.1826 | 0.39705 | 340.2331 | 62.8034 | 94.9129
2023-04-04 07:09 | 2025-01-01 01:27 | WCO | 90 | 0 | 2.5 | 5.2 | 0.25956 | 63.7566 | 260.972 | 25.3731 | 31.1949 | 0.25186 | 394.9068 | 74.7456 | 79.205
2023-04-21 02:36 | 2025-01-01 01:27 | Diesel | 0 | 0 | 0 | 1.3 | 0.22608 | 61.8865 | 418.0728 | 15.3074 | 23.3506 | 0.25526 | 422.3322 | 64.3228 | 48.1182
2023-04-22 10:59 | 2025-01-01 01:27 | Diesel | 0 | 0 | 0 | 0 | 0.19612 | 61.343 | 308.8084 | 17.7402 | 33.6191 | 0.29373 | 393.3162 | 66.8521 | 70.431
2023-04-07 14:21 | 2025-01-01 01:27 | WCO | 100 | 0 | 0 | 1.3 | 0.15529 | 59.857 | 234.5549 | 29.6791 | 23.3993 | 0.26439 | 375.4729 | 77.9619 | 77.3072
2023-04-22 08:11 | 2025-01-01 01:27 | WCO | 80 | 0 | 10 | 5.2 | 0.27212 | 42.4653 | 352.4926 | 17.9306 | 27.3171 | 0.30504 | 436.4248 | 80.1463 | 87.047
2023-04-29 22:50 | 2025-01-01 01:27 | WCO | 80 | 0 | 10 | 1.3 | 0.25543 | 44.9686 | 400.8742 | 24.3324 | 29.2697 | 0.35675 | 365.9588 | 59.238 | 62.8698
2023-04-21 01:34 | 2025-01-01 01:27 | WCO | 90 | 0 | 10 | 3.9 | 0.27093 | 77.9733 | 333.6359 | 27.2297 | 35.0442 | 0.31625 | 344.5419 | 78.2334 | 85.4235
2023-04-09 20:44 | 2025-01-01 01:27 | WCO+WPO | 80 | 20 | 7.5 | 1.3 | 0.26593 | 73.8432 | 297.3459 | 17.0224 | 29.9755 | 0.31559 | 354.2925 | 77.9894 | 65.3796
2023-04-11 23:54 | 2025-01-01 01:27 | WCO+WPO | 100 | 0 | 5 | 5.2 | 0.12862 | 57.2278 | 355.852 | 18.8771 | 29.7969 | 0.24423 | 446.9003 | 63.7328 | 59.2896
2023-04-24 21:48 | 2025-01-01 01:27 | WCO | 70 | 0 | 0 | 1.3 | 0.18241 | 64.2898 | 213.4184 | 19.3077 | 24.6777 | 0.29638 | 393.9064 | 73.6403 | 51.5565
2023-04-15 12:52 | 2025-01-01 01:27 | Diesel | 0 | 0 | 0 | 0 | 0.21555 | 43.2958 | 415.0496 | 21.0307 | 34.0664 | 0.29302 | 438.1639 | 64.3197 | 56.5206
2023-04-21 10:48 | 2025-01-01 01:27 | WCO | 50 | 0 | 0 | 0 | 0.15244 | 45.1311 | 387.4917 | 15.0486 | 28.8605 | 0.28536 | 436.5994 | 56.6837 | 72.3137
2023-04-28 18:01 | 2025-01-01 01:27 | WCO | 50 | 0 | 0 | 2.6 | 0.16849 | 30.5256 | 451.4232 | 17.9855 | 19.5919 | 0.35616 | 342.0239 | 85.3411 | 69.7801
2023-04-18 16:21 | 2025-01-01 01:27 | Diesel | 0 | 0 | 0 | 2.6 | 0.23203 | 49.2073 | 266.2003 | 5.7789 | 40.6164 | 0.31949 | 401.8589 | 84.0429 | 62.6097
2023-04-13 11:06 | 2025-01-01 01:27 | WCO+WPO | 80 | 20 | 10 | 3.9 | 0.22997 | 53.4988 | 192.562 | 14.5956 | 24.1166 | 0.24975 | 423.1822 | 73.2294 | 70.3403
2023-04-04 21:21 | 2025-01-01 01:27 | WCO | 90 | 0 | 2.5 | 0 | 0.28804 | 67.0705 | 201.1224 | 22.5198 | 21.1386 | 0.30018 | 367.7439 | 79.4403 | 82.0609
2023-04-10 18:41 | 2025-01-01 01:27 | WCO | 60 | 0 | 0 | 2.6 | 0.16394 | 57.6683 | 250.0554 | 24.3285 | 26.0546 | 0.34689 | 361.3438 | 63.7936 | 101.92
2023-04-10 02:21 | 2025-01-01 01:27 | WCO+WPO | 80 | 20 | 10 | 1.3 | 0.1535 | 62.6576 | 229.8055 | 23.7875 | 34.3966 | 0.31625 | 415.099 | 83.5985 | 67.7911
2023-04-24 00:14 | 2025-01-01 01:27 | WCO+WPO | 70 | 30 | 0 | 3.9 | 0.30491 | 56.3006 | 402.3308 | 28.2824 | 39.9497 | 0.31561 | 364.1196 | 76.7262 | 95.4424
2023-04-16 00:27 | 2025-01-01 01:27 | Diesel | 0 | 0 | 0 | 5.2 | 0.18771 | 58.6511 | 301.0874 | 25.1769 | 29.2187 | 0.25795 | 408.616 | 62.5527 | 70.8794
2023-04-04 01:51 | 2025-01-01 01:27 | WCO+WPO | 70 | 30 | 7.5 | 2.6 | 0.10499 | 56.3489 | 325.4838 | 17.8218 | 31.6809 | 0.34679 | 422.5934 | 78.1313 | 59.9851
2023-04-02 11:20 | 2025-01-01 01:28 | WCO+WPO | 50 | 50 | 2.5 | 2.6 | 0.21998 | 62.591 | 289.5008 | 23.9164 | 26.008 | 0.24197 | 426.6538 | 78.7597 | 92.1156
2023-04-06 01:22 | 2025-01-01 01:28 | WCO+WPO | 80 | 20 | 7.5 | 0 | 0.14625 | 32.6212 | 332.7837 | 14.1665 | 35.37 | 0.29473 | 424.2114 | 69.9502 | 60.0591
2023-04-14 09:19 | 2025-01-01 01:28 | Diesel | 0 | 0 | 0 | 3.9 | 0.18069 | 59.9585 | 416.2548 | 15.4776 | 25.2662 | 0.31155 | 438.453 | 59.8098 | 68.0652
2023-04-05 13:31 | 2025-01-01 01:28 | WCO+WPO | 60 | 40 | 7.5 | 0 | 0.12912 | 58.4431 | 504.6294 | 21.2094 | 32.6313 | 0.33064 | 369.7859 | 70.136 | 64.0143
2023-04-22 20:05 | 2025-01-01 01:28 | WCO+WPO | 100 | 0 | 2.5 | 0 | 0.25557 | 76.6697 | 439.3069 | 15.1613 | 39.8806 | 0.30133 | 450.6497 | 86.315 | 110
2023-04-01 08:50 | 2025-01-01 01:28 | Diesel | 0 | 0 | 0 | 3.9 | 0.22041 | 62.2734 | 353.035 | 11.3968 | 33.6452 | 0.29425 | 384.6147 | 81.9129 | 60.582
2023-04-02 11:19 | 2025-01-01 01:28 | WCO+WPO | 60 | 40 | 0 | 1.3 | 0.13552 | 75.8976 | 320.2161 | 21.8218 | 29.8657 | 0.22946 | 367.5907 | 78.1612 | 56.4994
2023-04-20 05:31 | 2025-01-01 01:28 | WCO+WPO | 70 | 30 | 0 | 2.6 | 0.20992 | 52.1311 | 470.8477 | 24.9423 | 25.2851 | 0.28548 | 432.2433 | 68.0771 | 91.6688
2023-04-01 14:53 | 2025-01-01 01:28 | Diesel | 0 | 0 | 0 | 0 | 0.23355 | 52.4585 | 255.9192 | 25.4118 | 26.628 | 0.34608 | 418.6272 | 69.2175 | 63.8763
2023-04-12 21:08 | 2025-01-01 01:28 | WCO | 50 | 0 | 2.5 | 2.6 | 0.18942 | 76.7846 | 348.3644 | 27.1044 | 19.5269 | 0.33042 | 348.8737 | 65.9162 | 49.0478
2023-04-14 04:50 | 2025-01-01 01:28 | Diesel | 0 | 0 | 0 | 3.9 | 0.28277 | 57.627 | 233.5112 | 24.7578 | 30.1208 | 0.29401 | 426.2166 | 76.707 | 84.7722
2023-04-24 23:10 | 2025-01-01 01:28 | WCO+WPO | 100 | 0 | 2.5 | 1.3 | 0.25207 | 51.9194 | 466.9065 | 17.4477 | 29.696 | 0.34219 | 408.5196 | 77.1757 | 54.8877
2023-04-07 19:13 | 2025-01-01 01:28 | WCO+WPO | 100 | 0 | 0 | 5.2 | 0.17591 | 60.213 | 488.9278 | 19.5185 | 22.1728 | 0.32517 | 400.9961 | 86.3543 | 64.9009
2023-04-04 22:13 | 2025-01-01 01:28 | WCO+WPO | 70 | 30 | 7.5 | 1.3 | 0.18866 | 61.9058 | 220.4251 | 18.3061 | 29.8069 | 0.40934 | 385.7419 | 60.0764 | 81.1393
2023-04-09 15:12 | 2025-01-01 01:28 | Diesel | 0 | 0 | 0 | 3.9 | 0.13817 | 72.3395 | 213.1249 | 19.3632 | 27.3046 | 0.27822 | 439.2778 | 72.7636 | 74.4909
2023-04-26 00:25 | 2025-01-01 01:28 | WCO+WPO | 60 | 40 | 0 | 1.3 | 0.11517 | 51.9728 | 299.4313 | 22.3834 | 21.9502 | 0.29082 | 447.4957 | 68.3341 | 58.8022
2023-04-15 19:27 | 2025-01-01 01:28 | WCO+WPO | 60 | 40 | 0 | 5.2 | 0.15648 | 67.4103 | 405.8205 | 17.8687 | 25.245 | 0.2765 | 419.4421 | 75.4804 | 67.5738
2023-04-29 16:48 | 2025-01-01 01:28 | Diesel | 0 | 0 | 0 | 0 | 0.16486 | 77.5221 | 269.4636 | 16.1268 | 22.4951 | 0.30314 | 362.5606 | 81.6657 | 57.0921
2023-04-30 04:24 | 2025-01-01 01:28 | WCO | 100 | 0 | 5 | 1.3 | 0.26632 | 71.1758 | 274.7189 | 20.2475 | 26.9812 | 0.26584 | 363.3074 | 68.1712 | 87.6634
2023-04-30 11:16 | 2025-01-01 01:28 | WCO | 60 | 0 | 10 | 3.9 | 0.13126 | 78.0829 | 411.9925 | 29.5145 | 28.7606 | 0.30275 | 375.2192 | 82.1725 | 74.9184
2023-04-17 13:42 | 2025-01-01 01:28 | WCO+WPO | 70 | 30 | 5 | 1.3 | 0.20487 | 60.121 | 374.8157 | 25.1173 | 23.7998 | 0.3363 | 428.8905 | 80.752 | 39.223
2023-04-08 05:08 | 2025-01-01 01:28 | Diesel | 0 | 0 | 0 | 5.2 | 0.21073 | 66.0422 | 340.1634 | 14.5425 | 20.0246 | 0.38088 | 390.2936 | 71.868 | 34.0832
2023-04-23 17:19 | 2025-01-01 01:28 | WCO+WPO | 80 | 20 | 0 | 3.9 | 0.16464 | 52.2612 | 354.4932 | 16.4009 | 31.7279 | 0.32564 | 418.6268 | 84.4385 | 78.6826
2023-04-14 19:59 | 2025-01-01 01:28 | Diesel | 0 | 0 | 0 | 1.3 | 0.25097 | 84.6241 | 375.5047 | 24.6907 | 23.125 | 0.38478 | 382.1654 | 79.8707 | 71.4009
2023-04-29 21:11 | 2025-01-01 01:28 | Diesel | 0 | 0 | 0 | 3.9 | 0.18437 | 68.9725 | 430.563 | 20.7339 | 31.3155 | 0.26353 | 442.0275 | 68.1602 | 82.645
2023-04-22 03:27 | 2025-01-01 01:28 | WCO | 80 | 0 | 0 | 5.2 | 0.17037 | 62.3009 | 433.3839 | 15.9125 | 27.7684 | 0.36702 | 365.3856 | 67.4425 | 50.2294
2023-04-09 17:12 | 2025-01-01 01:28 | WCO | 70 | 0 | 10 | 0 | 0.28212 | 59.4548 | 296.345 | 24.7653 | 30.8855 | 0.29647 | 393.351 | 83.5941 | 69.1924
2023-04-07 14:15 | 2025-01-01 01:28 | Diesel | 0 | 0 | 0 | 5.2 | 0.1579 | 38.6755 | 337.5908 | 18.6947 | 26.914 | 0.2 | 392.8983 | 69.5245 | 77.9994
2023-04-06 17:51 | 2025-01-01 01:28 | WCO+WPO | 80 | 20 | 0 | 0 | 0.23892 | 38.2967 | 288.5474 | 20.6511 | 34.7156 | 0.2 | 420.566 | 81.6503 | 52.1667
2023-04-22 09:34 | 2025-01-01 01:28 | WCO | 50 | 0 | 5 | 2.6 | 0.17161 | 49.068 | 390.6118 | 17.8518 | 39.8346 | 0.30305 | 410.8122 | 63.9491 | 54.9229
2023-04-06 20:52 | 2025-01-01 01:28 | WCO+WPO | 50 | 50 | 10 | 5.2 | 0.13924 | 54.5832 | 249.0938 | 13.5967 | 30.4615 | 0.22572 | 444.4523 | 84.9586 | 63.7624
2023-04-28 06:36 | 2025-01-01 01:28 | WCO | 90 | 0 | 5 | 0 | 0.18348 | 66.4874 | 235.393 | 16.9025 | 18.4086 | 0.29887 | 438.9149 | 59.1263 | 101.7843
2023-04-08 17:37 | 2025-01-01 01:28 | WCO | 60 | 0 | 2.5 | 2.6 | 0.31779 | 68.084 | 301.9724 | 22.18 | 32.8546 | 0.30909 | 379.0012 | 59.1112 | 62.7411
2023-04-09 20:18 | 2025-01-01 01:28 | WCO+WPO | 90 | 10 | 7.5 | 2.6 | 0.12781 | 59.9984 | 138.8071 | 17.4846 | 24.9579 | 0.30292 | 401.3112 | 70.2833 | 80.2153
2023-04-17 00:57 | 2025-01-01 01:28 | WCO | 50 | 0 | 2.5 | 2.6 | 0.16498 | 63.2332 | 50 | 16.776 | 15 | 0.27112 | 399.7698 | 87.6451 | 84.3874
2023-04-19 00:31 | 2025-01-01 01:28 | WCO | 80 | 0 | 10 | 3.9 | 0.26145 | 58.2026 | 385.9228 | 13.6214 | 26.7502 | 0.42048 | 383.7768 | 85.5896 | 64.438
2023-04-22 11:36 | 2025-01-01 01:28 | WCO+WPO | 60 | 40 | 2.5 | 5.2 | 0.15301 | 70.9613 | 394.6057 | 20.3729 | 34.4091 | 0.31363 | 353.7783 | 81.8712 | 72.9606
2023-04-07 03:41 | 2025-01-01 01:28 | WCO | 80 | 0 | 2.5 | 5.2 | 0.1699 | 52.6982 | 248.935 | 20.5327 | 33.0216 | 0.33475 | 399.4008 | 80.4768 | 40.2452
2023-04-03 03:26 | 2025-01-01 01:28 | WCO | 90 | 0 | 10 | 5.2 | 0.20673 | 56.8584 | 330.875 | 15.4665 | 26.2022 | 0.34427 | 426.2098 | 67.8567 | 98.9162
2023-04-28 19:37 | 2025-01-01 01:28 | WCO | 70 | 0 | 10 | 5.2 | 0.18876 | 61.9118 | 495.0781 | 20.2683 | 37.1791 | 0.22551 | 405.786 | 60.2867 | 71.1804
2023-04-11 20:37 | 2025-01-01 01:28 | WCO+WPO | 80 | 20 | 5 | 3.9 | 0.22544 | 52.278 | 330.03 | 20.5365 | 23.9671 | 0.3414 | 410.1357 | 88.2544 | 67.4709
2023-04-19 06:29 | 2025-01-01 01:28 | Diesel | 0 | 0 | 0 | 5.2 | 0.18686 | 45.0863 | 471.203 | 21.1428 | 37.8578 | 0.33755 | 443.029 | 86.4294 | 49.2557
2023-04-23 02:36 | 2025-01-01 01:28 | WCO+WPO | 90 | 10 | 7.5 | 0 | 0.20029 | 63.5695 | 276.7982 | 20.8324 | 25.4186 | 0.27411 | 373.8049 | 65.268 | 60.335
2023-04-20 23:12 | 2025-01-01 01:28 | Diesel | 0 | 0 | 0 | 2.6 | 0.19346 | 82.5286 | 361.6182 | 16.5386 | 26.0996 | 0.32384 | 376.1516 | 77.0422 | 106.8184
2023-04-19 14:16 | 2025-01-01 01:28 | WCO | 70 | 0 | 7.5 | 3.9 | 0.15912 | 61.1268 | 392.0246 | 21.2041 | 18.5564 | 0.32303 | 387.1349 | 73.0543 | 67.1719
2023-04-22 19:25 | 2025-01-01 01:28 | Diesel | 0 | 0 | 0 | 3.9 | 0.10749 | 67.4736 | 294.4844 | 19.7343 | 26.1788 | 0.33809 | 432.3468 | 64.7646 | 60.6286
2023-04-25 11:48 | 2025-01-01 01:28 | WCO+WPO | 70 | 30 | 10 | 5.2 | 0.29609 | 56.6143 | 313.417 | 20.8526 | 30.2526 | 0.36647 | 426.8749 | 60.8886 | 61.7345
2023-04-15 19:10 | 2025-01-01 01:28 | WCO+WPO | 60 | 40 | 10 | 2.6 | 0.15858 | 63.9862 | 327.4119 | 23.6503 | 27.0237 | 0.32953 | 407.9424 | 77.7626 | 30
2023-04-14 10:04 | 2025-01-01 01:28 | WCO | 70 | 0 | 10 | 0 | 0.16157 | 45.8542 | 262.8482 | 24.4542 | 20.0346 | 0.26716 | 442.8775 | 73.3804 | 69.0641
2023-04-10 14:50 | 2025-01-01 01:28 | Diesel | 0 | 0 | 0 | 2.6 | 0.20992 | 49.2053 | 364.6641 | 22.7866 | 29.1831 | 0.27655 | 372.1951 | 70.4728 | 75.6806
2023-04-01 22:03 | 2025-01-01 01:28 | WCO | 70 | 0 | 10 | 1.3 | 0.14828 | 66.1025 | 464.5688 | 21.8688 | 28.1222 | 0.29428 | 387.3227 | 73.9526 | 56.3287
2023-04-09 03:57 | 2025-01-01 01:28 | WCO | 80 | 0 | 10 | 2.6 | 0.24579 | 57.6283 | 461.4798 | 26.0386 | 28.3846 | 0.26349 | 410.8993 | 74.285 | 73.9608
2023-04-19 19:17 | 2025-01-01 01:28 | WCO+WPO | 70 | 30 | 2.5 | 0 | 0.21273 | 43.3495 | 539.9048 | 15.8515 | 31.776 | 0.25184 | 393.8793 | 78.179 | 74.0182
2023-04-24 15:03 | 2025-01-01 01:28 | Diesel | 0 | 0 | 0 | 0 | 0.18644 | 55.8088 | 302.0124 | 14.4993 | 28.0617 | 0.30077 | 425.4249 | 87.193 | 30
2023-04-20 22:20 | 2025-01-01 01:28 | Diesel | 0 | 0 | 0 | 0 | 0.17502 | 69.2289 | 292.9042 | 26.2363 | 28.8647 | 0.22542 | 451.8476 | 84.3433 | 73.4551
2023-04-18 22:23 | 2025-01-01 01:28 | Diesel | 0 | 0 | 0 | 3.9 | 0.13998 | 53.7447 | 406.5385 | 25.4993 | 35.4969 | 0.26844 | 397.2403 | 82.941 | 77.7874
2023-04-23 09:33 | 2025-01-01 01:28 | Diesel | 0 | 0 | 0 | 3.9 | 0.21567 | 37.3184 | 483.8825 | 24.2671 | 24.7841 | 0.30917 | 412.2962 | 70.3629 | 55.6398
2023-04-04 18:44 | 2025-01-01 01:28 | WCO | 70 | 0 | 2.5 | 1.3 | 0.20681 | 77.5668 | 454.082 | 18.5856 | 32.4803 | 0.34861 | 427.8353 | 67.9756 | 81.1781
2023-04-21 11:39 | 2025-01-01 01:28 | WCO | 90 | 0 | 7.5 | 2.6 | 0.1677 | 61.1451 | 412.2902 | 28.043 | 28.6942 | 0.29702 | 422.9484 | 68.2079 | 52.4392
2023-04-04 13:42 | 2025-01-01 01:28 | WCO+WPO | 90 | 10 | 2.5 | 5.2 | 0.2262 | 76.2877 | 266.11 | 15.9507 | 25.1404 | 0.23459 | 453.1152 | 83.8354 | 72.2983
2023-04-06 16:10 | 2025-01-01 01:28 | WCO | 80 | 0 | 5 | 1.3 | 0.27903 | 63.5245 | 273.6158 | 17.0454 | 35.0571 | 0.29687 | 412.5002 | 82.6646 | 72.2309
2023-04-21 03:09 | 2025-01-01 01:29 | WCO | 50 | 0 | 10 | 5.2 | 0.20073 | 53.502 | 398.9278 | 14.1558 | 24.6565 | 0.27185 | 401.6063 | 57.911 | 84.9535
2023-04-19 15:16 | 2025-01-01 01:29 | WCO+WPO | 100 | 0 | 5 | 5.2 | 0.18764 | 63.5463 | 389.7089 | 17.3057 | 31.0995 | 0.30228 | 370.8723 | 85.0009 | 78.433
2023-04-03 03:33 | 2025-01-01 01:29 | WCO+WPO | 60 | 40 | 10 | 1.3 | 0.15197 | 63.1743 | 333.5664 | 20.2685 | 22.687 | 0.34665 | 410.5143 | 77.6043 | 65.9126
2023-04-15 02:39 | 2025-01-01 01:29 | WCO+WPO | 100 | 0 | 10 | 2.6 | 0.19205 | 78.3429 | 394.4128 | 17.5259 | 21.9656 | 0.29522 | 372.4591 | 75.2119 | 110
2023-04-10 06:49 | 2025-01-01 01:29 | WCO | 90 | 0 | 2.5 | 5.2 | 0.17903 | 72.8523 | 357.4669 | 22.8604 | 32.7514 | 0.30937 | 371.2465 | 86.038 | 91.6659
2023-04-01 20:12 | 2025-01-01 01:29 | WCO | 100 | 0 | 2.5 | 3.9 | 0.14767 | 66.855 | 425.3303 | 21.7115 | 17.3475 | 0.33757 | 412.4166 | 77.7814 | 55.5064
2023-04-30 14:41 | 2025-01-01 01:29 | WCO+WPO | 90 | 10 | 7.5 | 3.9 | 0.22256 | 63.8368 | 292.2492 | 23.0568 | 21.2039 | 0.3475 | 390.0773 | 66.1244 | 66.0012
2023-04-27 02:10 | 2025-01-01 01:29 | WCO+WPO | 100 | 0 | 0 | 1.3 | 0.21367 | 60.8064 | 207.0134 | 25.5301 | 35.1673 | 0.26979 | 327.3911 | 67.4302 | 67.8933
2023-04-25 09:48 | 2025-01-01 01:29 | WCO+WPO | 90 | 10 | 5 | 5.2 | 0.20382 | 54.2021 | 221.4253 | 26.0002 | 39.3247 | 0.32391 | 469.6446 | 77.218 | 47.4864
2023-04-23 14:26 | 2025-01-01 01:29 | WCO | 90 | 0 | 7.5 | 1.3 | 0.18189 | 70.7612 | 277.2868 | 20.2786 | 34.3243 | 0.29482 | 356.4016 | 76.8189 | 56.1795
2023-04-13 04:54 | 2025-01-01 01:29 | WCO | 80 | 0 | 7.5 | 3.9 | 0.24607 | 55.7717 | 291.8311 | 20.9925 | 22.2392 | 0.2776 | 392.3621 | 81.1622 | 79.8641
2023-04-03 22:49 | 2025-01-01 01:29 | Diesel | 0 | 0 | 0 | 1.3 | 0.11248 | 57.5713 | 346.4422 | 16.7873 | 30.6185 | 0.2 | 364.3767 | 98.0765 | 71.0792
2023-04-05 09:03 | 2025-01-01 01:29 | WCO | 90 | 0 | 5 | 5.2 | 0.11484 | 60.6862 | 264.4578 | 30.2912 | 20.7218 | 0.36919 | 392.3423 | 87.5441 | 51.765
2023-04-08 04:31 | 2025-01-01 01:29 | WCO | 60 | 0 | 10 | 5.2 | 0.21127 | 53.7405 | 239.3185 | 13.5468 | 26.8036 | 0.44004 | 386.8046 | 66.0674 | 67.3173
2023-04-01 18:32 | 2025-01-01 01:29 | WCO | 60 | 0 | 0 | 3.9 | 0.26322 | 55.5265 | 196.3079 | 15.2904 | 24.7332 | 0.26636 | 379.8113 | 75.6224 | 54.2746
2023-04-16 02:23 | 2025-01-01 01:29 | WCO+WPO | 70 | 30 | 2.5 | 0 | 0.20603 | 60.0237 | 368.1687 | 17.5795 | 34.9802 | 0.32528 | 397.1032 | 72.0953 | 61.7643
2023-04-05 21:51 | 2025-01-01 01:29 | WCO | 90 | 0 | 0 | 0 | 0.20635 | 59.2098 | 347.4621 | 7.7052 | 27.5323 | 0.27866 | 368.1308 | 77.6533 | 110
2023-04-13 05:43 | 2025-01-01 01:29 | WCO+WPO | 90 | 10 | 0 | 2.6 | 0.14764 | 74.5576 | 368.9561 | 18.831 | 16.4332 | 0.33921 | 416.1029 | 65.0481 | 73.6842
2023-04-25 19:03 | 2025-01-01 01:29 | Diesel | 0 | 0 | 0 | 3.9 | 0.092776 | 44.7212 | 302.3372 | 20.2709 | 30.5657 | 0.3027 | 413.0524 | 60.5954 | 81.807
2023-04-30 12:59 | 2025-01-01 01:29 | Diesel | 0 | 0 | 0 | 2.6 | 0.15127 | 65.6236 | 528.5976 | 16.3014 | 26.1718 | 0.37276 | 401.9753 | 61.5066 | 84.9204
2023-04-04 08:52 | 2025-01-01 01:29 | WCO+WPO | 90 | 10 | 7.5 | 3.9 | 0.23221 | 55.1819 | 231.907 | 20.4768 | 25.8336 | 0.31465 | 416.2258 | 50.2504 | 73.1567
2023-04-01 23:22 | 2025-01-01 01:29 | WCO+WPO | 90 | 10 | 7.5 | 5.2 | 0.12137 | 56.5215 | 355.7207 | 13.0514 | 35.0136 | 0.2 | 431.0187 | 67.6645 | 72.6553
2023-04-26 01:24 | 2025-01-01 01:29 | WCO+WPO | 60 | 40 | 2.5 | 3.9 | 0.15741 | 36.2262 | 128.8829 | 15.015 | 28.4173 | 0.2 | 357.8116 | 96.1936 | 79.6713
2023-04-20 00:24 | 2025-01-01 01:29 | WCO | 50 | 0 | 2.5 | 1.3 | 0.12169 | 52.5463 | 390.0163 | 22.7774 | 21.0864 | 0.28683 | 448.2434 | 70.3713 | 71.2815
2023-04-06 15:27 | 2025-01-01 01:29 | Diesel | 0 | 0 | 0 | 2.6 | 0.15474 | 65.1909 | 272.6951 | 22.4565 | 25.4365 | 0.2 | 450.1694 | 78.03 | 73.7293
2023-04-23 09:08 | 2025-01-01 01:29 | WCO+WPO | 70 | 30 | 5 | 3.9 | 0.257 | 53.0807 | 215.7093 | 20.9805 | 25.2458 | 0.30724 | 425.7619 | 64.0652 | 68.504
2023-04-13 19:41 | 2025-01-01 01:29 | WCO | 60 | 0 | 0 | 2.6 | 0.1697 | 55.237 | 394.7006 | 23.5565 | 27.2505 | 0.30723 | 390.2059 | 66.9396 | 62.7212
2023-04-13 11:49 | 2025-01-01 01:29 | Diesel | 0 | 0 | 0 | 3.9 | 0.24572 | 56.959 | 228.1588 | 19.7432 | 24.0331 | 0.24951 | 463.8153 | 65.0043 | 44.9066
2023-04-11 21:49 | 2025-01-01 01:29 | WCO | 50 | 0 | 2.5 | 0 | 0.17095 | 62.0256 | 266.0973 | 22.7882 | 28.2872 | 0.32942 | 433.58 | 68.7618 | 56.0067
2023-04-22 18:09 | 2025-01-01 01:29 | Diesel | 0 | 0 | 0 | 2.6 | 0.27206 | 76.6277 | 446.984 | 17.5558 | 30.1893 | 0.3135 | 355.1281 | 74.7456 | 64.9796
2023-04-27 19:58 | 2025-01-01 01:29 | WCO | 80 | 0 | 10 | 5.2 | 0.21745 | 59.2683 | 364.9919 | 14.1756 | 30.9102 | 0.30958 | 388.719 | 85.9283 | 66.7814
2023-04-15 20:32 | 2025-01-01 01:29 | Diesel | 0 | 0 | 0 | 5.2 | 0.17696 | 88.9043 | 311.0046 | 20.3704 | 29.3364 | 0.3524 | 418.1425 | 88.6061 | 88.0533
2023-04-04 04:07 | 2025-01-01 01:29 | Diesel | 0 | 0 | 0 | 3.9 | 0.19191 | 85.8561 | 363.5995 | 24.8845 | 28.6106 | 0.31739 | 361.9647 | 81.6328 | 73.8862
2023-04-04 20:56 | 2025-01-01 01:29 | WCO | 90 | 0 | 0 | 5.2 | 0.12792 | 76.3903 | 308.7231 | 19.1989 | 30.143 | 0.24972 | 433.0862 | 82.355 | 75.0841
2023-04-16 18:29 | 2025-01-01 01:29 | WCO+WPO | 70 | 30 | 5 | 5.2 | 0.17445 | 70.1766 | 413.8514 | 16.564 | 35.0153 | 0.28418 | 394.1189 | 71.1675 | 47.99
2023-04-08 11:42 | 2025-01-01 01:29 | Diesel | 0 | 0 | 0 | 2.6 | 0.27103 | 63.4633 | 333.4813 | 22.2248 | 19.3854 | 0.26463 | 370.4016 | 95.7637 | 66.9247
2023-04-06 19:04 | 2025-01-01 01:29 | WCO+WPO | 70 | 30 | 0 | 3.9 | 0.21797 | 75.1859 | 254.5615 | 12.4121 | 25.3899 | 0.2 | 394.7206 | 67.3847 | 55.1398
2023-04-06 05:20 | 2025-01-01 01:29 | WCO | 100 | 0 | 7.5 | 2.6 | 0.095612 | 81.1219 | 200.7451 | 22.8148 | 29.2002 | 0.34934 | 383.3688 | 74.3393 | 96.3686
2023-04-20 09:41 | 2025-01-01 01:29 | WCO+WPO | 80 | 20 | 0 | 3.9 | 0.19145 | 61.1163 | 461.9713 | 13.8861 | 27.0462 | 0.361 | 348.3819 | 70.9846 | 55.8958
2023-04-22 03:38 | 2025-01-01 01:29 | WCO+WPO | 90 | 10 | 2.5 | 5.2 | 0.2084 | 62.6702 | 208.3992 | 21.6949 | 24.0777 | 0.324 | 398.7827 | 85.0502 | 76.5111
2023-04-02 17:26 | 2025-01-01 01:29 | WCO+WPO | 80 | 20 | 10 | 3.9 | 0.23753 | 67.712 | 424.2825 | 25.8546 | 17.6349 | 0.26362 | 387.4432 | 70.5713 | 110
2023-04-25 17:53 | 2025-01-01 01:29 | WCO+WPO | 70 | 30 | 0 | 3.9 | 0.18126 | 58.9891 | 262.3956 | 14.9107 | 32.664 | 0.26287 | 403.475 | 76.6746 | 76.7769
2023-04-05 02:44 | 2025-01-01 01:29 | WCO+WPO | 90 | 10 | 10 | 1.3 | 0.194 | 74.7735 | 283.5297 | 28.7309 | 31.4757 | 0.32065 | 367.6132 | 84.3701 | 30
2023-04-14 16:24 | 2025-01-01 01:29 | Diesel | 0 | 0 | 0 | 3.9 | 0.25164 | 47.6832 | 473.7769 | 24.7498 | 22.0566 | 0.27402 | 404.8373 | 64.36 | 85.7818
2023-04-14 09:49 | 2025-01-01 01:29 | Diesel | 0 | 0 | 0 | 1.3 | 0.18784 | 63.4492 | 281.7894 | 23.2304 | 37.2611 | 0.35259 | 472.4386 | 81.0393 | 68.6197
2023-04-08 05:22 | 2025-01-01 01:29 | Diesel | 0 | 0 | 0 | 2.6 | 0.16357 | 48.124 | 322.0291 | 17.9465 | 28.8057 | 0.39746 | 362.5165 | 78.436 | 47.0838
2023-04-09 14:23 | 2025-01-01 01:29 | WCO | 70 | 0 | 10 | 1.3 | 0.24179 | 59.6116 | 465.628 | 25.1207 | 24.8555 | 0.28494 | 401.9537 | 66.8653 | 71.8242
2023-04-10 07:59 | 2025-01-01 01:29 | WCO+WPO | 80 | 20 | 5 | 2.6 | 0.24272 | 52.6377 | 410.3483 | 20.4156 | 21.6596 | 0.38083 | 409.5869 | 69.3832 | 79.9615
2023-04-21 13:47 | 2025-01-01 01:29 | Diesel | 0 | 0 | 0 | 3.9 | 0.091959 | 59.4419 | 415.7196 | 21.376 | 24.3116 | 0.35179 | 401.9821 | 73.8456 | 50.8386
2023-04-23 00:02 | 2025-01-01 01:29 | WCO | 90 | 0 | 2.5 | 2.6 | 0.21295 | 43.2392 | 267.0574 | 28.298 | 26.6435 | 0.28273 | 399.2569 | 77.1419 | 76.8263
2023-04-24 14:47 | 2025-01-01 01:29 | Diesel | 0 | 0 | 0 | 5.2 | 0.14963 | 65.9893 | 261.8685 | 21.5455 | 28.1118 | 0.26861 | 402.3439 | 89.3892 | 75.6291
2023-04-05 12:17 | 2025-01-01 01:29 | Diesel | 0 | 0 | 0 | 3.9 | 0.22 | 56.1521 | 405.0808 | 20.8743 | 29.191 | 0.32436 | 387.111 | 92.962 | 89.8224
2023-04-14 14:38 | 2025-01-01 01:29 | WCO+WPO | 80 | 20 | 5 | 1.3 | 0.24763 | 70.6244 | 349.8804 | 20.1397 | 29.5622 | 0.29544 | 450.3951 | 67.5177 | 70.4689
2023-04-13 11:54 | 2025-01-01 01:29 | WCO | 70 | 0 | 2.5 | 0 | 0.23096 | 59.4542 | 344.792 | 16.59 | 31.226 | 0.31009 | 412.4068 | 100 | 76.8328
2023-04-25 07:51 | 2025-01-01 01:29 | WCO+WPO | 100 | 0 | 0 | 3.9 | 0.2359 | 68.4101 | 226.5574 | 22.3246 | 25.808 | 0.38207 | 381.3036 | 70.4331 | 46.4401
2023-04-16 22:30 | 2025-01-01 01:29 | WCO+WPO | 50 | 50 | 5 | 5.2 | 0.16698 | 55.3468 | 279.7799 | 19.0548 | 30.2225 | 0.26562 | 436.3308 | 93.3453 | 76.3496
2023-04-19 20:10 | 2025-01-01 01:29 | Diesel | 0 | 0 | 0 | 2.6 | 0.17712 | 68.0076 | 178.4642 | 26.7838 | 23.9872 | 0.25981 | 378.2849 | 89.3723 | 74.8974
2023-04-01 22:58 | 2025-01-01 01:29 | WCO+WPO | 80 | 20 | 10 | 1.3 | 0.22963 | 81.0893 | 362.1589 | 26.2459 | 28.9319 | 0.3121 | 365.956 | 64.9323 | 65.0578
2023-04-20 01:13 | 2025-01-01 01:29 | WCO | 60 | 0 | 2.5 | 1.3 | 0.20355 | 52.3639 | 392.2356 | 18.2618 | 26.1371 | 0.28823 | 387.364 | 60.9453 | 78.3158
2023-04-02 19:06 | 2025-01-01 01:30 | WCO+WPO | 90 | 10 | 2.5 | 5.2 | 0.12283 | 68.1094 | 441.8291 | 19.4058 | 30.3338 | 0.30736 | 443.0366 | 76.204 | 85.4906
2023-04-29 09:47 | 2025-01-01 01:30 | WCO+WPO | 70 | 30 | 7.5 | 5.2 | 0.24457 | 47.5598 | 205.215 | 14.2455 | 24.5417 | 0.3016 | 366.4693 | 84.0509 | 60.9344
2023-04-01 23:25 | 2025-01-01 01:30 | WCO+WPO | 90 | 10 | 7.5 | 3.9 | 0.12683 | 58.6272 | 417.2665 | 8.7217 | 22.5934 | 0.25161 | 391.415 | 75.2717 | 64.6134
2023-04-01 01:14 | 2025-01-01 01:30 | Diesel | 0 | 0 | 0 | 0 | 0.21624 | 41.524 | 342.7408 | 22.2827 | 27.1082 | 0.26622 | 382.4733 | 75.4517 | 103.7476
2023-04-09 10:02 | 2025-01-01 01:30 | WCO | 60 | 0 | 0 | 0 | 0.21036 | 66.6386 | 453.5107 | 17.4157 | 26.034 | 0.29002 | 425.6989 | 79.4414 | 43.6333
2023-04-23 03:54 | 2025-01-01 01:30 | Diesel | 0 | 0 | 0 | 2.6 | 0.25908 | 54.0891 | 169.6841 | 23.2951 | 28.2951 | 0.28038 | 367.7433 | 59.3797 | 87.6413
2023-04-15 17:19 | 2025-01-01 01:30 | Diesel | 0 | 0 | 0 | 1.3 | 0.18821 | 67.4726 | 506.9612 | 15.6233 | 24.0754 | 0.29103 | 418.912 | 76.1323 | 107.1554
2023-04-12 06:06 | 2025-01-01 01:30 | Diesel | 0 | 0 | 0 | 3.9 | 0.098552 | 63.0461 | 328.5034 | 18.7031 | 23.0353 | 0.30794 | 359.9819 | 66.9164 | 46.8803
2023-04-25 02:20 | 2025-01-01 01:30 | Diesel | 0 | 0 | 0 | 1.3 | 0.20716 | 57.5921 | 369.3316 | 19.4963 | 22.8787 | 0.29383 | 432.7932 | 71.3356 | 93.4693
2023-04-29 05:52 | 2025-01-01 01:30 | Diesel | 0 | 0 | 0 | 3.9 | 0.21663 | 67.7757 | 266.4717 | 19.3175 | 20.8722 | 0.24964 | 416.7416 | 62.229 | 82.2106
2023-04-13 00:04 | 2025-01-01 01:30 | WCO | 60 | 0 | 2.5 | 5.2 | 0.25368 | 70.6211 | 251.0377 | 10.7135 | 35.0953 | 0.29211 | 422.012 | 61.8949 | 85.0558
2023-04-12 14:49 | 2025-01-01 01:30 | WCO+WPO | 60 | 40 | 10 | 2.6 | 0.1736 | 55.8094 | 399.8851 | 24.0437 | 26.485 | 0.36396 | 405.4077 | 78.2532 | 73.7655
2023-04-29 20:50 | 2025-01-01 01:30 | Diesel | 0 | 0 | 0 | 5.2 | 0.23516 | 71.0038 | 315.991 | 19.4117 | 30.2369 | 0.41381 | 368.0165 | 73.6497 | 60.7205
2023-04-18 11:50 | 2025-01-01 01:30 | Diesel | 0 | 0 | 0 | 1.3 | 0.24485 | 57.734 | 511.6259 | 13.7591 | 37.7009 | 0.36969 | 423.8546 | 91.4431 | 57.028
2023-04-28 20:38 | 2025-01-01 01:30 | WCO | 60 | 0 | 5 | 2.6 | 0.16339 | 32.5879 | 320.498 | 26.0035 | 19.8935 | 0.22151 | 417.6412 | 71.193 | 65.6094
2023-04-23 23:22 | 2025-01-01 01:30 | WCO | 100 | 0 | 0 | 3.9 | 0.21585 | 62.1591 | 433.093 | 26.2109 | 26.2524 | 0.24408 | 377.1369 | 82.4854 | 87.2347
2023-04-14 18:40 | 2025-01-01 01:30 | WCO+WPO | 100 | 0 | 10 | 3.9 | 0.1264 | 53.5211 | 327.6529 | 20.8369 | 35.5026 | 0.22839 | 362.8681 | 86.8072 | 93.6369
2023-04-03 17:42 | 2025-01-01 01:30 | WCO | 100 | 0 | 7.5 | 2.6 | 0.22821 | 56.1678 | 65.14 | 19.4869 | 26.7377 | 0.36346 | 402.0759 | 76.7904 | 95.2316
2023-04-29 22:26 | 2025-01-01 01:30 | WCO+WPO | 70 | 30 | 2.5 | 5.2 | 0.21112 | 39.8219 | 307.33 | 18.5644 | 34.112 | 0.3601 | 404.4445 | 77.4486 | 65.9419
2023-04-03 18:16 | 2025-01-01 01:30 | Diesel | 0 | 0 | 0 | 2.6 | 0.13807 | 62.9905 | 424.105 | 14.8384 | 15 | 0.31583 | 421.9175 | 87.2987 | 54.9044
2023-04-18 23:21 | 2025-01-01 01:30 | Diesel | 0 | 0 | 0 | 5.2 | 0.18015 | 53.1044 | 364.4586 | 19.5458 | 27.0502 | 0.40981 | 381.2377 | 88.3239 | 69.5583
2023-04-11 00:27 | 2025-01-01 01:30 | WCO+WPO | 80 | 20 | 2.5 | 2.6 | 0.25425 | 54.7698 | 299.0254 | 10.1199 | 17.4289 | 0.28258 | 411.5586 | 81.0469 | 98.3937
2023-04-21 20:41 | 2025-01-01 01:30 | WCO | 90 | 0 | 10 | 5.2 | 0.20999 | 70.5709 | 371.9013 | 25.3293 | 28.7906 | 0.30804 | 429.4237 | 88.9469 | 69.7233
2023-04-12 05:01 | 2025-01-01 01:30 | WCO+WPO | 50 | 50 | 5 | 0 | 0.16586 | 38.9278 | 476.7971 | 16.3372 | 28.4869 | 0.31356 | 337.637 | 76.9744 | 63.0547
2023-04-05 04:17 | 2025-01-01 01:30 | WCO | 90 | 0 | 5 | 2.6 | 0.16161 | 63.7178 | 455.9704 | 12.2881 | 22.0749 | 0.23302 | 330.1247 | 64.1569 | 93.8279
2023-04-14 18:33 | 2025-01-01 01:30 | Diesel | 0 | 0 | 0 | 5.2 | 0.25016 | 63.9133 | 204.1879 | 13.9267 | 27.9302 | 0.24176 | 405.3478 | 78.1631 | 50.6444
2023-04-16 14:18 | 2025-01-01 01:30 | WCO | 70 | 0 | 0 | 1.3 | 0.17545 | 62.3742 | 352.4799 | 19.6053 | 31.6453 | 0.2907 | 408.5499 | 68.3415 | 61.7249
2023-04-03 12:02 | 2025-01-01 01:30 | WCO+WPO | 100 | 0 | 10 | 1.3 | 0.21103 | 71.0578 | 366.4452 | 21.9268 | 31.863 | 0.21208 | 381.1012 | 87.5188 | 52.3492
2023-04-09 11:25 | 2025-01-01 01:30 | WCO+WPO | 80 | 20 | 2.5 | 2.6 | 0.17935 | 68.8422 | 240.1051 | 18.0453 | 32.1579 | 0.26473 | 355.618 | 72.3068 | 91.7484
2023-04-07 09:27 | 2025-01-01 01:30 | Diesel | 0 | 0 | 0 | 2.6 | 0.08939 | 61.2997 | 270.7956 | 16.8828 | 36.7807 | 0.36229 | 454.6639 | 84.0019 | 78.1062
2023-04-16 07:10 | 2025-01-01 01:30 | WCO | 80 | 0 | 5 | 3.9 | 0.16734 | 52.4811 | 253.4934 | 15.2397 | 33.6727 | 0.28592 | 402.0033 | 66.9771 | 84.8287
2023-04-30 08:31 | 2025-01-01 01:30 | WCO | 90 | 0 | 2.5 | 5.2 | 0.2569 | 55.5158 | 260.4157 | 24.466 | 23.896 | 0.366 | 403.341 | 64.5394 | 55.2502
2023-04-25 06:59 | 2025-01-01 01:30 | WCO | 50 | 0 | 7.5 | 2.6 | 0.3072 | 59.7683 | 196.5265 | 22.9005 | 27.8894 | 0.33851 | 385.0368 | 72.8723 | 90.0025
2023-04-09 20:29 | 2025-01-01 01:30 | Diesel | 0 | 0 | 0 | 1.3 | 0.16133 | 36.6708 | 330.6442 | 21.262 | 29.7396 | 0.32531 | 395.4772 | 61.8911 | 30
2023-04-23 15:29 | 2025-01-01 01:30 | WCO | 60 | 0 | 7.5 | 1.3 | 0.21667 | 54.9962 | 419.4291 | 14.0815 | 25.6441 | 0.38641 | 391.7896 | 82.8682 | 50.7724
2023-04-17 16:36 | 2025-01-01 01:30 | WCO+WPO | 80 | 20 | 5 | 1.3 | 0.31644 | 71.9564 | 287.0375 | 17.5757 | 25.1116 | 0.28895 | 441.1917 | 87.1912 | 72.4559
2023-04-15 13:18 | 2025-01-01 01:30 | WCO | 100 | 0 | 10 | 5.2 | 0.26005 | 56.0881 | 513.3631 | 17.539 | 31.7418 | 0.29071 | 474.4785 | 80.8403 | 83.6066
2023-04-29 21:44 | 2025-01-01 01:30 | Diesel | 0 | 0 | 0 | 0 | 0.13939 | 68.0729 | 478.2671 | 28.5761 | 21.3236 | 0.28016 | 376.3259 | 88.985 | 59.8184
2023-04-15 18:51 | 2025-01-01 01:30 | WCO | 80 | 0 | 5 | 2.6 | 0.18677 | 68.7257 | 318.5229 | 20.4881 | 24.5613 | 0.28621 | 432.7493 | 81.9011 | 40.3991
2023-04-15 00:09 | 2025-01-01 01:30 | WCO | 70 | 0 | 2.5 | 0 | 0.21288 | 72.1151 | 323.962 | 17.1763 | 34.0925 | 0.2 | 448.3717 | 70.8438 | 56.5379
2023-04-19 02:41 | 2025-01-01 01:30 | WCO+WPO | 60 | 40 | 2.5 | 5.2 | 0.26364 | 56.8203 | 476.2591 | 28.7828 | 25.9344 | 0.27813 | 375.1647 | 76.1209 | 53.1617
2023-04-15 23:12 | 2025-01-01 01:30 | WCO | 70 | 0 | 7.5 | 2.6 | 0.13984 | 57.4711 | 279.0288 | 23.8896 | 29.1617 | 0.40757 | 383.142 | 76.2961 | 110
2023-04-02 13:10 | 2025-01-01 01:30 | WCO+WPO | 90 | 10 | 0 | 3.9 | 0.23871 | 63.0913 | 373.8691 | 24.0485 | 31.1571 | 0.27592 | 364.1358 | 86.8944 | 80.3392
2023-04-20 02:22 | 2025-01-01 01:30 | WCO+WPO | 60 | 40 | 7.5 | 2.6 | 0.23518 | 52.0432 | 443.1023 | 26.5408 | 32.5398 | 0.33418 | 382.2095 | 75.8733 | 54.6818
2023-04-23 12:49 | 2025-01-01 01:30 | Diesel | 0 | 0 | 0 | 2.6 | 0.1848 | 52.9903 | 298.8427 | 24.8912 | 25.3538 | 0.28315 | 373.9835 | 64.1049 | 46.3506
2023-04-02 05:25 | 2025-01-01 01:30 | WCO+WPO | 50 | 50 | 2.5 | 2.6 | 0.30721 | 70.0081 | 341.6008 | 17.6419 | 28.8758 | 0.25236 | 393.4002 | 61.6966 | 57.6983
2023-04-05 18:05 | 2025-01-01 01:30 | WCO+WPO | 70 | 30 | 10 | 2.6 | 0.15443 | 53.0473 | 224.0228 | 19.1252 | 22.7137 | 0.32647 | 361.7275 | 73.1574 | 72.4248
2023-04-21 15:21 | 2025-01-01 01:30 | Diesel | 0 | 0 | 0 | 2.6 | 0.2182 | 65.1053 | 234.9703 | 21.9241 | 28.2706 | 0.22709 | 418.0539 | 75.5775 | 62.7727
2023-04-07 08:09 | 2025-01-01 01:30 | WCO+WPO | 60 | 40 | 10 | 5.2 | 0.20997 | 63.9735 | 501.2228 | 20.5413 | 21.7951 | 0.3805 | 425.2683 | 61.6892 | 102.3157
2023-04-07 14:26 | 2025-01-01 01:30 | Diesel | 0 | 0 | 0 | 2.6 | 0.2188 | 59.9038 | 387.9945 | 10.919 | 26.8621 | 0.32389 | 387.0209 | 86.2012 | 58.8258
2023-04-13 19:43 | 2025-01-01 01:30 | WCO | 80 | 0 | 0 | 5.2 | 0.25777 | 62.671 | 419.5617 | 12.9896 | 29.2091 | 0.27695 | 367.8917 | 73.0338 | 79.282
2023-04-20 16:29 | 2025-01-01 01:30 | Diesel | 0 | 0 | 0 | 2.6 | 0.13287 | 66.8194 | 389.6966 | 19.8842 | 22.2214 | 0.31841 | 406.0754 | 83.954 | 59.4155
2023-04-08 16:19 | 2025-01-01 01:30 | WCO+WPO | 60 | 40 | 5 | 2.6 | 0.20793 | 74.3802 | 362.1333 | 11.2199 | 32.7327 | 0.26926 | 408.1149 | 66.5179 | 82.5282
2023-04-18 12:03 | 2025-01-01 01:30 | Diesel | 0 | 0 | 0 | 5.2 | 0.29848 | 50.599 | 297.6375 | 13.4685 | 24.2211 | 0.28865 | 378.712 | 84.2736 | 63.4066
2023-04-18 17:14 | 2025-01-01 01:30 | WCO+WPO | 50 | 50 | 7.5 | 2.6 | 0.23991 | 50.2449 | 525.1615 | 17.572 | 24.0045 | 0.3511 | 387.4791 | 64.8354 | 85.6539
2023-04-15 06:51 | 2025-01-01 01:30 | WCO | 100 | 0 | 0 | 1.3 | 0.16696 | 59.0093 | 221.4619 | 20.3698 | 21.984 | 0.33047 | 386.0691 | 69.4817 | 76.4435
2023-04-14 08:54 | 2025-01-01 01:30 | Diesel | 0 | 0 | 0 | 2.6 | 0.16 | 63.5375 | 230.6224 | 23.0648 | 30.6839 | 0.36809 | 423.8149 | 70.8333 | 97.1887
2023-04-09 14:49 | 2025-01-01 01:30 | WCO | 60 | 0 | 0 | 3.9 | 0.22589 | 62.8175 | 286.6825 | 24.4983 | 33.8717 | 0.3375 | 405.904 | 72.2477 | 73.1695
2023-04-12 16:58 | 2025-01-01 01:30 | WCO+WPO | 60 | 40 | 5 | 5.2 | 0.17553 | 77.1953 | 389.2323 | 21.4765 | 26.6221 | 0.3194 | 345.1937 | 85.851 | 78.4453
2023-04-07 23:42 | 2025-01-01 01:30 | WCO+WPO | 50 | 50 | 2.5 | 2.6 | 0.19286 | 50.4135 | 366.7801 | 24.9211 | 20.5146 | 0.23191 | 471.6521 | 78.7304 | 50.9945
2023-04-27 21:14 | 2025-01-01 01:30 | WCO | 60 | 0 | 0 | 2.6 | 0.16283 | 43.48 | 268.2197 | 16.2126 | 22.1444 | 0.26327 | 386.9836 | 65.1267 | 47.3684
2023-04-19 06:47 | 2025-01-01 01:31 | Diesel | 0 | 0 | 0 | 5.2 | 0.3037 | 65.138 | 315.8259 | 15.0125 | 26.3203 | 0.28411 | 422.6097 | 64.2237 | 80.3281
2023-04-24 04:04 | 2025-01-01 01:31 | Diesel | 0 | 0 | 0 | 0 | 0.21732 | 62.2309 | 304.8249 | 19.073 | 25.0057 | 0.2 | 401.8678 | 76.5798 | 68.0319
2023-04-26 12:16 | 2025-01-01 01:31 | WCO+WPO | 90 | 10 | 7.5 | 1.3 | 0.20264 | 58.6334 | 373.0754 | 23.296 | 20.2746 | 0.28388 | 384.931 | 72.6163 | 81.5031
2023-04-26 21:09 | 2025-01-01 01:31 | WCO | 50 | 0 | 7.5 | 1.3 | 0.11838 | 68.0744 | 303.0597 | 24.079 | 29.2523 | 0.30368 | 428.6715 | 77.0519 | 62.4106
2023-04-11 01:53 | 2025-01-01 01:31 | WCO | 50 | 0 | 7.5 | 2.6 | 0.15872 | 43.6642 | 516.5047 | 26.1968 | 26.0568 | 0.32856 | 454.1696 | 58.535 | 73.7702
2023-04-30 02:25 | 2025-01-01 01:31 | Diesel | 0 | 0 | 0 | 5.2 | 0.19695 | 42.6833 | 320.7421 | 22.7344 | 31.5664 | 0.22073 | 366.4215 | 97.3235 | 58.6361
2023-04-02 08:28 | 2025-01-01 01:31 | Diesel | 0 | 0 | 0 | 3.9 | 0.19701 | 39.9853 | 321.3861 | 29.7557 | 28.9182 | 0.25797 | 376.5031 | 57.9181 | 77.067
2023-04-26 08:38 | 2025-01-01 01:31 | Diesel | 0 | 0 | 0 | 2.6 | 0.28304 | 52.9048 | 420.3919 | 23.8774 | 28.3796 | 0.28708 | 446.4026 | 72.8629 | 56.0616
2023-04-06 01:18 | 2025-01-01 01:31 | WCO | 100 | 0 | 5 | 1.3 | 0.20619 | 72.2171 | 403.2219 | 19.6768 | 26.8174 | 0.39582 | 462.0704 | 67.6387 | 71.7657
2023-04-28 10:08 | 2025-01-01 01:31 | Diesel | 0 | 0 | 0 | 2.6 | 0.25191 | 45.1684 | 463.536 | 24.9549 | 28.2738 | 0.3648 | 411.2192 | 62.6627 | 61.2452
2023-04-04 01:21 | 2025-01-01 01:31 | Diesel | 0 | 0 | 0 | 5.2 | 0.20896 | 60.3873 | 445.4295 | 27.7835 | 35.4829 | 0.27166 | 440.4855 | 81.2677 | 89.1185
2023-04-05 02:25 | 2025-01-01 01:31 | WCO+WPO | 70 | 30 | 7.5 | 3.9 | 0.24305 | 63.0494 | 326.5091 | 12.8544 | 18.2098 | 0.33888 | 385.8161 | 72.989 | 59.3202
2023-04-20 21:28 | 2025-01-01 01:31 | Diesel | 0 | 0 | 0 | 0 | 0.1166 | 75.4707 | 464.4668 | 17.875 | 29.2724 | 0.24612 | 349.9937 | 63.4703 | 61.2196
2023-04-26 19:28 | 2025-01-01 01:31 | Diesel | 0 | 0 | 0 | 3.9 | 0.13718 | 51.3795 | 309.3263 | 14.9985 | 26.9085 | 0.22766 | 397.9529 | 70.4329 | 65.7958
2023-04-29 07:38 | 2025-01-01 01:31 | WCO | 90 | 0 | 7.5 | 2.6 | 0.24619 | 50.9791 | 239.8674 | 19.2703 | 23.8821 | 0.26594 | 442.8742 | 81.5951 | 83.7457
2023-04-19 15:42 | 2025-01-01 01:31 | WCO | 80 | 0 | 7.5 | 1.3 | 0.27483 | 70.3504 | 345.9131 | 17.3109 | 30.9108 | 0.29817 | 378.3721 | 84.7758 | 69.3943
2023-04-22 01:24 | 2025-01-01 01:31 | WCO+WPO | 100 | 0 | 7.5 | 5.2 | 0.11468 | 49.2772 | 388.0267 | 22.58 | 25.5356 | 0.30312 | 448.6173 | 90.7843 | 67.4068
2023-04-20 22:28 | 2025-01-01 01:31 | Diesel | 0 | 0 | 0 | 2.6 | 0.20061 | 72.0947 | 371.5106 | 26.3611 | 21.1381 | 0.37677 | 437.4608 | 78.2959 | 64.7448
2023-04-15 15:47 | 2025-01-01 01:31 | WCO+WPO | 90 | 10 | 7.5 | 0 | 0.12502 | 63.569 | 394.9758 | 26.3257 | 23.0385 | 0.22825 | 405.2179 | 69.9177 | 73.5131
2023-04-17 01:15 | 2025-01-01 01:31 | WCO | 70 | 0 | 10 | 5.2 | 0.16679 | 42.3442 | 271.1181 | 24.3586 | 30.4673 | 0.36199 | 486.1655 | 68.6981 | 61.0167
2023-04-12 21:28 | 2025-01-01 01:31 | WCO+WPO | 80 | 20 | 10 | 5.2 | 0.10496 | 66.5319 | 410.5374 | 21.5999 | 29.009 | 0.38765 | 395.4318 | 80.1285 | 58.049
2023-04-05 22:31 | 2025-01-01 01:31 | WCO | 50 | 0 | 10 | 5.2 | 0.19408 | 64.5169 | 487.9696 | 15.4352 | 20.4273 | 0.37612 | 360.9896 | 88.202 | 67.096
2023-04-22 23:38 | 2025-01-01 01:31 | WCO+WPO | 80 | 20 | 0 | 2.6 | 0.19078 | 57.5792 | 272.0642 | 25.9736 | 19.0411 | 0.38386 | 390.1842 | 55.259 | 61.2401
2023-04-17 20:16 | 2025-01-01 01:31 | WCO+WPO | 80 | 20 | 5 | 0 | 0.19017 | 53.7393 | 439.4435 | 26.6382 | 25.9814 | 0.27577 | 411.3164 | 74.809 | 62.8724
2023-04-30 15:06 | 2025-01-01 01:31 | Diesel | 0 | 0 | 0 | 2.6 | 0.18537 | 76.1551 | 388.3728 | 5 | 15 | 0.3478 | 380.008 | 62.3346 | 38.518
2023-04-27 05:54 | 2025-01-01 01:31 | WCO+WPO | 100 | 0 | 10 | 5.2 | 0.23175 | 35.5131 | 417.5575 | 30.6905 | 35.4403 | 0.37114 | 379.4106 | 75.7492 | 89.6945
2023-04-14 21:21 | 2025-01-01 01:31 | Diesel | 0 | 0 | 0 | 5.2 | 0.28572 | 44.873 | 271.0972 | 12.4936 | 27.0579 | 0.31464 | 414.4233 | 92.2245 | 70.2772
2023-04-01 07:43 | 2025-01-01 01:31 | Diesel | 0 | 0 | 0 | 1.3 | 0.13956 | 54.7147 | 363.7594 | 15.8299 | 31.8629 | 0.29191 | 425.6341 | 57.2458 | 69.8053
2023-04-05 08:09 | 2025-01-01 01:31 | Diesel | 0 | 0 | 0 | 3.9 | 0.15797 | 64.8352 | 353.7403 | 23.1472 | 32.0801 | 0.23138 | 408.9125 | 58.4006 | 57.76
2023-04-14 10:47 | 2025-01-01 01:31 | Diesel | 0 | 0 | 0 | 2.6 | 0.20647 | 59.9753 | 347.0998 | 14.5794 | 23.0245 | 0.41237 | 398.753 | 90.2086 | 63.0942
2023-04-16 03:47 | 2025-01-01 01:31 | WCO+WPO | 60 | 40 | 10 | 0 | 0.1866 | 52.9345 | 373.3239 | 19.9241 | 28.9716 | 0.24588 | 382.9143 | 78.2779 | 53.0035
2023-04-01 07:26 | 2025-01-01 01:31 | WCO | 60 | 0 | 10 | 5.2 | 0.18417 | 65.2995 | 403.5414 | 14.4457 | 28.7763 | 0.36903 | 378.575 | 74.8124 | 56.8126
2023-04-23 11:04 | 2025-01-01 01:31 | WCO | 90 | 0 | 5 | 2.6 | 0.13438 | 42.6245 | 491.0096 | 23.4513 | 27.2557 | 0.26331 | 392.2096 | 84.0721 | 66.3
2023-04-04 20:41 | 2025-01-01 01:31 | WCO | 100 | 0 | 7.5 | 3.9 | 0.17721 | 63.6349 | 451.9159 | 18.8788 | 22.0181 | 0.3528 | 362.3134 | 92.5753 | 71.8963
2023-04-30 02:11 | 2025-01-01 01:31 | WCO+WPO | 50 | 50 | 7.5 | 2.6 | 0.17771 | 57 | 441.8751 | 17.8437 | 31.8379 | 0.25908 | 382.1387 | 77.7233 | 77.3498
2023-04-21 05:57 | 2025-01-01 01:31 | Diesel | 0 | 0 | 0 | 3.9 | 0.21094 | 66.7105 | 483.2805 | 23.639 | 25.0518 | 0.30564 | 409.2489 | 74.8931 | 81.9664
2023-04-18 15:39 | 2025-01-01 01:31 | WCO | 70 | 0 | 7.5 | 2.6 | 0.15463 | 64.9362 | 370.0888 | 17.994 | 23.5545 | 0.32868 | 365.3623 | 56.1362 | 87.9737
2023-04-29 17:48 | 2025-01-01 01:31 | WCO+WPO | 80 | 20 | 5 | 1.3 | 0.24462 | 67.6181 | 261.8855 | 25.116 | 32.6749 | 0.32825 | 337.9722 | 66.0861 | 79.5098
2023-04-05 11:37 | 2025-01-01 01:31 | Diesel | 0 | 0 | 0 | 2.6 | 0.13676 | 53.8931 | 368.6414 | 16.4833 | 25.1718 | 0.22597 | 386.1306 | 56.4328 | 68.8708
2023-04-02 12:30 | 2025-01-01 01:31 | WCO | 60 | 0 | 5 | 1.3 | 0.27771 | 52.6324 | 394.4801 | 15.6941 | 26.6458 | 0.256 | 364.0837 | 75.3159 | 76.5058
2023-04-27 16:16 | 2025-01-01 01:31 | Diesel | 0 | 0 | 0 | 3.9 | 0.15911 | 61.9445 | 432.8555 | 20.8205 | 30.1659 | 0.27382 | 384.0979 | 89.1913 | 67.6028
2023-04-19 10:30 | 2025-01-01 01:31 | WCO | 80 | 0 | 10 | 5.2 | 0.27211 | 45.4218 | 404.3224 | 21.9722 | 29.1616 | 0.33079 | 425.4462 | 70.8181 | 55.8053
2023-04-19 02:35 | 2025-01-01 01:31 | WCO | 60 | 0 | 10 | 5.2 | 0.1625 | 82.1527 | 332.2487 | 19.5865 | 21.2453 | 0.35531 | 425.214 | 79.5533 | 100.7983
2023-04-03 10:06 | 2025-01-01 01:31 | WCO | 50 | 0 | 0 | 2.6 | 0.24153 | 76.0779 | 470.3958 | 17.4171 | 20.6383 | 0.25903 | 398.296 | 83.7512 | 84.1512
2023-04-12 18:06 | 2025-01-01 01:31 | Diesel | 0 | 0 | 0 | 0 | 0.18176 | 44.4361 | 380.3566 | 14.7787 | 29.8195 | 0.28484 | 417.3391 | 78.9525 | 77.5493
2023-04-23 06:44 | 2025-01-01 01:31 | WCO+WPO | 90 | 10 | 5 | 2.6 | 0.20403 | 62.2811 | 329.1308 | 20.8651 | 28.6478 | 0.2 | 459.053 | 74.112 | 72.7588
2023-04-17 22:56 | 2025-01-01 01:31 | Diesel | 0 | 0 | 0 | 1.3 | 0.23009 | 71.8223 | 176.388 | 20.7367 | 26.9547 | 0.27879 | 392.3756 | 61.3834 | 80.213
2023-04-03 11:53 | 2025-01-01 01:31 | WCO | 90 | 0 | 7.5 | 1.3 | 0.18332 | 56.075 | 396.0691 | 18.8056 | 20.9551 | 0.35161 | 370.9147 | 82.1426 | 74.5368
2023-04-22 13:08 | 2025-01-01 01:31 | Diesel | 0 | 0 | 0 | 3.9 | 0.10483 | 52.5006 | 233.6996 | 28.5409 | 28.0348 | 0.32006 | 420.0895 | 86.9404 | 71.7852
2023-04-25 00:10 | 2025-01-01 01:31 | WCO+WPO | 60 | 40 | 0 | 2.6 | 0.1682 | 71.8065 | 249.678 | 16.5759 | 29.211 | 0.25077 | 384.8884 | 75.2764 | 85.9183
2023-04-11 19:03 | 2025-01-01 01:31 | Diesel | 0 | 0 | 0 | 3.9 | 0.17472 | 73.5291 | 395.5902 | 30.2024 | 15 | 0.31373 | 367.4757 | 71.631 | 70.6025
2023-04-19 04:30 | 2025-01-01 01:31 | WCO+WPO | 90 | 10 | 5 | 0 | 0.28643 | 43.8795 | 397.7464 | 18.5658 | 25.7317 | 0.24502 | 392.5376 | 83.1336 | 88.6745
2023-04-04 10:56 | 2025-01-01 01:31 | WCO+WPO | 50 | 50 | 2.5 | 5.2 | 0.19764 | 61.1739 | 238.1061 | 25.5473 | 28.418 | 0.26119 | 411.8149 | 78.4676 | 72.1587
2023-04-07 12:17 | 2025-01-01 01:31 | Diesel | 0 | 0 | 0 | 5.2 | 0.20853 | 58.7928 | 310.5956 | 21.6832 | 28.4244 | 0.37444 | 410.8847 | 91.1505 | 48.1436
2023-04-09 07:50 | 2025-01-01 01:31 | WCO | 100 | 0 | 10 | 2.6 | 0.19422 | 42.4153 | 343.471 | 26.2433 | 37.6475 | 0.30074 | 358.4751 | 70.4407 | 77.2127
2023-04-09 07:06 | 2025-01-01 01:31 | WCO+WPO | 90 | 10 | 0 | 3.9 | 0.2109 | 43.9342 | 431.7657 | 30.6381 | 32.9395 | 0.29638 | 412.9551 | 82.4914 | 61.1074
2023-04-25 20:19 | 2025-01-01 01:31 | Diesel | 0 | 0 | 0 | 3.9 | 0.13811 | 50.7912 | 292.1687 | 21.4438 | 29.974 | 0.32746 | 356.1874 | 79.2305 | 55.0352
2023-04-08 04:50 | 2025-01-01 01:31 | WCO+WPO | 100 | 0 | 0 | 0 | 0.16565 | 60.1575 | 427.5592 | 15.9896 | 32.6362 | 0.32844 | 361.2556 | 75.4887 | 60.3249
2023-04-20 17:49 | 2025-01-01 01:31 | WCO | 100 | 0 | 0 | 3.9 | 0.23313 | 72.9155 | 264.9887 | 12.2692 | 28.7682 | 0.31817 | 440.198 | 69.0789 | 47.0128
2023-04-01 04:44 | 2025-01-01 01:32 | Diesel | 0 | 0 | 0 | 1.3 | 0.18884 | 32.1842 | 223.5187 | 17.6781 | 30.6989 | 0.34407 | 348.3692 | 82.5574 | 81.5891
2023-04-26 09:55 | 2025-01-01 01:32 | Diesel | 0 | 0 | 0 | 1.3 | 0.19493 | 61.1865 | 458.5909 | 26.1048 | 34.099 | 0.2 | 327.8482 | 90.9767 | 76.2882
2023-04-27 23:48 | 2025-01-01 01:32 | Diesel | 0 | 0 | 0 | 1.3 | 0.19899 | 50.4751 | 493.9386 | 26.5253 | 20.0299 | 0.31383 | 413.1679 | 55.0352 | 73.5533
2023-04-21 15:12 | 2025-01-01 01:32 | WCO | 80 | 0 | 5 | 2.6 | 0.2344 | 65.3124 | 466.4541 | 26.1281 | 37.571 | 0.35082 | 381.9936 | 76.6111 | 52.1381
2023-04-19 18:57 | 2025-01-01 01:32 | WCO+WPO | 60 | 40 | 10 | 1.3 | 0.16796 | 70.1815 | 420.5422 | 19.1885 | 26.8893 | 0.31971 | 388.2506 | 80.8655 | 77.5926
2023-04-18 02:49 | 2025-01-01 01:32 | Diesel | 0 | 0 | 0 | 1.3 | 0.205 | 70.4804 | 360.4767 | 25.3269 | 32.8743 | 0.23786 | 444.5851 | 66.5406 | 100.5172
2023-04-05 02:35 | 2025-01-01 01:32 | WCO+WPO | 50 | 50 | 7.5 | 5.2 | 0.092338 | 59.0243 | 406.3087 | 22.6529 | 30.4421 | 0.31287 | 431.988 | 79.4576 | 72.8073
2023-04-17 18:14 | 2025-01-01 01:32 | WCO+WPO | 50 | 50 | 5 | 2.6 | 0.11941 | 56.642 | 402.3252 | 15.9262 | 30.0023 | 0.32369 | 428.0443 | 78.5978 | 61.2925
2023-04-22 04:43 | 2025-01-01 01:32 | WCO | 80 | 0 | 7.5 | 1.3 | 0.18757 | 73.329 | 528.4112 | 17.9513 | 34.0516 | 0.28874 | 400.8477 | 82.2488 | 52.9994
2023-04-18 00:59 | 2025-01-01 01:32 | Diesel | 0 | 0 | 0 | 0 | 0.14474 | 56.6885 | 278.1059 | 29.2665 | 28.9129 | 0.34793 | 415.3909 | 71.6029 | 58.7542
2023-04-24 02:08 | 2025-01-01 01:32 | WCO+WPO | 60 | 40 | 10 | 1.3 | 0.24916 | 60.5605 | 292.352 | 12.8972 | 33.3821 | 0.25951 | 385.4742 | 61.8152 | 96.2436
2023-04-17 05:58 | 2025-01-01 01:32 | Diesel | 0 | 0 | 0 | 2.6 | 0.14659 | 55.3782 | 260.5385 | 25.2501 | 29.4826 | 0.29284 | 381.7522 | 75.2666 | 63.1887
2023-04-07 07:55 | 2025-01-01 01:32 | Diesel | 0 | 0 | 0 | 3.9 | 0.19361 | 63.3516 | 485.3543 | 14.8468 | 23.3537 | 0.35783 | 399.8336 | 88.0224 | 45.6078
2023-04-01 15:46 | 2025-01-01 01:32 | WCO | 60 | 0 | 5 | 5.2 | 0.24012 | 46.333 | 351.0356 | 20.7118 | 22.4178 | 0.27546 | 418.212 | 83.8451 | 74.7565
2023-04-11 11:33 | 2025-01-01 01:32 | Diesel | 0 | 0 | 0 | 5.2 | 0.22466 | 57.0646 | 278.818 | 28.1552 | 30.3825 | 0.27957 | 446.5535 | 61.8892 | 63.1581
2023-04-26 12:49 | 2025-01-01 01:32 | Diesel | 0 | 0 | 0 | 2.6 | 0.17276 | 60.9221 | 157.1356 | 22.4909 | 24.19 | 0.25178 | 432.1761 | 73.3757 | 54.8703
2023-04-12 15:11 | 2025-01-01 01:32 | WCO+WPO | 60 | 40 | 7.5 | 1.3 | 0.18051 | 70.3388 | 268.0352 | 19.8877 | 30.6581 | 0.27113 | 420.1477 | 73.9013 | 79.5095
2023-04-08 21:40 | 2025-01-01 01:32 | WCO | 70 | 0 | 10 | 0 | 0.22373 | 58.2821 | 374.2259 | 19.0453 | 23.4491 | 0.28091 | 396.5228 | 80.9233 | 64.8746
2023-04-04 13:30 | 2025-01-01 01:32 | Diesel | 0 | 0 | 0 | 1.3 | 0.24034 | 35.4605 | 176.1527 | 26.8358 | 33.9762 | 0.29677 | 392.1466 | 73.9865 | 72.8068
2023-04-29 14:27 | 2025-01-01 01:32 | WCO+WPO | 50 | 50 | 5 | 1.3 | 0.27485 | 54.0956 | 259.6293 | 23.7685 | 35.595 | 0.32299 | 406.8542 | 73.3348 | 71.3907
2023-04-05 07:10 | 2025-01-01 01:32 | WCO | 60 | 0 | 2.5 | 0 | 0.24026 | 74.5898 | 353.6826 | 25.8791 | 31.4024 | 0.36642 | 405.3061 | 69.1838 | 92.202
2023-04-01 23:05 | 2025-01-01 01:32 | WCO | 100 | 0 | 5 | 5.2 | 0.23427 | 61.5709 | 328.9563 | 25.1776 | 27.3147 | 0.30517 | 367.89 | 99.1878 | 76.5626
2023-04-14 02:56 | 2025-01-01 01:32 | WCO+WPO | 100 | 0 | 2.5 | 1.3 | 0.21713 | 52.7583 | 231.7871 | 24.5553 | 27.466 | 0.33614 | 388.7136 | 57.2621 | 77.6196
2023-04-12 06:22 | 2025-01-01 01:32 | WCO+WPO | 80 | 20 | 5 | 3.9 | 0.20604 | 49.9106 | 269.7504 | 21.5727 | 29.8966 | 0.28799 | 400.8425 | 75.289 | 55.2639
2023-04-23 22:28 | 2025-01-01 01:32 | WCO+WPO | 80 | 20 | 2.5 | 3.9 | 0.18145 | 63.7355 | 325.216 | 16.6337 | 37.5861 | 0.30122 | 419.2996 | 76.3059 | 45.5993
2023-04-12 16:31 | 2025-01-01 01:32 | WCO+WPO | 100 | 0 | 2.5 | 2.6 | 0.22492 | 53.1283 | 385.9869 | 22.4755 | 29.2944 | 0.27635 | 398.0822 | 81.5067 | 108.8635
2023-04-22 13:41 | 2025-01-01 01:32 | WCO+WPO | 100 | 0 | 2.5 | 2.6 | 0.18818 | 60.2734 | 407.0589 | 18.8023 | 32.4651 | 0.28463 | 457.735 | 70.9726 | 80.9979
2023-04-09 15:48 | 2025-01-01 01:32 | Diesel | 0 | 0 | 0 | 0 | 0.23482 | 52.3367 | 338.0006 | 11.8208 | 24.0588 | 0.29965 | 381.6804 | 70.6863 | 54.1301
2023-04-06 02:05 | 2025-01-01 01:32 | Diesel | 0 | 0 | 0 | 0 | 0.23612 | 51.0772 | 478.9591 | 28.1758 | 28.0255 | 0.2925 | 407.3225 | 80.3251 | 86.9639
2023-04-20 20:09 | 2025-01-01 01:32 | WCO | 100 | 0 | 2.5 | 2.6 | 0.22351 | 56.144 | 301.3356 | 14.7235 | 35.8611 | 0.28457 | 396.3027 | 71.3037 | 70.827
2023-04-26 01:45 | 2025-01-01 01:32 | Diesel | 0 | 0 | 0 | 1.3 | 0.16889 | 58.7706 | 244.113 | 18.162 | 37.0545 | 0.23138 | 412.4367 | 68.2844 | 65.4444
2023-04-02 16:44 | 2025-01-01 01:32 | Diesel | 0 | 0 | 0 | 5.2 | 0.19559 | 59.4426 | 169.3167 | 15.4133 | 22.5812 | 0.31748 | 400.2656 | 86.0665 | 60.0718
2023-04-17 04:40 | 2025-01-01 01:32 | Diesel | 0 | 0 | 0 | 3.9 | 0.25419 | 57.2165 | 413.5351 | 15.9622 | 28.0799 | 0.28561 | 390.7292 | 64.7923 | 73.9904
2023-04-01 16:56 | 2025-01-01 01:32 | WCO+WPO | 60 | 40 | 2.5 | 0 | 0.11465 | 70.9743 | 341.1523 | 14.9677 | 33.6187 | 0.28751 | 416.6879 | 67.8473 | 90.0322
2023-04-28 09:04 | 2025-01-01 01:32 | WCO | 80 | 0 | 7.5 | 2.6 | 0.2095 | 55.9154 | 203.5328 | 17.7594 | 34.0748 | 0.30568 | 375.4555 | 78.5435 | 85.6532
2023-04-02 19:54 | 2025-01-01 01:32 | WCO | 50 | 0 | 0 | 3.9 | 0.23785 | 74.3973 | 375.9979 | 21.1261 | 27.1995 | 0.33757 | 360.5733 | 82.3306 | 102.2859
2023-04-04 15:12 | 2025-01-01 01:32 | WCO | 60 | 0 | 10 | 0 | 0.22173 | 58.382 | 438.2 | 21.5033 | 28.045 | 0.25365 | 428.7961 | 72.6072 | 66.857
2023-04-16 07:30 | 2025-01-01 01:32 | WCO | 100 | 0 | 5 | 0 | 0.30347 | 53.3822 | 375.2529 | 24.1284 | 25.3387 | 0.28905 | 400.6547 | 79.6987 | 70.5862
2023-04-18 16:43 | 2025-01-01 01:32 | Diesel | 0 | 0 | 0 | 1.3 | 0.11941 | 62.9665 | 285.9347 | 17.9143 | 20.4932 | 0.2 | 445.2023 | 77.0607 | 84.3136
2023-04-11 02:16 | 2025-01-01 01:32 | Diesel | 0 | 0 | 0 | 0 | 0.14082 | 67.4821 | 237.3571 | 7.0499 | 26.9084 | 0.32386 | 400.2218 | 72.0996 | 80.1209
2023-04-12 14:43 | 2025-01-01 01:32 | WCO+WPO | 60 | 40 | 0 | 5.2 | 0.20912 | 51.8244 | 374.3753 | 25.3479 | 30.3677 | 0.37561 | 356.4437 | 65.238 | 103.5831
2023-04-03 00:17 | 2025-01-01 01:32 | WCO | 80 | 0 | 0 | 0 | 0.2466 | 45.6565 | 353.575 | 24.5932 | 20.492 | 0.34466 | 412.6786 | 84.874 | 104.0779
2023-04-16 17:35 | 2025-01-01 01:32 | Diesel | 0 | 0 | 0 | 5.2 | 0.20287 | 69.9655 | 591.3396 | 16.8764 | 41.8181 | 0.24878 | 346.2179 | 65.096 | 65.2688
2023-04-20 19:31 | 2025-01-01 01:32 | Diesel | 0 | 0 | 0 | 1.3 | 0.2659 | 73.397 | 250.885 | 24.0272 | 28.0256 | 0.27601 | 351.7773 | 100 | 39.6724
2023-04-13 13:51 | 2025-01-01 01:32 | WCO+WPO | 70 | 30 | 0 | 5.2 | 0.17114 | 65.3771 | 388.7514 | 21.093 | 36.6285 | 0.30748 | 400.6164 | 69.8057 | 30
2023-04-12 21:57 | 2025-01-01 01:32 | WCO+WPO | 100 | 0 | 0 | 3.9 | 0.18636 | 52.5462 | 295.2566 | 21.1832 | 31.1752 | 0.2 | 406.0828 | 91.0224 | 76.6436
2023-04-04 04:52 | 2025-01-01 01:32 | WCO+WPO | 50 | 50 | 0 | 0 | 0.23813 | 58.4836 | 282.2158 | 21.7509 | 34.2974 | 0.27409 | 404.0122 | 85.9314 | 64.2347
2023-04-27 09:18 | 2025-01-01 01:32 | Diesel | 0 | 0 | 0 | 2.6 | 0.18231 | 48.0134 | 239.653 | 14.9985 | 22.1815 | 0.29813 | 377.1941 | 72.0881 | 81.0554
2023-04-09 02:19 | 2025-01-01 01:32 | Diesel | 0 | 0 | 0 | 2.6 | 0.24684 | 70.3001 | 452.2913 | 16.8873 | 31.871 | 0.27006 | 376.1842 | 85.3355 | 61.3236
2023-04-10 04:38 | 2025-01-01 01:32 | WCO+WPO | 70 | 30 | 7.5 | 5.2 | 0.23474 | 62.1879 | 450.8003 | 22.0432 | 24.8611 | 0.35617 | 480.921 | 84.7561 | 94.7907
2023-04-13 14:53 | 2025-01-01 01:32 | WCO | 90 | 0 | 7.5 | 1.3 | 0.17918 | 64.4908 | 436.5233 | 19.7011 | 28.4701 | 0.25228 | 366.1289 | 71.656 | 50.9719
2023-04-22 02:01 | 2025-01-01 01:32 | WCO+WPO | 100 | 0 | 2.5 | 5.2 | 0.21498 | 61.2966 | 305.2461 | 19.8602 | 31.396 | 0.26552 | 375.8983 | 57.8174 | 62.2498
2023-04-12 11:17 | 2025-01-01 01:32 | WCO+WPO | 100 | 0 | 5 | 5.2 | 0.1761 | 60.0373 | 399.431 | 25.1952 | 28.9393 | 0.38704 | 443.5618 | 59.8866 | 62.2832
2023-04-17 09:01 | 2025-01-01 01:32 | WCO+WPO | 60 | 40 | 0 | 5.2 | 0.15539 | 62.0891 | 475.8223 | 6.8728 | 26.0997 | 0.38098 | 375.8701 | 80.9343 | 77.9923
2023-04-10 05:19 | 2025-01-01 01:32 | WCO+WPO | 100 | 0 | 0 | 3.9 | 0.18043 | 59.9951 | 121.166 | 25.8844 | 28.6556 | 0.39232 | 392.204 | 74.8074 | 62.7397
2023-04-18 13:37 | 2025-01-01 01:32 | Diesel | 0 | 0 | 0 | 3.9 | 0.19103 | 71.6733 | 400.77 | 20.4527 | 32.2485 | 0.26304 | 401.2809 | 76.8431 | 64.0066
2023-04-26 06:30 | 2025-01-01 01:32 | WCO | 80 | 0 | 7.5 | 5.2 | 0.20559 | 45.9735 | 440.5753 | 19.7612 | 26.974 | 0.28925 | 389.6758 | 85.0545 | 88.2064
2023-04-06 03:52 | 2025-01-01 01:32 | WCO+WPO | 100 | 0 | 0 | 1.3 | 0.19457 | 51.3316 | 417.5152 | 21.6869 | 29.8492 | 0.21642 | 434.4761 | 71.2552 | 86.4125
2023-04-05 12:18 | 2025-01-01 01:32 | WCO | 100 | 0 | 2.5 | 0 | 0.11225 | 56.3727 | 267.5288 | 18.0138 | 27.6193 | 0.2639 | 430.38 | 82.5007 | 75.2382
2023-04-12 14:22 | 2025-01-01 01:32 | WCO | 70 | 0 | 7.5 | 2.6 | 0.24954 | 58.1471 | 263.4153 | 14.5723 | 22.2063 | 0.32714 | 423.3447 | 68.7392 | 54.0686
2023-04-14 18:19 | 2025-01-01 01:32 | WCO | 70 | 0 | 10 | 3.9 | 0.11489 | 70.0186 | 380.6838 | 23.2511 | 35.9399 | 0.28005 | 443.6801 | 75.9171 | 76.1734
2023-04-03 04:21 | 2025-01-01 01:33 | WCO+WPO | 50 | 50 | 5 | 0 | 0.20944 | 46.3698 | 354.3942 | 28.2427 | 31.9452 | 0.3616 | 396.4973 | 76.8428 | 82.3966
2023-04-23 09:06 | 2025-01-01 01:33 | Diesel | 0 | 0 | 0 | 3.9 | 0.16295 | 65.4247 | 436.3168 | 25.4982 | 26.0437 | 0.30267 | 438.1082 | 64.3233 | 68.1587
2023-04-16 00:35 | 2025-01-01 01:33 | WCO+WPO | 100 | 0 | 10 | 3.9 | 0.2073 | 58.6095 | 435.3462 | 25.3719 | 23.5451 | 0.29758 | 414.1045 | 74.9355 | 58.3491
2023-04-18 08:29 | 2025-01-01 01:33 | WCO | 100 | 0 | 2.5 | 3.9 | 0.18879 | 68.5308 | 298.4892 | 12.2778 | 25.2761 | 0.25589 | 372.782 | 83.5379 | 62.1898
2023-04-18 04:28 | 2025-01-01 01:33 | WCO | 60 | 0 | 5 | 5.2 | 0.21739 | 63.9415 | 194.3448 | 24.0876 | 30.8036 | 0.33791 | 414.8187 | 80.1138 | 74.0566
2023-04-16 03:05 | 2025-01-01 01:33 | Diesel | 0 | 0 | 0 | 5.2 | 0.22602 | 58.7253 | 220.7888 | 17.6088 | 28.7544 | 0.25315 | 386.8589 | 89.5567 | 90.5549
2023-04-28 23:05 | 2025-01-01 01:33 | WCO+WPO | 80 | 20 | 0 | 3.9 | 0.2519 | 50.0609 | 247.1038 | 17.0307 | 32.7853 | 0.3225 | 354.7551 | 70.3206 | 56.4767
2023-04-24 08:05 | 2025-01-01 01:33 | WCO | 100 | 0 | 10 | 3.9 | 0.23866 | 63.4247 | 301.3663 | 19.7412 | 22.5136 | 0.30216 | 354.7741 | 90.1169 | 76.3827
2023-04-20 13:45 | 2025-01-01 01:33 | Diesel | 0 | 0 | 0 | 2.6 | 0.20207 | 56.0403 | 378.0881 | 26.9612 | 29.4632 | 0.32111 | 371.0944 | 77.1944 | 85.6212
2023-04-09 22:30 | 2025-01-01 01:33 | WCO | 100 | 0 | 2.5 | 0 | 0.24716 | 58.9269 | 319.2103 | 15.4653 | 27.1297 | 0.37255 | 446.8688 | 70.2383 | 76.7884
2023-04-06 14:31 | 2025-01-01 01:33 | Diesel | 0 | 0 | 0 | 0 | 0.17456 | 67.8263 | 232.5494 | 18.1467 | 25.2207 | 0.36484 | 318.3486 | 76.6348 | 84.8692
2023-04-04 13:57 | 2025-01-01 01:33 | Diesel | 0 | 0 | 0 | 1.3 | 0.28405 | 74.7567 | 408.9144 | 13.0514 | 35.7973 | 0.29986 | 392.0373 | 67.8229 | 61.8903
2023-04-01 13:03 | 2025-01-01 01:33 | WCO+WPO | 80 | 20 | 2.5 | 1.3 | 0.17028 | 43.6925 | 321.1874 | 10.9197 | 26.1548 | 0.32075 | 416.3286 | 78.11 | 67.1977
2023-04-17 22:58 | 2025-01-01 01:33 | WCO | 50 | 0 | 2.5 | 1.3 | 0.17651 | 67.8672 | 286.2519 | 18.187 | 27.9069 | 0.36334 | 395.6366 | 58.5818 | 49.3767
2023-04-28 08:22 | 2025-01-01 01:33 | WCO+WPO | 100 | 0 | 5 | 5.2 | 0.10915 | 72.9849 | 273.9672 | 25.5037 | 18.824 | 0.25151 | 389.6029 | 87.4093 | 60.169
2023-04-22 12:27 | 2025-01-01 01:33 | WCO | 50 | 0 | 10 | 5.2 | 0.16661 | 58.3544 | 378.7218 | 25.972 | 34.8574 | 0.3307 | 375.7802 | 68.5673 | 57.6576
2023-04-22 11:48 | 2025-01-01 01:33 | WCO+WPO | 80 | 20 | 5 | 2.6 | 0.18665 | 48.4694 | 324.1985 | 21.0358 | 23.5012 | 0.34977 | 444.2799 | 75.3624 | 55.1787
2023-04-25 03:02 | 2025-01-01 01:33 | WCO | 70 | 0 | 7.5 | 5.2 | 0.18638 | 63.5947 | 293.2226 | 20.2346 | 20.1526 | 0.34285 | 386.4424 | 86.9942 | 79.6129
2023-04-19 16:14 | 2025-01-01 01:33 | WCO+WPO | 70 | 30 | 7.5 | 1.3 | 0.28415 | 58.1716 | 235.6402 | 16.7882 | 32.5084 | 0.35422 | 363.1703 | 68.7242 | 45.0452
2023-04-25 19:18 | 2025-01-01 01:33 | Diesel | 0 | 0 | 0 | 3.9 | 0.22925 | 95.122 | 293.0163 | 11.792 | 33.5189 | 0.32228 | 385.1897 | 81.7663 | 50.7884
2023-04-18 08:23 | 2025-01-01 01:33 | WCO | 100 | 0 | 0 | 1.3 | 0.24695 | 63.3413 | 372.8426 | 13.0062 | 31.3502 | 0.2766 | 408.0166 | 86.5749 | 81.9024
2023-04-20 04:36 | 2025-01-01 01:33 | WCO | 60 | 0 | 0 | 2.6 | 0.20001 | 55.1548 | 407.7592 | 26.4485 | 19.2352 | 0.23139 | 376.9685 | 76.4155 | 66.2324
2023-04-03 21:22 | 2025-01-01 01:33 | Diesel | 0 | 0 | 0 | 3.9 | 0.16495 | 45.3043 | 438.6756 | 13.1178 | 30.0086 | 0.37949 | 412.3657 | 78.9103 | 53.7919
2023-04-16 09:53 | 2025-01-01 01:33 | WCO+WPO | 80 | 20 | 2.5 | 5.2 | 0.30894 | 50.2785 | 283.7411 | 11.2273 | 15 | 0.34668 | 398.7168 | 88.0679 | 77.1987
2023-04-05 05:56 | 2025-01-01 01:33 | WCO | 60 | 0 | 2.5 | 3.9 | 0.19495 | 68.8567 | 203.673 | 15.9216 | 21.8064 | 0.32196 | 411.0384 | 63.4437 | 66.5181
2023-04-15 17:46 | 2025-01-01 01:33 | WCO | 70 | 0 | 10 | 2.6 | 0.23222 | 42.6652 | 404.0604 | 10.0883 | 26.209 | 0.28014 | 442.1053 | 86.9549 | 73.8694
2023-04-14 09:55 | 2025-01-01 01:33 | WCO+WPO | 80 | 20 | 7.5 | 5.2 | 0.15262 | 43.0036 | 364.539 | 25.1797 | 33.2928 | 0.34328 | 346.4722 | 58.5537 | 72.996
2023-04-08 01:35 | 2025-01-01 01:33 | Diesel | 0 | 0 | 0 | 0 | 0.14147 | 69.9631 | 214.5504 | 19.5857 | 29.4761 | 0.28582 | 387.4636 | 69.7969 | 66.2965
2023-04-05 09:19 | 2025-01-01 01:33 | WCO+WPO | 50 | 50 | 7.5 | 1.3 | 0.27479 | 56.2458 | 420.8951 | 17.6598 | 34.6813 | 0.28044 | 373.3646 | 94.818 | 57.456
2023-04-02 16:23 | 2025-01-01 01:33 | WCO+WPO | 70 | 30 | 2.5 | 1.3 | 0.22163 | 57.3406 | 67.3728 | 21.9233 | 24.995 | 0.31889 | 378.261 | 84.6599 | 65.5182
2023-04-26 00:16 | 2025-01-01 01:33 | WCO+WPO | 60 | 40 | 2.5 | 2.6 | 0.18888 | 65.7862 | 251.8186 | 23.7358 | 22.1768 | 0.42227 | 403.6253 | 75.1673 | 74.812
2023-04-19 15:15 | 2025-01-01 01:33 | WCO | 100 | 0 | 5 | 2.6 | 0.19057 | 57.606 | 512.1465 | 20.2465 | 27.7525 | 0.20347 | 399.447 | 95.5845 | 76.2672
2023-04-07 04:31 | 2025-01-01 01:33 | Diesel | 0 | 0 | 0 | 1.3 | 0.14824 | 44.05 | 627.5587 | 19.9395 | 26.0346 | 0.29719 | 349.0901 | 64.009 | 74.7043
2023-04-07 14:54 | 2025-01-01 01:33 | Diesel | 0 | 0 | 0 | 3.9 | 0.17195 | 53.3998 | 440.7567 | 13.4094 | 28.8765 | 0.2892 | 363.905 | 80.2637 | 64.9872
2023-04-23 22:57 | 2025-01-01 01:33 | WCO+WPO | 90 | 10 | 7.5 | 0 | 0.22129 | 64.6901 | 316.8174 | 16.5749 | 30.9003 | 0.27697 | 433.2714 | 73.969 | 75.0843
2023-04-30 19:36 | 2025-01-01 01:33 | WCO | 70 | 0 | 5 | 0 | 0.20228 | 60.6679 | 385.8222 | 23.3631 | 33.1804 | 0.34762 | 358.9885 | 75.2325 | 47.9722
2023-04-04 03:53 | 2025-01-01 01:33 | WCO+WPO | 100 | 0 | 5 | 2.6 | 0.23764 | 74.9918 | 146.8175 | 19.8 | 29.0919 | 0.37491 | 420.6455 | 82.5337 | 76.0338
2023-04-28 11:53 | 2025-01-01 01:33 | WCO | 90 | 0 | 7.5 | 2.6 | 0.062963 | 64.1178 | 305.931 | 26.149 | 29.2407 | 0.3458 | 342.0893 | 81.4202 | 82.1258
2023-04-09 05:40 | 2025-01-01 01:33 | WCO | 90 | 0 | 2.5 | 3.9 | 0.20872 | 51.3885 | 188.3621 | 24.3728 | 26.4186 | 0.26238 | 351.1567 | 76.0715 | 30
2023-04-24 23:02 | 2025-01-01 01:33 | WCO | 90 | 0 | 10 | 2.6 | 0.23899 | 74.0634 | 461.0892 | 9.9549 | 29.4129 | 0.3324 | 415.3914 | 82.5611 | 85.7521
2023-04-17 23:14 | 2025-01-01 01:33 | WCO | 80 | 0 | 10 | 0 | 0.089692 | 74.7343 | 428.1466 | 22.1981 | 37.4738 | 0.33242 | 444.8016 | 88.7705 | 93.442
2023-04-23 05:28 | 2025-01-01 01:33 | Diesel | 0 | 0 | 0 | 1.3 | 0.1483 | 52.9588 | 411.8929 | 19.8694 | 25.9662 | 0.28669 | 428.9132 | 78.4373 | 77.0996
2023-04-28 10:07 | 2025-01-01 01:33 | WCO | 90 | 0 | 5 | 0 | 0.1277 | 65.6278 | 430.0296 | 10.4508 | 27.4971 | 0.30094 | 384.3138 | 83.2219 | 37.7461
2023-04-05 19:02 | 2025-01-01 01:33 | WCO | 50 | 0 | 2.5 | 3.9 | 0.26483 | 66.663 | 295.2534 | 9.6024 | 33.7638 | 0.37318 | 377.4542 | 77.1993 | 71.6817
2023-04-09 18:50 | 2025-01-01 01:33 | WCO+WPO | 90 | 10 | 10 | 1.3 | 0.2036 | 63.3977 | 346.0651 | 16.3463 | 37.8153 | 0.20312 | 412.7744 | 70.245 | 58.1211
2023-04-06 13:15 | 2025-01-01 01:33 | WCO+WPO | 60 | 40 | 7.5 | 1.3 | 0.20706 | 46.2269 | 282.1736 | 17.9189 | 23.0286 | 0.39021 | 351.056 | 75.5023 | 70.7844
2023-04-12 02:59 | 2025-01-01 01:33 | Diesel | 0 | 0 | 0 | 0 | 0.25672 | 89.8833 | 353.7343 | 23.7402 | 23.2528 | 0.27102 | 413.2827 | 81.8949 | 75.7664
2023-04-05 11:42 | 2025-01-01 01:33 | WCO+WPO | 80 | 20 | 0 | 1.3 | 0.19446 | 55.7227 | 340.3481 | 14.4621 | 23.4419 | 0.29493 | 383.2877 | 57.4168 | 80.0378
2023-04-24 15:49 | 2025-01-01 01:33 | WCO | 80 | 0 | 2.5 | 1.3 | 0.16751 | 63.6005 | 386.8894 | 28.3451 | 18.2564 | 0.29682 | 448.7424 | 78.0655 | 73.3977
2023-04-22 06:36 | 2025-01-01 01:33 | WCO+WPO | 60 | 40 | 0 | 2.6 | 0.20856 | 69.189 | 240.4915 | 23.2452 | 28.4447 | 0.27355 | 408.8958 | 81.937 | 66.1347
2023-04-27 10:03 | 2025-01-01 01:33 | Diesel | 0 | 0 | 0 | 1.3 | 0.22151 | 55.8669 | 351.0853 | 19.1653 | 36.5942 | 0.26237 | 394.7622 | 75.9908 | 91.4677
2023-04-26 10:01 | 2025-01-01 01:33 | WCO+WPO | 70 | 30 | 7.5 | 3.9 | 0.14346 | 72.3997 | 349.7105 | 21.813 | 32.7748 | 0.30426 | 406.8094 | 65.4235 | 57.1997
2023-04-11 09:41 | 2025-01-01 01:33 | WCO+WPO | 50 | 50 | 5 | 1.3 | 0.27832 | 59.9918 | 368.4013 | 29.3696 | 27.7502 | 0.21855 | 389.2084 | 82.1072 | 50.8445
2023-04-11 20:07 | 2025-01-01 01:33 | Diesel | 0 | 0 | 0 | 2.6 | 0.10534 | 53.6474 | 257.1739 | 18.7943 | 34.0163 | 0.28615 | 414.8591 | 68.6232 | 65.944
2023-04-16 08:01 | 2025-01-01 01:33 | Diesel | 0 | 0 | 0 | 5.2 | 0.21632 | 45.7254 | 289.0003 | 18.9175 | 37.8291 | 0.33843 | 373.4902 | 92.052 | 64.7193
2023-04-15 13:24 | 2025-01-01 01:33 | WCO | 100 | 0 | 10 | 5.2 | 0.28369 | 56.2253 | 267.179 | 22.453 | 28.2775 | 0.30058 | 432.2221 | 85.6048 | 57.4735
2023-04-01 02:15 | 2025-01-01 01:33 | WCO+WPO | 80 | 20 | 0 | 3.9 | 0.20605 | 63.6301 | 544.9335 | 14.0799 | 27.9024 | 0.28202 | 389.1253 | 77.5433 | 78.1823
2023-04-15 20:22 | 2025-01-01 01:33 | WCO | 50 | 0 | 7.5 | 3.9 | 0.097257 | 56.8472 | 469.5301 | 19.726 | 24.5837 | 0.31423 | 424.9481 | 72.3454 | 62.2272
2023-04-14 15:43 | 2025-01-01 01:33 | WCO+WPO | 70 | 30 | 10 | 1.3 | 0.27433 | 66.5461 | 343.3332 | 16.6115 | 32.2996 | 0.3662 | 422.9416 | 60.458 | 80.5187
2023-04-21 18:09 | 2025-01-01 01:34 | WCO+WPO | 70 | 30 | 5 | 1.3 | 0.17594 | 76.5541 | 394.4774 | 24.1637 | 35.8527 | 0.35473 | 404.5494 | 93.2256 | 45.3626
2023-04-04 22:13 | 2025-01-01 01:34 | WCO | 50 | 0 | 10 | 5.2 | 0.23904 | 56.9649 | 503.5433 | 19.5989 | 33.2298 | 0.22607 | 420.7448 | 69.0641 | 58.6319
2023-04-03 14:40 | 2025-01-01 01:34 | WCO+WPO | 60 | 40 | 0 | 5.2 | 0.22095 | 71.4427 | 510.2835 | 24.0381 | 22.9413 | 0.34265 | 386.6781 | 91.5729 | 85.2745
2023-04-26 02:46 | 2025-01-01 01:34 | WCO+WPO | 70 | 30 | 5 | 0 | 0.19919 | 61.7901 | 389.8452 | 18.6756 | 32.093 | 0.30644 | 419.3155 | 52.9188 | 61.5195
2023-04-17 00:53 | 2025-01-01 01:34 | WCO+WPO | 60 | 40 | 2.5 | 5.2 | 0.097053 | 63.0713 | 267.1375 | 12.6101 | 24.118 | 0.25644 | 351.9219 | 74.2905 | 58.6248
2023-04-10 22:50 | 2025-01-01 01:34 | Diesel | 0 | 0 | 0 | 5.2 | 0.22035 | 60.114 | 470.7579 | 27.7381 | 17.3579 | 0.29052 | 368.3423 | 69.2779 | 92.306
2023-04-05 21:31 | 2025-01-01 01:34 | WCO | 100 | 0 | 7.5 | 3.9 | 0.23691 | 63.9416 | 373.3658 | 15.4637 | 28.2479 | 0.29297 | 394.5952 | 65.2348 | 90.9391
2023-04-10 00:08 | 2025-01-01 01:34 | Diesel | 0 | 0 | 0 | 0 | 0.11995 | 51.8139 | 316.0741 | 20.2972 | 33.9838 | 0.2649 | 343.2284 | 78.2383 | 52.8188
2023-04-13 10:10 | 2025-01-01 01:34 | WCO | 60 | 0 | 2.5 | 0 | 0.28373 | 52.7095 | 417.7502 | 21.4139 | 24.8894 | 0.3518 | 402.632 | 91.3499 | 66.5606
2023-04-06 12:17 | 2025-01-01 01:34 | WCO | 50 | 0 | 0 | 1.3 | 0.18069 | 53.9946 | 285.5926 | 24.1894 | 25.0801 | 0.38288 | 463.6207 | 71.0173 | 71.4448
2023-04-20 04:12 | 2025-01-01 01:34 | WCO+WPO | 80 | 20 | 7.5 | 1.3 | 0.29082 | 42.5041 | 196.5348 | 27.3431 | 31.7109 | 0.27011 | 378.648 | 77.2211 | 76.037
2023-04-28 10:27 | 2025-01-01 01:34 | WCO | 90 | 0 | 5 | 0 | 0.23335 | 47.8885 | 477.5907 | 18.2853 | 28.4221 | 0.25575 | 401.3396 | 67.4046 | 49.1258
2023-04-22 04:36 | 2025-01-01 01:34 | Diesel | 0 | 0 | 0 | 0 | 0.20118 | 59.0841 | 394.8591 | 15.2493 | 27.3463 | 0.30107 | 371.2383 | 65.8805 | 50.65
2023-04-20 12:06 | 2025-01-01 01:34 | Diesel | 0 | 0 | 0 | 1.3 | 0.20524 | 54.2513 | 432.6636 | 8.3701 | 24.4004 | 0.35237 | 432.396 | 53.413 | 75.5554
2023-04-28 00:50 | 2025-01-01 01:34 | Diesel | 0 | 0 | 0 | 3.9 | 0.24924 | 59.5413 | 165.3882 | 19.0295 | 32.3621 | 0.20029 | 393.3127 | 68.1422 | 84.2301
2023-04-09 03:56 | 2025-01-01 01:34 | WCO | 80 | 0 | 2.5 | 3.9 | 0.2764 | 66.2579 | 391.8258 | 8.1196 | 26.7054 | 0.30324 | 399.5932 | 72.6987 | 63.9365
2023-04-09 19:37 | 2025-01-01 01:34 | Diesel | 0 | 0 | 0 | 3.9 | 0.15141 | 62.4849 | 379.043 | 14.5928 | 25.7773 | 0.33507 | 393.6598 | 60.6567 | 62.5308
2023-04-04 11:24 | 2025-01-01 01:34 | WCO | 80 | 0 | 2.5 | 3.9 | 0.17007 | 58.9034 | 315.5325 | 19.361 | 29.6934 | 0.27867 | 392.2364 | 93.7921 | 72.0809
2023-04-09 20:09 | 2025-01-01 01:34 | Diesel | 0 | 0 | 0 | 1.3 | 0.2829 | 41.5304 | 316.3962 | 27.1346 | 21.7316 | 0.32586 | 363.1025 | 79.9681 | 72.0239
2023-04-25 07:10 | 2025-01-01 01:34 | Diesel | 0 | 0 | 0 | 2.6 | 0.15589 | 60.4964 | 299.4034 | 18.8441 | 27.0477 | 0.29605 | 405.4068 | 82.271 | 73.0794
2023-04-10 04:06 | 2025-01-01 01:34 | WCO | 80 | 0 | 2.5 | 5.2 | 0.20111 | 53.236 | 507.5011 | 23.6753 | 29.4781 | 0.33679 | 392.21 | 60.197 | 105.4625
2023-04-14 01:38 | 2025-01-01 01:34 | Diesel | 0 | 0 | 0 | 5.2 | 0.16564 | 66.9256 | 433.8438 | 20.0067 | 30.6734 | 0.3613 | 355.3734 | 79.4849 | 56.5333
2023-04-07 19:25 | 2025-01-01 01:34 | WCO+WPO | 80 | 20 | 7.5 | 5.2 | 0.23696 | 52.028 | 323.7642 | 19.6822 | 29.7829 | 0.31398 | 344.8368 | 90.297 | 56.7926
2023-04-17 07:42 | 2025-01-01 01:34 | WCO | 70 | 0 | 7.5 | 5.2 | 0.076816 | 48.5527 | 285.7682 | 24.7327 | 22.3622 | 0.34154 | 394.9785 | 74.1965 | 63.6052
2023-04-11 00:13 | 2025-01-01 01:34 | WCO | 100 | 0 | 10 | 1.3 | 0.23673 | 74.2019 | 347.8099 | 21.1953 | 19.6364 | 0.20758 | 390.9237 | 78.4608 | 70.9471
2023-04-19 07:07 | 2025-01-01 01:34 | WCO | 70 | 0 | 5 | 2.6 | 0.25802 | 41.9678 | 349.1678 | 17.5618 | 26.9461 | 0.24665 | 360.4623 | 72.4844 | 59.7307
2023-04-22 01:52 | 2025-01-01 01:34 | WCO+WPO | 100 | 0 | 2.5 | 1.3 | 0.23287 | 76.897 | 245.6922 | 25.9732 | 21.225 | 0.29692 | 424.8274 | 79.4215 | 62.6577
2023-04-01 21:13 | 2025-01-01 01:34 | WCO | 70 | 0 | 10 | 2.6 | 0.15843 | 61.0596 | 460.6256 | 16.9976 | 38.3186 | 0.24273 | 384.3474 | 75.0827 | 53.7986
2023-04-05 15:01 | 2025-01-01 01:34 | Diesel | 0 | 0 | 0 | 1.3 | 0.05 | 56.635 | 324.2765 | 14.5637 | 19.2187 | 0.27858 | 416.721 | 72.1763 | 56.0304
2023-04-15 02:27 | 2025-01-01 01:34 | Diesel | 0 | 0 | 0 | 0 | 0.16613 | 55.6746 | 357.2415 | 13.8655 | 30.6158 | 0.31712 | 374.8069 | 79.0428 | 47.8965
2023-04-22 23:05 | 2025-01-01 01:34 | Diesel | 0 | 0 | 0 | 2.6 | 0.23259 | 68.8001 | 430.936 | 17.8377 | 25.3227 | 0.2974 | 388.7182 | 74.9327 | 77.3044
2023-04-02 14:37 | 2025-01-01 01:34 | WCO | 90 | 0 | 2.5 | 5.2 | 0.19877 | 62.1744 | 507.6327 | 20.1926 | 36.2186 | 0.32772 | 381.8123 | 78.3705 | 61.4911
2023-04-09 11:06 | 2025-01-01 01:34 | Diesel | 0 | 0 | 0 | 2.6 | 0.24394 | 61.7394 | 361.1368 | 21.383 | 30.0938 | 0.35281 | 388.5109 | 74.2878 | 81.7151
2023-04-18 10:59 | 2025-01-01 01:34 | WCO | 100 | 0 | 0 | 3.9 | 0.18894 | 59.3433 | 207.493 | 18.6999 | 34.0654 | 0.32756 | 406.7055 | 85.8967 | 78.5981
2023-04-09 07:29 | 2025-01-01 01:34 | Diesel | 0 | 0 | 0 | 2.6 | 0.18641 | 55.3915 | 409.378 | 18.117 | 24.2553 | 0.30267 | 391.7866 | 93.8705 | 98.3419
2023-04-21 15:52 | 2025-01-01 01:34 | WCO+WPO | 90 | 10 | 10 | 3.9 | 0.28001 | 72.5008 | 366.1275 | 21.3218 | 21.9651 | 0.27267 | 418.7483 | 77.6239 | 68.2302
2023-04-17 09:18 | 2025-01-01 01:34 | WCO+WPO | 80 | 20 | 10 | 3.9 | 0.16548 | 55.2511 | 296.7073 | 25.01 | 23.4904 | 0.37 | 365.2054 | 80.2569 | 73.8271
2023-04-13 14:15 | 2025-01-01 01:34 | WCO+WPO | 70 | 30 | 10 | 0 | 0.23233 | 47.1702 | 388.4038 | 5 | 21.1611 | 0.30358 | 378.2448 | 70.9533 | 54.4795
2023-04-06 13:18 | 2025-01-01 01:34 | WCO+WPO | 70 | 30 | 10 | 2.6 | 0.2392 | 63.0572 | 285.3699 | 10.1003 | 27.5215 | 0.21029 | 410.1639 | 81.4359 | 67.2489
2023-04-05 03:05 | 2025-01-01 01:34 | WCO | 60 | 0 | 7.5 | 0 | 0.31857 | 45.6888 | 196.1354 | 24.5531 | 21.5578 | 0.34505 | 426.9798 | 59.4029 | 76.18
2023-04-11 14:57 | 2025-01-01 01:34 | Diesel | 0 | 0 | 0 | 5.2 | 0.28278 | 74.74 | 363.2263 | 17.8048 | 27.2889 | 0.32904 | 402.6021 | 80.2739 | 50.2034
2023-04-15 17:50 | 2025-01-01 01:34 | WCO+WPO | 90 | 10 | 7.5 | 2.6 | 0.22745 | 64.1121 | 255.6929 | 23.9775 | 25.8911 | 0.30517 | 422.332 | 65.7639 | 77.9998
2023-04-09 15:17 | 2025-01-01 01:34 | WCO | 80 | 0 | 7.5 | 1.3 | 0.23549 | 38.8346 | 322.3504 | 13.013 | 35.4755 | 0.31724 | 373.2594 | 88.6978 | 72.4738
2023-04-08 12:36 | 2025-01-01 01:34 | WCO+WPO | 80 | 20 | 0 | 1.3 | 0.26309 | 63.8086 | 408.1335 | 19.6629 | 25.9305 | 0.25849 | 385.414 | 83.3576 | 68.9009
2023-04-04 09:57 | 2025-01-01 01:34 | WCO+WPO | 70 | 30 | 2.5 | 1.3 | 0.16792 | 56.268 | 139.4192 | 13.3111 | 29.8751 | 0.27715 | 417.1723 | 73.6128 | 72.0914
2023-04-01 05:39 | 2025-01-01 01:34 | WCO | 90 | 0 | 7.5 | 3.9 | 0.28807 | 72.7439 | 312.7932 | 21.6091 | 30.49 | 0.27434 | 389.1078 | 81.1801 | 66.829
2023-04-30 13:53 | 2025-01-01 01:34 | WCO | 50 | 0 | 5 | 1.3 | 0.19844 | 58.5951 | 254.6931 | 18.129 | 29.1929 | 0.37224 | 386.2645 | 94.086 | 73.8557
2023-04-05 10:34 | 2025-01-01 01:34 | Diesel | 0 | 0 | 0 | 5.2 | 0.23409 | 58.8199 | 200.2571 | 12.2786 | 24.9195 | 0.27649 | 388.4987 | 74.0646 | 84.6464
2023-04-29 01:23 | 2025-01-01 01:34 | Diesel | 0 | 0 | 0 | 2.6 | 0.21807 | 55.9976 | 353.4741 | 22.7086 | 28.4814 | 0.25158 | 363.7191 | 78.3184 | 91.0016
2023-04-08 20:16 | 2025-01-01 01:34 | WCO+WPO | 90 | 10 | 0 | 2.6 | 0.16215 | 57.0437 | 299.2531 | 22.508 | 33.8682 | 0.32057 | 368.4463 | 79.9806 | 62.0816
2023-04-13 22:01 | 2025-01-01 01:34 | WCO+WPO | 60 | 40 | 5 | 3.9 | 0.18095 | 39.1682 | 411.3611 | 18.3257 | 31.7792 | 0.22232 | 379.3032 | 80.7429 | 74.5422
2023-04-27 02:20 | 2025-01-01 01:34 | Diesel | 0 | 0 | 0 | 3.9 | 0.16013 | 54.3081 | 390.7187 | 17.1283 | 33.3946 | 0.28163 | 442.858 | 71.9018 | 55.7736
2023-04-25 10:52 | 2025-01-01 01:34 | Diesel | 0 | 0 | 0 | 3.9 | 0.21096 | 49.9605 | 405.3479 | 24.5028 | 24.3838 | 0.3322 | 387.2695 | 83.4387 | 106.3322
2023-04-23 17:58 | 2025-01-01 01:34 | WCO | 70 | 0 | 0 | 5.2 | 0.12341 | 55.804 | 157.1278 | 21.5627 | 34.4353 | 0.28737 | 389.397 | 75.1649 | 82.2003
2023-04-12 02:15 | 2025-01-01 01:34 | Diesel | 0 | 0 | 0 | 2.6 | 0.15055 | 70.9237 | 363.134 | 19.6956 | 26.6069 | 0.26682 | 419.9493 | 76.8885 | 56.3557
2023-04-05 06:23 | 2025-01-01 01:34 | Diesel | 0 | 0 | 0 | 0 | 0.17783 | 76.1876 | 367.204 | 13.752 | 33.4598 | 0.2321 | 399.8104 | 69.431 | 92.3527
2023-04-02 11:16 | 2025-01-01 01:34 | WCO+WPO | 80 | 20 | 0 | 3.9 | 0.19211 | 62.0911 | 225.1276 | 29.7197 | 34.4428 | 0.26101 | 385.5772 | 85.6769 | 45.7624
2023-04-19 04:48 | 2025-01-01 01:34 | Diesel | 0 | 0 | 0 | 1.3 | 0.27279 | 53.9735 | 336.615 | 19.5538 | 20.1354 | 0.30159 | 397.3441 | 66.2141 | 57.147
2023-04-11 16:57 | 2025-01-01 01:34 | WCO+WPO | 60 | 40 | 2.5 | 0 | 0.24975 | 45.8458 | 373.3174 | 28.264 | 28.6866 | 0.29545 | 372.7477 | 60.31 | 60.919
2023-04-01 07:12 | 2025-01-01 01:34 | Diesel | 0 | 0 | 0 | 0 | 0.19413 | 55.0877 | 352.7761 | 17.0265 | 22.3757 | 0.34954 | 364.0476 | 54.1761 | 66.58
2023-04-12 22:41 | 2025-01-01 01:35 | WCO | 70 | 0 | 10 | 3.9 | 0.29072 | 47.5189 | 411.0183 | 17.8974 | 26.6733 | 0.28216 | 428.9482 | 83.1303 | 79.0779
2023-04-22 18:40 | 2025-01-01 01:35 | Diesel | 0 | 0 | 0 | 1.3 | 0.21678 | 57.7575 | 395.1472 | 17.2501 | 33.9733 | 0.2 | 409.4039 | 70.1555 | 56.6688
2023-04-22 09:30 | 2025-01-01 01:35 | Diesel | 0 | 0 | 0 | 3.9 | 0.23371 | 59.4096 | 413.1683 | 20.7618 | 21.7044 | 0.35037 | 341.8869 | 68.9649 | 63.1124
2023-04-17 21:25 | 2025-01-01 01:35 | Diesel | 0 | 0 | 0 | 3.9 | 0.10544 | 61.869 | 215.7089 | 19.8219 | 28.3375 | 0.37916 | 423.9709 | 75.2888 | 67.6794
2023-04-26 10:59 | 2025-01-01 01:35 | WCO+WPO | 70 | 30 | 10 | 1.3 | 0.15291 | 61.0089 | 277.035 | 23.2935 | 30.1369 | 0.21336 | 393.664 | 62.8322 | 79.7963
2023-04-24 10:47 | 2025-01-01 01:35 | WCO | 70 | 0 | 2.5 | 0 | 0.25238 | 40.7356 | 308.5967 | 18.8014 | 36.1741 | 0.33438 | 392.1525 | 78.6918 | 64.8297
2023-04-24 03:42 | 2025-01-01 01:35 | Diesel | 0 | 0 | 0 | 0 | 0.23274 | 50.4006 | 332.499 | 21.7543 | 20.5005 | 0.38898 | 427.697 | 97.6907 | 73.983
2023-04-26 22:17 | 2025-01-01 01:35 | WCO+WPO | 100 | 0 | 5 | 1.3 | 0.28976 | 50.5884 | 186.5066 | 22.5709 | 29.4183 | 0.2706 | 370.4946 | 82.2452 | 76.1914
2023-04-17 18:04 | 2025-01-01 01:35 | WCO | 50 | 0 | 5 | 0 | 0.28588 | 55.5319 | 330.7732 | 12.671 | 26.8116 | 0.32117 | 401.6302 | 79.0461 | 77.1757
2023-04-17 19:35 | 2025-01-01 01:35 | WCO+WPO | 50 | 50 | 0 | 5.2 | 0.17346 | 61.0188 | 422.6939 | 14.3958 | 31.1873 | 0.32422 | 442.9561 | 84.0222 | 30.7937
2023-04-22 04:47 | 2025-01-01 01:35 | WCO+WPO | 100 | 0 | 0 | 3.9 | 0.25756 | 52.3052 | 212.404 | 13.7005 | 27.4857 | 0.28751 | 391.1752 | 99.7311 | 74.1259
2023-04-26 12:20 | 2025-01-01 01:35 | WCO | 60 | 0 | 7.5 | 5.2 | 0.15087 | 91.607 | 196.8031 | 23.2905 | 29.4984 | 0.3835 | 387.3469 | 71.0889 | 43.5579
2023-04-08 12:01 | 2025-01-01 01:35 | Diesel | 0 | 0 | 0 | 5.2 | 0.1206 | 72.2818 | 471.4113 | 25.5785 | 28.6657 | 0.25432 | 449.3253 | 71.1497 | 69.7097
2023-04-13 17:58 | 2025-01-01 01:35 | WCO+WPO | 70 | 30 | 5 | 5.2 | 0.21595 | 49.6317 | 387.6751 | 17.5309 | 32.5537 | 0.43405 | 383.6882 | 69.4849 | 67.1761
2023-04-23 21:57 | 2025-01-01 01:35 | WCO+WPO | 90 | 10 | 0 | 2.6 | 0.23827 | 73.2795 | 542.5952 | 22.7425 | 33.1463 | 0.41993 | 420.7126 | 60.2084 | 79.695
2023-04-03 23:13 | 2025-01-01 01:35 | Diesel | 0 | 0 | 0 | 2.6 | 0.21674 | 76.648 | 362.7594 | 17.5821 | 25.256 | 0.31154 | 361.5518 | 76.5187 | 41.1984
2023-04-23 06:32 | 2025-01-01 01:35 | Diesel | 0 | 0 | 0 | 5.2 | 0.24781 | 47.4934 | 337.5962 | 23.2482 | 20.261 | 0.4465 | 423.8017 | 75.3135 | 53.2621
2023-04-13 12:09 | 2025-01-01 01:35 | WCO | 100 | 0 | 10 | 3.9 | 0.17092 | 48.1527 | 274.2107 | 34.6065 | 29.9882 | 0.28182 | 383.3955 | 78.125 | 63.5086
2023-04-04 20:41 | 2025-01-01 01:35 | WCO | 60 | 0 | 5 | 5.2 | 0.25094 | 61.2482 | 583.7138 | 27.7778 | 26.0145 | 0.23786 | 427.3761 | 64.6857 | 64.1629
2023-04-27 03:12 | 2025-01-01 01:35 | WCO | 60 | 0 | 7.5 | 5.2 | 0.174 | 70.6028 | 468.728 | 26.7246 | 25.31 | 0.34406 | 383.5089 | 56.0002 | 73.9451
2023-04-19 11:22 | 2025-01-01 01:35 | Diesel | 0 | 0 | 0 | 2.6 | 0.31944 | 63.2689 | 396.8311 | 28.9536 | 30.7411 | 0.34032 | 415.7246 | 55.3785 | 52.1795
2023-04-11 18:27 | 2025-01-01 01:35 | WCO+WPO | 90 | 10 | 0 | 5.2 | 0.2428 | 42.7734 | 378.0648 | 22.593 | 43.2237 | 0.29262 | 342.2424 | 78.1322 | 73.4286
2023-04-02 22:42 | 2025-01-01 01:35 | WCO+WPO | 100 | 0 | 0 | 3.9 | 0.27887 | 52.0612 | 233.7229 | 25.6133 | 24.367 | 0.38271 | 396.6892 | 78.6248 | 68.0245
2023-04-25 09:46 | 2025-01-01 01:35 | WCO | 90 | 0 | 10 | 3.9 | 0.13778 | 54.1165 | 350.0539 | 17.435 | 25.5624 | 0.26887 | 402.3851 | 92.4247 | 91.2234
2023-04-07 12:11 | 2025-01-01 01:35 | Diesel | 0 | 0 | 0 | 5.2 | 0.17896 | 68.4038 | 238.6493 | 23.6158 | 23.0253 | 0.37962 | 370.3742 | 86.7302 | 53.8105
2023-04-01 01:54 | 2025-01-01 01:35 | WCO+WPO | 50 | 50 | 0 | 3.9 | 0.19571 | 45.7978 | 318.7911 | 15.2969 | 25.8216 | 0.3184 | 401.0564 | 61.7375 | 83.1261
2023-04-01 02:17 | 2025-01-01 01:35 | WCO | 90 | 0 | 2.5 | 5.2 | 0.14192 | 47.3986 | 360.1585 | 27.6803 | 15 | 0.31861 | 480.1658 | 64.0536 | 66.4897
2023-04-05 12:49 | 2025-01-01 01:35 | WCO+WPO | 50 | 50 | 2.5 | 2.6 | 0.28073 | 60.5949 | 367.7985 | 15.4838 | 29.314 | 0.29087 | 369.4625 | 80.1782 | 60.1561
2023-04-06 01:31 | 2025-01-01 01:35 | WCO+WPO | 90 | 10 | 7.5 | 5.2 | 0.20284 | 59.9623 | 247.31 | 19.5417 | 19.7223 | 0.33988 | 413.5879 | 75.3522 | 92.8258
2023-04-01 13:58 | 2025-01-01 01:35 | Diesel | 0 | 0 | 0 | 0 | 0.12452 | 69.0231 | 401.1731 | 18.0468 | 26.2262 | 0.26551 | 382.2643 | 84.8107 | 63.4864
2023-04-25 14:53 | 2025-01-01 01:35 | Diesel | 0 | 0 | 0 | 2.6 | 0.17517 | 53.7743 | 340.033 | 20.3944 | 28.8917 | 0.26059 | 436.1573 | 88.7575 | 75.9399
2023-04-08 14:56 | 2025-01-01 01:35 | WCO+WPO | 90 | 10 | 7.5 | 3.9 | 0.14383 | 70.8004 | 425.2603 | 22.5067 | 23.7963 | 0.29905 | 407.9376 | 78.8246 | 66.731
2023-04-01 16:06 | 2025-01-01 01:35 | WCO | 50 | 0 | 2.5 | 3.9 | 0.23726 | 69.1304 | 408.2838 | 11.7359 | 34.3841 | 0.30116 | 385.001 | 75.6329 | 66.579
2023-04-14 03:36 | 2025-01-01 01:35 | Diesel | 0 | 0 | 0 | 2.6 | 0.23035 | 58.9675 | 472.1613 | 19.9776 | 27.115 | 0.27344 | 403.7915 | 64.833 | 78.9874
2023-04-29 02:21 | 2025-01-01 01:35 | WCO+WPO | 70 | 30 | 7.5 | 0 | 0.23238 | 54.6112 | 270.5375 | 26.5958 | 23.9956 | 0.29718 | 450.7855 | 65.2109 | 81.1376
2023-04-13 08:17 | 2025-01-01 01:35 | Diesel | 0 | 0 | 0 | 2.6 | 0.24903 | 76.8686 | 547.3084 | 19.8265 | 27.8191 | 0.23684 | 385.6605 | 81.4706 | 58.6726
2023-04-02 14:37 | 2025-01-01 01:35 | Diesel | 0 | 0 | 0 | 1.3 | 0.30986 | 64.6737 | 237.778 | 23.8276 | 37.9411 | 0.32312 | 426.7498 | 62.7263 | 59.771
2023-04-07 15:38 | 2025-01-01 01:35 | Diesel | 0 | 0 | 0 | 0 | 0.29073 | 57.1172 | 315.1298 | 10.4688 | 25.2326 | 0.2 | 367.8173 | 71.2222 | 30
2023-04-21 19:00 | 2025-01-01 01:35 | WCO+WPO | 100 | 0 | 10 | 2.6 | 0.17761 | 50.2977 | 368.0309 | 15.2509 | 20.4769 | 0.32006 | 412.4339 | 63.5022 | 64.9283
2023-04-25 01:22 | 2025-01-01 01:35 | WCO | 60 | 0 | 7.5 | 1.3 | 0.30647 | 73.0233 | 405.717 | 28.3151 | 28.4401 | 0.28404 | 397.1725 | 65.0902 | 90.9192
2023-04-26 21:08 | 2025-01-01 01:35 | WCO | 100 | 0 | 7.5 | 5.2 | 0.18999 | 53.5412 | 319.562 | 16.1631 | 29.1127 | 0.30179 | 435.7872 | 73.1848 | 93.2155
2023-04-09 09:01 | 2025-01-01 01:35 | WCO | 100 | 0 | 10 | 0 | 0.20525 | 54.6198 | 342.8256 | 17.5831 | 30.8532 | 0.28778 | 398.3713 | 72.1244 | 69.9615
2023-04-26 02:10 | 2025-01-01 01:35 | Diesel | 0 | 0 | 0 | 5.2 | 0.20356 | 52.44 | 548.7315 | 18.7789 | 16.8748 | 0.24191 | 438.1934 | 80.9477 | 93.2189
2023-04-11 00:31 | 2025-01-01 01:35 | WCO+WPO | 70 | 30 | 5 | 1.3 | 0.23323 | 56.2347 | 284.5661 | 18.119 | 39.7475 | 0.26896 | 375.8833 | 87.4952 | 87.3173
2023-04-03 12:34 | 2025-01-01 01:35 | Diesel | 0 | 0 | 0 | 3.9 | 0.10666 | 64.0021 | 248.1666 | 5 | 24.3922 | 0.2705 | 364.0659 | 72.5855 | 79.6904
2023-04-10 09:47 | 2025-01-01 01:35 | WCO | 70 | 0 | 10 | 3.9 | 0.20125 | 54.8691 | 220.9247 | 23.7575 | 39.463 | 0.2733 | 371.024 | 62.904 | 50.8374
2023-04-25 18:01 | 2025-01-01 01:35 | WCO | 100 | 0 | 7.5 | 3.9 | 0.21477 | 59.0182 | 288.7262 | 22.1003 | 23.4649 | 0.34448 | 414.0298 | 71.6552 | 65.9864
2023-04-23 00:17 | 2025-01-01 01:35 | WCO+WPO | 70 | 30 | 7.5 | 5.2 | 0.11576 | 52.9455 | 50 | 24.337 | 20.2024 | 0.31166 | 367.5932 | 84.5623 | 55.2624
2023-04-02 09:53 | 2025-01-01 01:35 | Diesel | 0 | 0 | 0 | 0 | 0.11483 | 64.881 | 349.8329 | 21.4047 | 30.9954 | 0.24297 | 333.2492 | 65.1106 | 54.0326
2023-04-02 23:07 | 2025-01-01 01:35 | WCO | 50 | 0 | 0 | 5.2 | 0.15871 | 58.9924 | 519.9532 | 16.8562 | 24.4743 | 0.28261 | 389.8295 | 64.334 | 74.8783
2023-04-05 07:01 | 2025-01-01 01:35 | WCO+WPO | 100 | 0 | 7.5 | 5.2 | 0.16297 | 47.6853 | 343.947 | 21.9695 | 31.0983 | 0.33643 | 404.8395 | 60.6759 | 78.8947
2023-04-05 17:49 | 2025-01-01 01:35 | Diesel | 0 | 0 | 0 | 3.9 | 0.20214 | 58.7488 | 471.344 | 16.8754 | 32.0458 | 0.25699 | 386.4925 | 89.0362 | 36.9233
2023-04-20 17:19 | 2025-01-01 01:35 | Diesel | 0 | 0 | 0 | 5.2 | 0.19335 | 62.3307 | 311.3207 | 22.1218 | 20.6224 | 0.41028 | 366.0797 | 52.2478 | 63.0794
2023-04-06 23:52 | 2025-01-01 01:35 | WCO | 70 | 0 | 0 | 1.3 | 0.2587 | 55.8729 | 525.2939 | 25.6962 | 27.0483 | 0.3239 | 434.9921 | 64.1518 | 54.0501
2023-04-22 14:49 | 2025-01-01 01:35 | WCO | 80 | 0 | 2.5 | 2.6 | 0.181 | 39.216 | 390.7086 | 24.9471 | 30.9129 | 0.32911 | 424.3096 | 63.9325 | 70.2323
2023-04-17 05:01 | 2025-01-01 01:35 | Diesel | 0 | 0 | 0 | 2.6 | 0.18193 | 72.5193 | 346.6971 | 18.7283 | 34.4577 | 0.30489 | 410.1917 | 71.1864 | 59.0243
2023-04-17 22:07 | 2025-01-01 01:35 | Diesel | 0 | 0 | 0 | 2.6 | 0.25019 | 49.9366 | 251.8411 | 13.4279 | 23.779 | 0.3146 | 439.0247 | 68.6355 | 74.386
2023-04-02 01:53 | 2025-01-01 01:35 | WCO | 50 | 0 | 10 | 3.9 | 0.10487 | 66.1613 | 368.311 | 21.5512 | 25.0995 | 0.26333 | 372.9568 | 76.3201 | 87.6508
2023-04-09 05:18 | 2025-01-01 01:35 | Diesel | 0 | 0 | 0 | 3.9 | 0.28868 | 56.205 | 527.7593 | 20.4048 | 29.3722 | 0.29199 | 393.6723 | 69.6003 | 71.0248
2023-04-30 00:11 | 2025-01-01 01:35 | WCO | 90 | 0 | 5 | 2.6 | 0.12387 | 59.0423 | 157.9785 | 16.7289 | 23.6818 | 0.28991 | 435.108 | 65.0296 | 81.7694
2023-04-27 16:56 | 2025-01-01 01:36 | Diesel | 0 | 0 | 0 | 0 | 0.25104 | 58.015 | 339.2242 | 25.4862 | 25.7836 | 0.35243 | 404.8418 | 70.306 | 89.6349
2023-04-11 11:18 | 2025-01-01 01:36 | WCO | 90 | 0 | 5 | 2.6 | 0.24221 | 70.0301 | 313.1867 | 21.0187 | 22.3081 | 0.37674 | 451.0422 | 62.7444 | 72.2148
2023-04-25 09:33 | 2025-01-01 01:36 | WCO+WPO | 100 | 0 | 0 | 5.2 | 0.27826 | 62.3318 | 211.7382 | 23.6655 | 25.1579 | 0.37753 | 347.4955 | 85.2841 | 49.6583
2023-04-02 04:29 | 2025-01-01 01:36 | WCO | 50 | 0 | 5 | 2.6 | 0.16428 | 61.4478 | 275.6945 | 7.7939 | 32.3243 | 0.29601 | 345.4635 | 88.4936 | 52.1403
2023-04-15 20:09 | 2025-01-01 01:36 | WCO | 70 | 0 | 10 | 2.6 | 0.2021 | 47.8199 | 431.6631 | 8.5849 | 32.5496 | 0.28215 | 385.1148 | 56.5747 | 68.3382
2023-04-07 15:16 | 2025-01-01 01:36 | WCO+WPO | 60 | 40 | 0 | 0 | 0.14242 | 74.9777 | 296.079 | 23.2391 | 23.095 | 0.30778 | 417.5019 | 79.6438 | 97.1706
2023-04-13 00:14 | 2025-01-01 01:36 | Diesel | 0 | 0 | 0 | 3.9 | 0.19693 | 44.8004 | 461.5891 | 23.3403 | 41.52 | 0.24217 | 421.3295 | 75.9563 | 42.8291
2023-04-13 14:46 | 2025-01-01 01:36 | WCO+WPO | 80 | 20 | 5 | 3.9 | 0.19488 | 73.0078 | 318.0124 | 15.4322 | 32.4894 | 0.37915 | 392.8397 | 75.92 | 76.3863
2023-04-14 04:43 | 2025-01-01 01:36 | WCO | 60 | 0 | 0 | 5.2 | 0.27768 | 41.7377 | 342.2408 | 25.7241 | 26.036 | 0.4018 | 430.9414 | 69.9176 | 73.6181
2023-04-16 10:02 | 2025-01-01 01:36 | Diesel | 0 | 0 | 0 | 2.6 | 0.22688 | 78.1221 | 438.5875 | 25.9473 | 24.5982 | 0.2 | 412.4714 | 67.9283 | 78.6148
2023-04-03 00:42 | 2025-01-01 01:36 | WCO+WPO | 60 | 40 | 2.5 | 1.3 | 0.19831 | 64.124 | 337.3044 | 19.5312 | 29.5158 | 0.26901 | 401.9725 | 84.4061 | 68.3022
2023-04-09 23:59 | 2025-01-01 01:36 | Diesel | 0 | 0 | 0 | 5.2 | 0.19766 | 54.8449 | 378.2582 | 24.431 | 27.5788 | 0.2017 | 439.9138 | 84.5999 | 70.1209
2023-04-11 22:58 | 2025-01-01 01:36 | Diesel | 0 | 0 | 0 | 3.9 | 0.17704 | 46.1672 | 300.8624 | 23.7779 | 24.9283 | 0.26624 | 401.9587 | 76.1415 | 69.4237
2023-04-17 14:17 | 2025-01-01 01:36 | WCO+WPO | 70 | 30 | 0 | 0 | 0.18805 | 59.8401 | 319.9718 | 25.8199 | 23.5278 | 0.30468 | 378.1907 | 59.0822 | 53.9948
2023-04-12 06:46 | 2025-01-01 01:36 | Diesel | 0 | 0 | 0 | 3.9 | 0.20411 | 64.5875 | 429.2722 | 20.9183 | 25.7194 | 0.20603 | 393.4643 | 75.6479 | 37.8761
2023-04-04 12:59 | 2025-01-01 01:36 | WCO+WPO | 50 | 50 | 5 | 3.9 | 0.29694 | 60.5738 | 276.0943 | 22.3635 | 33.2914 | 0.34518 | 369.3854 | 70.9194 | 99.9928
2023-04-02 00:57 | 2025-01-01 01:36 | WCO | 80 | 0 | 0 | 0 | 0.22009 | 55.9278 | 241.6599 | 22.8289 | 33.1175 | 0.22133 | 394.0733 | 74.3628 | 66.2171
2023-04-30 04:27 | 2025-01-01 01:36 | Diesel | 0 | 0 | 0 | 2.6 | 0.14823 | 52.7286 | 320.3736 | 16.2963 | 37.0237 | 0.4042 | 375.4524 | 76.262 | 53.6667
2023-04-28 06:59 | 2025-01-01 01:36 | WCO | 70 | 0 | 5 | 2.6 | 0.3304 | 71.8131 | 347.5648 | 13.477 | 32.6863 | 0.28653 | 360.0155 | 73.8686 | 86.3966
2023-04-04 11:33 | 2025-01-01 01:36 | WCO | 100 | 0 | 10 | 3.9 | 0.25172 | 56.8035 | 251.9343 | 16.2188 | 30.6997 | 0.34822 | 385.6473 | 84.8606 | 62.5641
2023-04-24 23:59 | 2025-01-01 01:36 | Diesel | 0 | 0 | 0 | 5.2 | 0.2486 | 63.7021 | 492.9924 | 24.0412 | 31.5709 | 0.26283 | 354.8586 | 68.3491 | 74.0691
2023-04-17 01:05 | 2025-01-01 01:36 | WCO+WPO | 60 | 40 | 0 | 1.3 | 0.1892 | 65.4649 | 369.1047 | 17.2422 | 26.0834 | 0.3104 | 422.4661 | 84.7716 | 77.0665
2023-04-04 05:24 | 2025-01-01 01:36 | Diesel | 0 | 0 | 0 | 5.2 | 0.23988 | 47.5842 | 268.9258 | 11.902 | 29.548 | 0.38198 | 419.0992 | 71.4912 | 59.6029
2023-04-11 01:22 | 2025-01-01 01:36 | WCO | 90 | 0 | 5 | 5.2 | 0.21522 | 58.9864 | 402.3165 | 7.6434 | 28.2117 | 0.26487 | 430.494 | 83.0469 | 79.3544
2023-04-30 18:05 | 2025-01-01 01:36 | WCO | 100 | 0 | 0 | 3.9 | 0.13204 | 73.1322 | 445.1034 | 19.974 | 26.8987 | 0.30279 | 384.0528 | 84.0288 | 66.328
2023-04-14 03:39 | 2025-01-01 01:36 | WCO+WPO | 70 | 30 | 5 | 3.9 | 0.22268 | 62.9062 | 240.4917 | 25.1533 | 24.1024 | 0.32373 | 413.5939 | 79.1857 | 83.9014
2023-04-23 19:56 | 2025-01-01 01:36 | Diesel | 0 | 0 | 0 | 1.3 | 0.13725 | 64.457 | 399.0425 | 16.3125 | 27.1179 | 0.24429 | 365.7608 | 69.1305 | 85.8993
2023-04-08 12:20 | 2025-01-01 01:36 | WCO | 50 | 0 | 5 | 1.3 | 0.2149 | 55.7599 | 298.3369 | 19.2762 | 27.4433 | 0.21349 | 382.8766 | 56.8148 | 80.9101
2023-04-19 17:41 | 2025-01-01 01:36 | WCO | 80 | 0 | 2.5 | 1.3 | 0.21957 | 70.8774 | 397.8443 | 16.4251 | 26.1014 | 0.29106 | 430.7543 | 79.7395 | 30
2023-04-17 16:21 | 2025-01-01 01:36 | WCO | 70 | 0 | 2.5 | 3.9 | 0.15438 | 79.5196 | 557.1596 | 17.9974 | 32.4103 | 0.29997 | 435.2366 | 70.7468 | 75.5122
2023-04-09 00:39 | 2025-01-01 01:36 | WCO+WPO | 100 | 0 | 7.5 | 3.9 | 0.20588 | 52.2412 | 274.4146 | 17.6488 | 26.3913 | 0.34446 | 403.7037 | 75.9463 | 85.5078
2023-04-18 09:19 | 2025-01-01 01:36 | WCO | 50 | 0 | 10 | 5.2 | 0.22972 | 67.8556 | 377.2397 | 15.1047 | 23.025 | 0.36406 | 420.3554 | 84.7159 | 66.6321
2023-04-06 12:38 | 2025-01-01 01:36 | WCO | 50 | 0 | 0 | 3.9 | 0.17437 | 46.237 | 149.1414 | 26.1113 | 23.3206 | 0.2296 | 393.0245 | 68.0367 | 46.439
2023-04-10 11:41 | 2025-01-01 01:36 | Diesel | 0 | 0 | 0 | 2.6 | 0.22286 | 66.0847 | 548.0614 | 22.4845 | 26.4955 | 0.257 | 430.1745 | 76.3199 | 66.8682
2023-04-25 21:17 | 2025-01-01 01:36 | Diesel | 0 | 0 | 0 | 2.6 | 0.26362 | 64.4041 | 138.8442 | 14.0745 | 23.2693 | 0.27148 | 372.6859 | 58.7553 | 53.2646
2023-04-25 14:19 | 2025-01-01 01:36 | WCO | 90 | 0 | 2.5 | 1.3 | 0.24211 | 48.5586 | 366.8643 | 16.7549 | 28.3834 | 0.21253 | 403.6078 | 78.6838 | 70.3003
2023-04-09 02:37 | 2025-01-01 01:36 | WCO | 50 | 0 | 7.5 | 3.9 | 0.1845 | 69.2555 | 452.1153 | 18.3712 | 31.2646 | 0.35183 | 435.5204 | 68.8872 | 63.9073
2023-04-22 13:56 | 2025-01-01 01:36 | Diesel | 0 | 0 | 0 | 2.6 | 0.27266 | 50.039 | 341.5209 | 20.3066 | 23.6468 | 0.35961 | 384.8219 | 52.0679 | 74.4482
2023-04-25 21:44 | 2025-01-01 01:36 | WCO+WPO | 90 | 10 | 10 | 5.2 | 0.23765 | 79.3281 | 312.5259 | 21.1075 | 33.0335 | 0.38801 | 399.5861 | 79.2635 | 30
2023-04-23 10:49 | 2025-01-01 01:36 | WCO+WPO | 50 | 50 | 5 | 0 | 0.19154 | 61.4361 | 337.2239 | 18.1149 | 21.1917 | 0.23481 | 412.9779 | 100 | 88.8248
2023-04-28 04:21 | 2025-01-01 01:36 | WCO+WPO | 60 | 40 | 0 | 5.2 | 0.16916 | 58.4585 | 319.1304 | 19.0038 | 28.7383 | 0.25712 | 428.1846 | 74.6659 | 80.4769
2023-04-29 20:49 | 2025-01-01 01:36 | WCO+WPO | 50 | 50 | 7.5 | 0 | 0.23094 | 53.3267 | 185.278 | 21.3103 | 20.6751 | 0.29389 | 377.7636 | 64.3355 | 52.5492
2023-04-19 21:48 | 2025-01-01 01:36 | WCO+WPO | 90 | 10 | 0 | 5.2 | 0.25427 | 66.079 | 104.1546 | 17.4626 | 35.4302 | 0.3725 | 411.2733 | 81.3388 | 72.2681
2023-04-30 04:00 | 2025-01-01 01:36 | WCO+WPO | 50 | 50 | 2.5 | 2.6 | 0.2567 | 63.4115 | 463.0168 | 26.3465 | 29.3376 | 0.25605 | 429.3781 | 71.2397 | 82.6844
2023-04-11 11:32 | 2025-01-01 01:36 | WCO+WPO | 50 | 50 | 10 | 3.9 | 0.23082 | 61.4239 | 269.0189 | 24.7907 | 32.9674 | 0.30868 | 429.2794 | 79.5054 | 61.1131
2023-04-05 16:49 | 2025-01-01 01:36 | WCO+WPO | 50 | 50 | 10 | 0 | 0.18295 | 52.4969 | 347.4797 | 18.9512 | 31.7059 | 0.28961 | 398.7048 | 65.064 | 68.3447
2023-04-12 08:37 | 2025-01-01 01:36 | Diesel | 0 | 0 | 0 | 3.9 | 0.22841 | 57.3217 | 224.1397 | 25.9088 | 37.6185 | 0.27625 | 389.5508 | 59.6473 | 40.5696
2023-04-26 19:53 | 2025-01-01 01:36 | WCO+WPO | 50 | 50 | 2.5 | 3.9 | 0.15696 | 52.6226 | 318.8025 | 22.2929 | 27.2503 | 0.31186 | 399.6256 | 78.3047 | 38.2792
2023-04-22 14:09 | 2025-01-01 01:36 | WCO+WPO | 80 | 20 | 5 | 2.6 | 0.2145 | 42.8516 | 430.4768 | 21.9421 | 32.1634 | 0.28516 | 378.7827 | 69.2899 | 50.5887
2023-04-12 12:21 | 2025-01-01 01:36 | WCO+WPO | 100 | 0 | 5 | 1.3 | 0.28992 | 58.6022 | 297.6613 | 27.2283 | 26.2066 | 0.28162 | 416.0812 | 68.1242 | 61.4743
2023-04-07 23:52 | 2025-01-01 01:36 | WCO | 80 | 0 | 10 | 1.3 | 0.14963 | 48.8632 | 477.9587 | 24.2412 | 23.5606 | 0.32497 | 404.0348 | 84.6467 | 94.3688
2023-04-12 05:36 | 2025-01-01 01:36 | Diesel | 0 | 0 | 0 | 0 | 0.17233 | 80.1851 | 363.7432 | 25.0488 | 28.8648 | 0.31238 | 326.7425 | 70.3189 | 69.2774
2023-04-01 21:36 | 2025-01-01 01:36 | Diesel | 0 | 0 | 0 | 2.6 | 0.24734 | 78.7707 | 352.9237 | 14.0068 | 34.5639 | 0.33256 | 410.9071 | 79.3639 | 38.5296
2023-04-08 16:00 | 2025-01-01 01:36 | Diesel | 0 | 0 | 0 | 3.9 | 0.15618 | 63.5301 | 381.3921 | 19.6606 | 26.2506 | 0.28028 | 385.3372 | 69.3918 | 72.2103
2023-04-17 04:19 | 2025-01-01 01:36 | WCO+WPO | 100 | 0 | 10 | 5.2 | 0.27674 | 41.6977 | 376.0468 | 16.2657 | 24.5164 | 0.29238 | 404.9207 | 87.0342 | 75.755
2023-04-20 14:21 | 2025-01-01 01:36 | WCO+WPO | 70 | 30 | 2.5 | 5.2 | 0.24881 | 64.5778 | 408.5293 | 12.943 | 25.178 | 0.25297 | 445.5252 | 92.4844 | 57.7094
2023-04-16 19:04 | 2025-01-01 01:36 | WCO | 100 | 0 | 0 | 0 | 0.25089 | 57.8182 | 331.6296 | 11.6726 | 22.3781 | 0.31677 | 372.6814 | 81.7945 | 70.2378
2023-04-19 13:38 | 2025-01-01 01:36 | Diesel | 0 | 0 | 0 | 0 | 0.25689 | 71.1458 | 260.9055 | 23.5698 | 25.8449 | 0.31528 | 388.1474 | 65.4593 | 86.7579
2023-04-06 23:09 | 2025-01-01 01:36 | WCO+WPO | 70 | 30 | 5 | 0 | 0.13538 | 70.1891 | 478.0255 | 20.9938 | 22.7262 | 0.27901 | 393.0369 | 83.2157 | 64.6485
2023-04-12 00:42 | 2025-01-01 01:36 | Diesel | 0 | 0 | 0 | 2.6 | 0.14592 | 52.4323 | 449.1338 | 12.6895 | 29.4934 | 0.33574 | 360.9215 | 74.9422 | 62.7288
2023-04-04 07:23 | 2025-01-01 01:36 | WCO | 100 | 0 | 0 | 5.2 | 0.26601 | 56.3478 | 386.2101 | 19.8407 | 30.9803 | 0.24387 | 403.0085 | 79.3584 | 59.1521
2023-04-17 01:11 | 2025-01-01 01:37 | WCO | 60 | 0 | 5 | 2.6 | 0.18465 | 55.6155 | 445.1245 | 17.3249 | 36.0434 | 0.33109 | 413.0096 | 71.6198 | 76.2443
2023-04-14 00:27 | 2025-01-01 01:37 | WCO | 70 | 0 | 2.5 | 2.6 | 0.19639 | 55.8279 | 228.727 | 14.7636 | 30.6401 | 0.36018 | 388.4573 | 70.9134 | 62.4664
2023-04-02 00:11 | 2025-01-01 01:37 | Diesel | 0 | 0 | 0 | 3.9 | 0.23539 | 44.1604 | 248.9111 | 23.5606 | 26.2172 | 0.299 | 416.538 | 77.4484 | 70.1481
2023-04-06 15:01 | 2025-01-01 01:37 | WCO+WPO | 100 | 0 | 5 | 2.6 | 0.20757 | 63.8239 | 405.1221 | 18.6693 | 22.7215 | 0.25405 | 444.6635 | 93.8922 | 56.6682
2023-04-06 16:25 | 2025-01-01 01:37 | WCO+WPO | 80 | 20 | 2.5 | 2.6 | 0.25403 | 60.8136 | 219.1715 | 24.6617 | 28.8398 | 0.2894 | 379.2952 | 77.9464 | 61.6325
2023-04-21 22:39 | 2025-01-01 01:37 | WCO | 70 | 0 | 10 | 3.9 | 0.22892 | 56.7348 | 529.994 | 17.216 | 23.1789 | 0.28954 | 395.4186 | 72.8341 | 98.7084
2023-04-19 02:27 | 2025-01-01 01:37 | WCO+WPO | 90 | 10 | 10 | 1.3 | 0.19011 | 62.7452 | 281.6079 | 8.3627 | 33.6861 | 0.28356 | 391.1888 | 68.1828 | 57.9994
2023-04-24 09:56 | 2025-01-01 01:37 | WCO | 100 | 0 | 5 | 3.9 | 0.19525 | 63.2639 | 202.2096 | 20.4001 | 25.5254 | 0.26078 | 453.2228 | 71.5297 | 92.4323
2023-04-01 03:46 | 2025-01-01 01:37 | Diesel | 0 | 0 | 0 | 0 | 0.21292 | 71.6572 | 276.0577 | 21.4724 | 34.9043 | 0.32753 | 417.1805 | 90.5395 | 53.3546
2023-04-18 04:46 | 2025-01-01 01:37 | WCO | 100 | 0 | 7.5 | 1.3 | 0.2195 | 68.9579 | 259.6437 | 19.1497 | 29.0108 | 0.28598 | 432.1215 | 70.0364 | 93.7704
2023-04-03 07:37 | 2025-01-01 01:37 | Diesel | 0 | 0 | 0 | 5.2 | 0.24024 | 70.3187 | 361.3094 | 21.178 | 24.7042 | 0.31955 | 394.3767 | 70.8168 | 67.7766
2023-04-20 05:08 | 2025-01-01 01:37 | WCO | 80 | 0 | 2.5 | 2.6 | 0.20828 | 51.0211 | 379.577 | 17.5219 | 29.8142 | 0.34692 | 453.9483 | 63.5944 | 75.3844
2023-04-18 00:37 | 2025-01-01 01:37 | WCO+WPO | 100 | 0 | 5 | 1.3 | 0.19577 | 48.7897 | 258.7049 | 18.9246 | 27.2213 | 0.28314 | 430.103 | 82.3886 | 56.0181
2023-04-29 13:21 | 2025-01-01 01:37 | WCO+WPO | 60 | 40 | 5 | 5.2 | 0.191 | 69.5131 | 351.1742 | 20.2694 | 25.6869 | 0.34964 | 373.1521 | 80.7948 | 73.9216
2023-04-13 06:35 | 2025-01-01 01:37 | WCO | 80 | 0 | 7.5 | 3.9 | 0.17839 | 77.0815 | 269.7398 | 24.2831 | 33.222 | 0.21206 | 364.2245 | 88.5173 | 75.477
2023-04-11 00:41 | 2025-01-01 01:37 | WCO+WPO | 90 | 10 | 7.5 | 3.9 | 0.28024 | 68.4842 | 452.2545 | 19.0043 | 28.1772 | 0.28775 | 401.7129 | 82.5456 | 70.1352
2023-04-17 11:54 | 2025-01-01 01:37 | WCO+WPO | 100 | 0 | 7.5 | 0 | 0.15634 | 63.2986 | 243.4804 | 16.0205 | 25.7672 | 0.2 | 415.7161 | 73.6967 | 48.7218
2023-04-14 15:18 | 2025-01-01 01:37 | WCO+WPO | 80 | 20 | 0 | 0 | 0.13698 | 60.0689 | 499.2506 | 17.3813 | 34.8158 | 0.2 | 389.0302 | 90.0157 | 56.913
2023-04-21 07:31 | 2025-01-01 01:37 | Diesel | 0 | 0 | 0 | 1.3 | 0.24457 | 88.6068 | 343.2505 | 19.3072 | 33.4368 | 0.2 | 377.998 | 88.1326 | 51.0154
2023-04-10 08:32 | 2025-01-01 01:37 | WCO+WPO | 50 | 50 | 0 | 2.6 | 0.22407 | 68.3292 | 418.6952 | 13.4312 | 23.3773 | 0.36954 | 429.0486 | 76.3309 | 69.242
2023-04-25 17:36 | 2025-01-01 01:37 | Diesel | 0 | 0 | 0 | 3.9 | 0.30322 | 58.001 | 231.1344 | 15.167 | 26.0567 | 0.2584 | 410.8852 | 78.9952 | 55.19
2023-04-03 09:49 | 2025-01-01 01:37 | WCO | 70 | 0 | 7.5 | 1.3 | 0.19583 | 79.8383 | 326.5673 | 19.6808 | 25.0025 | 0.25571 | 397.6686 | 58.6049 | 51.9876
2023-04-24 17:37 | 2025-01-01 01:37 | WCO+WPO | 60 | 40 | 7.5 | 1.3 | 0.19855 | 77.2214 | 545.7737 | 28.4803 | 42.2074 | 0.28087 | 378.0357 | 77.9045 | 52.3206
2023-04-01 00:51 | 2025-01-01 01:37 | WCO+WPO | 50 | 50 | 7.5 | 1.3 | 0.15882 | 45.6702 | 296.6913 | 23.773 | 28.035 | 0.22206 | 398.013 | 76.0361 | 56.5047
2023-04-28 08:43 | 2025-01-01 01:37 | WCO+WPO | 90 | 10 | 10 | 0 | 0.20504 | 47.7248 | 387.4327 | 19.4048 | 28.2314 | 0.33419 | 377.3461 | 74.3142 | 107.8686
2023-04-26 08:17 | 2025-01-01 01:37 | WCO | 80 | 0 | 2.5 | 3.9 | 0.11331 | 57.9382 | 309.581 | 15.1676 | 25.5904 | 0.32556 | 427.5622 | 79.6759 | 76.2133
2023-04-26 22:44 | 2025-01-01 01:37 | Diesel | 0 | 0 | 0 | 0 | 0.10561 | 72.7579 | 303.5445 | 12.7375 | 22.4613 | 0.29934 | 422.3687 | 65.7555 | 70.9567
2023-04-13 18:11 | 2025-01-01 01:37 | Diesel | 0 | 0 | 0 | 0 | 0.17283 | 54.2029 | 470.7841 | 25.3367 | 34.206 | 0.28855 | 371.6269 | 98.1634 | 73.8966
2023-04-30 12:23 | 2025-01-01 01:37 | WCO+WPO | 70 | 30 | 7.5 | 1.3 | 0.20332 | 49.8015 | 489.9551 | 23.9346 | 28.5746 | 0.27135 | 372.5015 | 82.5565 | 39.1017
2023-04-19 08:11 | 2025-01-01 01:37 | WCO | 80 | 0 | 5 | 5.2 | 0.17065 | 68.1405 | 162.8081 | 22.8077 | 35.1082 | 0.30567 | 439.2137 | 82.0973 | 82.5216
2023-04-03 11:54 | 2025-01-01 01:37 | WCO | 50 | 0 | 10 | 5.2 | 0.17107 | 40.7032 | 295.4034 | 18.8501 | 27.5493 | 0.28012 | 424.1081 | 82.0828 | 80.9918
2023-04-30 21:44 | 2025-01-01 01:37 | WCO | 80 | 0 | 2.5 | 5.2 | 0.12458 | 56.4873 | 246.9155 | 16.0579 | 26.1727 | 0.21723 | 420.8126 | 84.9283 | 76.2013
2023-04-13 14:41 | 2025-01-01 01:37 | WCO | 50 | 0 | 5 | 1.3 | 0.23158 | 49.2618 | 382.672 | 13.6955 | 22.6686 | 0.32998 | 434.269 | 76.2899 | 79.1693
2023-04-01 22:28 | 2025-01-01 01:37 | WCO | 50 | 0 | 7.5 | 2.6 | 0.16437 | 59.9177 | 394.4605 | 20.8511 | 25.8189 | 0.30345 | 370.9462 | 69.2597 | 71.1631
2023-04-19 00:45 | 2025-01-01 01:37 | Diesel | 0 | 0 | 0 | 3.9 | 0.28298 | 50.523 | 273.9774 | 13.0372 | 28.0874 | 0.2 | 393.552 | 59.4579 | 67.7327
2023-04-22 15:40 | 2025-01-01 01:37 | Diesel | 0 | 0 | 0 | 1.3 | 0.19654 | 58.4826 | 294.6193 | 21.8129 | 31.2597 | 0.2497 | 456.8946 | 85.6772 | 70.7853
2023-04-21 23:47 | 2025-01-01 01:37 | Diesel | 0 | 0 | 0 | 1.3 | 0.14743 | 64.2151 | 367.5419 | 19.8923 | 30.5437 | 0.24288 | 445.5665 | 80.7147 | 35.3323
2023-04-16 23:30 | 2025-01-01 01:37 | WCO+WPO | 50 | 50 | 10 | 0 | 0.084715 | 61.2977 | 323.189 | 19.816 | 29.2768 | 0.22434 | 417.5856 | 62.6874 | 98.754
2023-04-07 11:57 | 2025-01-01 01:37 | WCO | 100 | 0 | 10 | 5.2 | 0.13859 | 54.6274 | 443.7881 | 19.6126 | 27.5099 | 0.32157 | 406.2713 | 62.0188 | 44.4677
2023-04-16 01:57 | 2025-01-01 01:37 | WCO+WPO | 70 | 30 | 2.5 | 1.3 | 0.19683 | 56.5812 | 276.7529 | 20.448 | 31.8215 | 0.32558 | 416.5799 | 56.8638 | 87.1143
2023-04-22 16:44 | 2025-01-01 01:37 | WCO | 90 | 0 | 7.5 | 2.6 | 0.081184 | 82.5455 | 403.9819 | 26.2179 | 30.6753 | 0.28582 | 397.7954 | 72.0129 | 82.9392
2023-04-01 05:09 | 2025-01-01 01:37 | Diesel | 0 | 0 | 0 | 3.9 | 0.16037 | 68.8284 | 328.7222 | 19.9347 | 33.2687 | 0.30189 | 379.1221 | 86.5832 | 72.9709
2023-04-17 08:36 | 2025-01-01 01:37 | WCO+WPO | 80 | 20 | 5 | 2.6 | 0.17339 | 57.6811 | 458.5524 | 19.2518 | 30.5549 | 0.38871 | 375.7456 | 60.2964 | 33.8941
2023-04-04 23:41 | 2025-01-01 01:37 | Diesel | 0 | 0 | 0 | 1.3 | 0.16299 | 61.7832 | 384.5157 | 20.2757 | 39.1165 | 0.27441 | 465.5234 | 75.8132 | 73.9748
2023-04-24 10:32 | 2025-01-01 01:37 | WCO | 100 | 0 | 10 | 1.3 | 0.17077 | 64.5151 | 211.296 | 18.206 | 25.8501 | 0.38898 | 382.4423 | 59.8366 | 95.4011
2023-04-13 15:10 | 2025-01-01 01:37 | WCO | 70 | 0 | 2.5 | 0 | 0.17673 | 52.3808 | 248.7821 | 14.0404 | 29.4203 | 0.27346 | 431.3787 | 60.4682 | 71.3335
2023-04-22 03:23 | 2025-01-01 01:37 | WCO | 70 | 0 | 10 | 2.6 | 0.16074 | 60.0216 | 249.3103 | 22.6494 | 41.457 | 0.26962 | 335.3492 | 68.1433 | 65.0885
2023-04-10 22:06 | 2025-01-01 01:37 | Diesel | 0 | 0 | 0 | 0 | 0.2735 | 49.2665 | 325.9351 | 10.4369 | 26.2959 | 0.30135 | 384.3588 | 93.0885 | 67.1341
2023-04-29 19:26 | 2025-01-01 01:37 | WCO | 80 | 0 | 7.5 | 2.6 | 0.16916 | 50.0629 | 317.5783 | 18.1839 | 35.5014 | 0.35713 | 396.6117 | 66.9811 | 73.8981
2023-04-26 14:36 | 2025-01-01 01:37 | Diesel | 0 | 0 | 0 | 5.2 | 0.068592 | 68.7544 | 361.3244 | 16.7116 | 27.1474 | 0.32259 | 383.5592 | 60.9723 | 30
2023-04-10 11:06 | 2025-01-01 01:37 | WCO+WPO | 100 | 0 | 2.5 | 5.2 | 0.11819 | 70.0558 | 493.0585 | 12.5983 | 27.6456 | 0.28111 | 376.9118 | 69.5529 | 78.4923
2023-04-10 15:57 | 2025-01-01 01:37 | WCO | 60 | 0 | 5 | 2.6 | 0.2301 | 71.5336 | 409.3893 | 25.5959 | 27.5866 | 0.28989 | 428.1754 | 69.7083 | 55.5635
2023-04-28 22:07 | 2025-01-01 01:37 | WCO | 50 | 0 | 2.5 | 0 | 0.22252 | 59.2844 | 329.9358 | 18.8711 | 27.3881 | 0.28015 | 410.4096 | 72.5061 | 75.6823
2023-04-15 16:59 | 2025-01-01 01:37 | WCO | 80 | 0 | 7.5 | 5.2 | 0.17374 | 55.0664 | 286.4672 | 22.0692 | 33.2247 | 0.35906 | 383.6256 | 68.3191 | 97.0327
2023-04-13 13:03 | 2025-01-01 01:37 | WCO+WPO | 60 | 40 | 10 | 1.3 | 0.12943 | 60.1063 | 449.584 | 22.6325 | 31.935 | 0.27487 | 380.9744 | 69.3418 | 61.454
2023-04-28 15:09 | 2025-01-01 01:37 | WCO | 80 | 0 | 10 | 3.9 | 0.23557 | 42.095 | 417.339 | 19.8439 | 23.6372 | 0.33041 | 359.323 | 79.0017 | 54.0763
2023-04-17 01:51 | 2025-01-01 01:37 | Diesel | 0 | 0 | 0 | 0 | 0.12064 | 73.8789 | 537.0351 | 27.9226 | 28.9598 | 0.35612 | 366.7457 | 74.6844 | 71.1315
2023-04-17 17:52 | 2025-01-01 01:37 | Diesel | 0 | 0 | 0 | 2.6 | 0.21868 | 32.9097 | 430.2995 | 22.1954 | 33.5879 | 0.31115 | 368.0199 | 64.987 | 95.4919
2023-04-05 04:23 | 2025-01-01 01:37 | WCO | 100 | 0 | 0 | 3.9 | 0.17854 | 69.7306 | 335.497 | 21.7846 | 18.8471 | 0.36026 | 386.5559 | 80.7621 | 74.124
2023-04-15 06:50 | 2025-01-01 01:38 | WCO | 100 | 0 | 0 | 3.9 | 0.22498 | 50.1054 | 444.3453 | 24.7133 | 28.5059 | 0.36092 | 492.0067 | 97.1112 | 86.7447
2023-04-28 21:24 | 2025-01-01 01:38 | WCO+WPO | 90 | 10 | 10 | 1.3 | 0.17467 | 59.9191 | 529.4214 | 19.9816 | 29.2615 | 0.2381 | 383.5607 | 79.1264 | 79.5804
2023-04-05 16:04 | 2025-01-01 01:38 | WCO+WPO | 50 | 50 | 7.5 | 0 | 0.27301 | 51.4888 | 297.2991 | 19.605 | 32.4961 | 0.34392 | 386.5575 | 86.7853 | 87.5983
2023-04-13 14:19 | 2025-01-01 01:38 | WCO+WPO | 50 | 50 | 7.5 | 3.9 | 0.10776 | 51.6414 | 274.0161 | 24.2173 | 29.9266 | 0.39028 | 383.315 | 69.523 | 60.4119
2023-04-20 19:21 | 2025-01-01 01:38 | WCO | 80 | 0 | 5 | 0 | 0.22877 | 35.5954 | 244.3835 | 17.8913 | 29.3057 | 0.35177 | 413.5903 | 75.8009 | 92.4869
2023-04-21 05:07 | 2025-01-01 01:38 | WCO+WPO | 50 | 50 | 0 | 1.3 | 0.18269 | 47.3019 | 336.7042 | 17.3472 | 26.4341 | 0.39373 | 361.72 | 63.881 | 79.3251
2023-04-03 05:24 | 2025-01-01 01:38 | WCO+WPO | 90 | 10 | 5 | 2.6 | 0.16481 | 69.1041 | 298.4109 | 14.6866 | 29.1996 | 0.29541 | 369.782 | 51.0804 | 49.4047
2023-04-30 06:14 | 2025-01-01 01:38 | Diesel | 0 | 0 | 0 | 3.9 | 0.26276 | 47.7521 | 341.438 | 15.8537 | 29.492 | 0.29689 | 432.8876 | 67.7004 | 67.031
2023-04-04 20:25 | 2025-01-01 01:38 | WCO+WPO | 60 | 40 | 7.5 | 3.9 | 0.14912 | 47.3275 | 327.6373 | 20.6194 | 36.4096 | 0.21683 | 407.9441 | 70.6675 | 72.6046
2023-04-15 12:57 | 2025-01-01 01:38 | Diesel | 0 | 0 | 0 | 3.9 | 0.21171 | 58.9194 | 403.3251 | 29.9207 | 24.0576 | 0.28982 | 405.1526 | 63.447 | 71.6296
2023-04-05 16:51 | 2025-01-01 01:38 | Diesel | 0 | 0 | 0 | 0 | 0.2061 | 36.7162 | 441.8462 | 16.2504 | 22.5247 | 0.29726 | 426.6871 | 72.8073 | 68.9717
2023-04-04 03:05 | 2025-01-01 01:38 | WCO+WPO | 70 | 30 | 10 | 3.9 | 0.13848 | 56.4922 | 383.167 | 20.7615 | 24.8959 | 0.37782 | 401.1923 | 62.6487 | 73.8256
2023-04-08 10:14 | 2025-01-01 01:38 | Diesel | 0 | 0 | 0 | 0 | 0.24128 | 62.5847 | 370.894 | 22.1087 | 26.1896 | 0.31498 | 364.2295 | 93.8242 | 73.829
2023-04-17 20:33 | 2025-01-01 01:38 | WCO | 60 | 0 | 5 | 5.2 | 0.30105 | 63.7098 | 367.8127 | 16.6947 | 29.1538 | 0.34402 | 414.843 | 62.2712 | 61.9754
2023-04-27 22:25 | 2025-01-01 01:38 | WCO | 80 | 0 | 10 | 5.2 | 0.28098 | 49.6259 | 263.8348 | 22.9119 | 33.506 | 0.23227 | 416.9106 | 66.4199 | 76.2113
2023-04-25 16:51 | 2025-01-01 01:38 | WCO+WPO | 90 | 10 | 0 | 0 | 0.21986 | 72.0791 | 411.9838 | 14.2489 | 28.9588 | 0.32367 | 354.4212 | 68.6281 | 81.7708
2023-04-08 05:54 | 2025-01-01 01:38 | WCO | 100 | 0 | 0 | 5.2 | 0.1886 | 70.2125 | 370.6082 | 15.1517 | 25.3129 | 0.32279 | 409.1695 | 84.2668 | 96.6598
2023-04-24 12:15 | 2025-01-01 01:38 | Diesel | 0 | 0 | 0 | 1.3 | 0.24081 | 42.7237 | 121.4213 | 19.1317 | 21.3492 | 0.31196 | 419.5322 | 81.9544 | 102.1433
2023-04-24 23:01 | 2025-01-01 01:38 | WCO | 80 | 0 | 10 | 1.3 | 0.2484 | 67.1442 | 384.4355 | 14.1539 | 28.0447 | 0.34363 | 420.874 | 75.3276 | 64.6532
2023-04-15 04:42 | 2025-01-01 01:38 | WCO+WPO | 100 | 0 | 7.5 | 5.2 | 0.20455 | 61.5159 | 337.6664 | 12.7739 | 34.5816 | 0.27631 | 425.106 | 68.4646 | 63.283
2023-04-06 22:54 | 2025-01-01 01:38 | WCO+WPO | 80 | 20 | 0 | 2.6 | 0.080514 | 65.0993 | 404.8713 | 10.9663 | 26.0809 | 0.32694 | 412.3682 | 50 | 65.0929
2023-04-19 12:01 | 2025-01-01 01:38 | Diesel | 0 | 0 | 0 | 0 | 0.12219 | 53.8376 | 406.3186 | 17.968 | 28.2297 | 0.29469 | 429.9022 | 66.2343 | 52.3424
2023-04-05 09:17 | 2025-01-01 01:38 | WCO+WPO | 80 | 20 | 7.5 | 5.2 | 0.22298 | 47.0707 | 479.5154 | 30.7461 | 33.5588 | 0.36902 | 370.0673 | 75.3675 | 72.4946
2023-04-27 17:19 | 2025-01-01 01:38 | WCO | 50 | 0 | 5 | 0 | 0.21623 | 58.5129 | 279.4102 | 25.3163 | 20.0592 | 0.27428 | 446.4205 | 70.8854 | 110
2023-04-27 16:56 | 2025-01-01 01:38 | WCO+WPO | 80 | 20 | 5 | 5.2 | 0.1769 | 63.7824 | 196.2697 | 11.0563 | 27.488 | 0.33024 | 343.3575 | 85.9911 | 56.845
2023-04-19 19:32 | 2025-01-01 01:38 | Diesel | 0 | 0 | 0 | 1.3 | 0.21373 | 63.9655 | 490.5078 | 13.8398 | 30.6203 | 0.34433 | 425.7651 | 79.7448 | 60.7349
2023-04-04 23:32 | 2025-01-01 01:38 | WCO+WPO | 60 | 40 | 7.5 | 2.6 | 0.12678 | 63.4254 | 450.8402 | 17.7392 | 26.3822 | 0.24656 | 371.3649 | 68.0988 | 44.9469
2023-04-03 23:29 | 2025-01-01 01:38 | WCO | 50 | 0 | 5 | 0 | 0.19104 | 49.2458 | 283.0653 | 20.7886 | 28.5768 | 0.28174 | 437.3915 | 81.7138 | 84.3042
2023-04-20 00:33 | 2025-01-01 01:38 | Diesel | 0 | 0 | 0 | 2.6 | 0.1832 | 73.7059 | 303.8885 | 20.5596 | 29.7185 | 0.27065 | 421.6416 | 60.1092 | 72.9414
2023-04-18 02:55 | 2025-01-01 01:38 | WCO | 90 | 0 | 10 | 1.3 | 0.1018 | 71.9274 | 359.6405 | 18.8104 | 30.0066 | 0.36656 | 383.4783 | 77.719 | 57.6315
2023-04-25 08:59 | 2025-01-01 01:38 | Diesel | 0 | 0 | 0 | 3.9 | 0.20436 | 62.4664 | 354.1844 | 17.7854 | 35.7063 | 0.2383 | 391.8509 | 84.8134 | 54.1481
2023-04-30 10:35 | 2025-01-01 01:38 | WCO+WPO | 60 | 40 | 10 | 3.9 | 0.12373 | 50.4696 | 261.3525 | 12.1596 | 26.9374 | 0.27524 | 386.6467 | 80.6993 | 61.3899
2023-04-22 05:20 | 2025-01-01 01:38 | Diesel | 0 | 0 | 0 | 0 | 0.24379 | 62.6255 | 425.1955 | 15.652 | 29.7367 | 0.27331 | 421.9478 | 69.0767 | 80.4554
2023-04-28 20:14 | 2025-01-01 01:38 | Diesel | 0 | 0 | 0 | 1.3 | 0.21674 | 55.7216 | 369.6437 | 16.5101 | 27.9922 | 0.23604 | 357.7564 | 82.9772 | 75.3589
2023-04-28 11:31 | 2025-01-01 01:38 | WCO+WPO | 90 | 10 | 7.5 | 0 | 0.16659 | 56.4774 | 210.1587 | 9.786 | 37.2096 | 0.32844 | 392.9563 | 57.474 | 57.0498
2023-04-27 11:17 | 2025-01-01 01:38 | WCO | 100 | 0 | 0 | 0 | 0.14911 | 66.7056 | 356.6391 | 15.3051 | 29.1627 | 0.23894 | 414.5058 | 63.4164 | 60.8315
2023-04-15 14:02 | 2025-01-01 01:38 | WCO+WPO | 70 | 30 | 0 | 0 | 0.13041 | 55.8089 | 412.5477 | 26.5653 | 30.9525 | 0.32211 | 342.8939 | 65.4475 | 84.207
2023-04-02 20:19 | 2025-01-01 01:38 | Diesel | 0 | 0 | 0 | 2.6 | 0.1762 | 74.1411 | 294.8351 | 18.4186 | 31.0396 | 0.34351 | 361.1832 | 56.7506 | 41.3923
2023-04-18 23:06 | 2025-01-01 01:38 | WCO+WPO | 100 | 0 | 10 | 5.2 | 0.23863 | 66.3052 | 326.6148 | 21.6466 | 24.838 | 0.24838 | 436.1965 | 85.459 | 53.3706
2023-04-09 07:02 | 2025-01-01 01:38 | Diesel | 0 | 0 | 0 | 1.3 | 0.18308 | 70.0784 | 364.3692 | 28.1859 | 30.0604 | 0.24093 | 343.2222 | 89.7881 | 72.0605
2023-04-19 19:59 | 2025-01-01 01:38 | WCO+WPO | 80 | 20 | 0 | 2.6 | 0.1914 | 51.0352 | 159.1573 | 27.4122 | 33.2795 | 0.37499 | 370.9368 | 72.8524 | 71.6272
2023-04-01 19:17 | 2025-01-01 01:38 | WCO+WPO | 70 | 30 | 5 | 5.2 | 0.14474 | 53.8278 | 330.3526 | 14.1384 | 16.477 | 0.37366 | 449.3399 | 87.1418 | 80.0491
2023-04-18 09:02 | 2025-01-01 01:38 | WCO | 90 | 0 | 0 | 0 | 0.17475 | 47.5632 | 383.0858 | 21.5783 | 24.0928 | 0.26304 | 411.1005 | 64.8167 | 82.4253
2023-04-25 09:02 | 2025-01-01 01:38 | Diesel | 0 | 0 | 0 | 3.9 | 0.18871 | 73.2025 | 360.7538 | 24.2553 | 35.8192 | 0.25169 | 438.6739 | 70.5382 | 79.8457
2023-04-29 13:25 | 2025-01-01 01:38 | WCO | 60 | 0 | 5 | 2.6 | 0.20621 | 88.7938 | 485.162 | 16.061 | 17.697 | 0.26876 | 376.3432 | 71.1655 | 41.6616
2023-04-12 19:52 | 2025-01-01 01:38 | Diesel | 0 | 0 | 0 | 1.3 | 0.1912 | 65.2047 | 421.8922 | 22.2803 | 35.7258 | 0.31815 | 357.9494 | 63.7384 | 82.0282
2023-04-13 07:05 | 2025-01-01 01:38 | WCO+WPO | 50 | 50 | 2.5 | 1.3 | 0.22244 | 62.5906 | 308.8258 | 19.5054 | 25.853 | 0.261 | 402.9395 | 79.8683 | 76.0305
2023-04-19 20:00 | 2025-01-01 01:38 | Diesel | 0 | 0 | 0 | 5.2 | 0.23275 | 55.2301 | 341.0242 | 22.5032 | 29.0895 | 0.26261 | 413.2887 | 74.0879 | 70.514
2023-04-21 11:07 | 2025-01-01 01:38 | WCO | 90 | 0 | 10 | 2.6 | 0.27642 | 76.168 | 385.0703 | 21.1406 | 31.9758 | 0.33428 | 350.4668 | 70.0526 | 84.9058
2023-04-21 01:06 | 2025-01-01 01:38 | WCO | 70 | 0 | 7.5 | 0 | 0.211 | 59.5522 | 83.9374 | 24.772 | 30.5144 | 0.2519 | 400.1436 | 75.8145 | 88.7643
2023-04-04 22:14 | 2025-01-01 01:38 | WCO | 100 | 0 | 2.5 | 5.2 | 0.22104 | 53.5225 | 191.4385 | 15.7198 | 28.1076 | 0.31791 | 374.9789 | 83.8211 | 60.2036
2023-04-29 08:41 | 2025-01-01 01:38 | Diesel | 0 | 0 | 0 | 1.3 | 0.17387 | 45.2361 | 345.644 | 21.2292 | 26.4819 | 0.28472 | 401.9773 | 71.0137 | 42.4422
2023-04-19 16:01 | 2025-01-01 01:38 | WCO | 100 | 0 | 10 | 2.6 | 0.27693 | 49.5524 | 530.3232 | 28.3087 | 25.8766 | 0.34145 | 430.3516 | 97.4259 | 63.2412
2023-04-19 10:00 | 2025-01-01 01:38 | WCO | 80 | 0 | 2.5 | 3.9 | 0.17648 | 60.7025 | 329.314 | 22.7109 | 20.1577 | 0.43689 | 391.7252 | 81.9658 | 52.7612
2023-04-16 20:50 | 2025-01-01 01:38 | WCO | 80 | 0 | 7.5 | 0 | 0.2301 | 41.6696 | 451.7366 | 23.812 | 32.1139 | 0.23147 | 435.341 | 78.0314 | 67.0391
2023-04-19 07:23 | 2025-01-01 01:38 | WCO+WPO | 60 | 40 | 0 | 1.3 | 0.17536 | 47.7366 | 206.8705 | 14.5103 | 31.6688 | 0.27108 | 392.9612 | 75.7478 | 79.2591
2023-04-25 07:04 | 2025-01-01 01:38 | WCO+WPO | 60 | 40 | 5 | 2.6 | 0.19278 | 76.6326 | 302.4772 | 10.0737 | 23.9443 | 0.27964 | 427.1401 | 93.7111 | 59.975
2023-04-23 13:56 | 2025-01-01 01:38 | Diesel | 0 | 0 | 0 | 3.9 | 0.201 | 68.2939 | 275.7535 | 19.5115 | 27.0231 | 0.2772 | 425.9349 | 78.2127 | 57.5252
2023-04-08 19:43 | 2025-01-01 01:38 | Diesel | 0 | 0 | 0 | 1.3 | 0.10232 | 56.7478 | 378.8786 | 25.5474 | 20.4658 | 0.30839 | 419.1899 | 73.8004 | 30
2023-04-27 13:10 | 2025-01-01 01:38 | WCO | 60 | 0 | 10 | 3.9 | 0.20992 | 69.4304 | 437.5619 | 18.1554 | 31.7344 | 0.33032 | 406.6471 | 65.9694 | 76.6357
2023-04-11 08:37 | 2025-01-01 01:39 | WCO+WPO | 60 | 40 | 5 | 1.3 | 0.19599 | 52.3496 | 328.2557 | 18.3166 | 26.2625 | 0.27719 | 452.7147 | 78.2312 | 81.9339
2023-04-06 14:29 | 2025-01-01 01:39 | WCO | 50 | 0 | 2.5 | 5.2 | 0.16631 | 67.7949 | 311.7373 | 15.7865 | 24.3987 | 0.2993 | 406.4846 | 80.7317 | 56.5348
2023-04-01 05:28 | 2025-01-01 01:39 | WCO | 100 | 0 | 5 | 5.2 | 0.14977 | 56.3708 | 486.6775 | 17.1295 | 32.1997 | 0.28232 | 422.0059 | 92.1713 | 54.6824
2023-04-07 09:38 | 2025-01-01 01:39 | WCO+WPO | 50 | 50 | 2.5 | 5.2 | 0.16797 | 79.693 | 568.5572 | 18.6088 | 28.8261 | 0.23719 | 356.0115 | 72.9463 | 68.0145
2023-04-29 05:28 | 2025-01-01 01:39 | WCO+WPO | 90 | 10 | 2.5 | 2.6 | 0.14687 | 48.6238 | 306.8967 | 25.2484 | 31.4239 | 0.24461 | 422.0372 | 77.331 | 44.328
2023-04-20 15:41 | 2025-01-01 01:39 | WCO+WPO | 60 | 40 | 7.5 | 5.2 | 0.17498 | 75.3031 | 340.9733 | 26.9021 | 24.3095 | 0.32239 | 430.5052 | 72.1326 | 85.9558
2023-04-16 12:18 | 2025-01-01 01:39 | Diesel | 0 | 0 | 0 | 2.6 | 0.16653 | 58.7205 | 376.5073 | 16.4174 | 19.8447 | 0.39266 | 388.1572 | 80.8577 | 57.4557
2023-04-29 13:33 | 2025-01-01 01:39 | Diesel | 0 | 0 | 0 | 0 | 0.18258 | 41.2173 | 389.6771 | 13.4769 | 24.3317 | 0.29438 | 437.7466 | 81.3817 | 82.2996
2023-04-22 00:49 | 2025-01-01 01:39 | WCO | 90 | 0 | 0 | 5.2 | 0.23808 | 63.093 | 373.3854 | 16.9254 | 27.1938 | 0.27765 | 370.4413 | 69.7091 | 68.5241
2023-04-07 11:44 | 2025-01-01 01:39 | Diesel | 0 | 0 | 0 | 2.6 | 0.15454 | 66.9891 | 148.0557 | 19.9186 | 28.2536 | 0.26865 | 371.379 | 75.5492 | 43.4267
2023-04-25 00:19 | 2025-01-01 01:39 | WCO+WPO | 100 | 0 | 0 | 1.3 | 0.17083 | 74.9925 | 392.4876 | 22.098 | 24.4004 | 0.39633 | 411.9559 | 76.0019 | 55.76
2023-04-16 21:48 | 2025-01-01 01:39 | WCO+WPO | 100 | 0 | 7.5 | 2.6 | 0.20583 | 67.6139 | 544.1874 | 15.0672 | 24.9741 | 0.29635 | 410.2644 | 78.2521 | 38.386
2023-04-26 03:08 | 2025-01-01 01:39 | Diesel | 0 | 0 | 0 | 2.6 | 0.15098 | 50.6985 | 187.6922 | 32.5011 | 32.9488 | 0.22885 | 383.8074 | 85.4134 | 71.5434
2023-04-24 21:11 | 2025-01-01 01:39 | WCO | 70 | 0 | 7.5 | 1.3 | 0.2381 | 70.3825 | 189.9211 | 18.2153 | 26.7647 | 0.31521 | 363.1231 | 90.1882 | 58.5583
2023-04-20 19:43 | 2025-01-01 01:39 | WCO | 70 | 0 | 7.5 | 2.6 | 0.15176 | 60.5403 | 221.5164 | 20.4139 | 38.3652 | 0.30424 | 435.2937 | 60.6694 | 64.6811
2023-04-29 18:39 | 2025-01-01 01:39 | Diesel | 0 | 0 | 0 | 1.3 | 0.20672 | 44.1878 | 412.9166 | 22.131 | 26.2932 | 0.36569 | 352.7323 | 84.4315 | 90.1847
2023-04-03 05:38 | 2025-01-01 01:39 | WCO | 90 | 0 | 2.5 | 3.9 | 0.2531 | 59.156 | 170.7413 | 14.5965 | 28.6008 | 0.28698 | 413.2804 | 65.5691 | 83.6258
2023-04-08 18:44 | 2025-01-01 01:39 | WCO | 90 | 0 | 10 | 5.2 | 0.15082 | 48.2328 | 464.4593 | 25.4603 | 31.2233 | 0.2815 | 374.7154 | 80.7059 | 64.2373
2023-04-07 13:12 | 2025-01-01 01:39 | WCO | 70 | 0 | 7.5 | 0 | 0.16002 | 58.6027 | 243.8711 | 28.6974 | 25.9301 | 0.2414 | 408.0939 | 78.0678 | 68.387
2023-04-08 19:03 | 2025-01-01 01:39 | WCO+WPO | 80 | 20 | 10 | 2.6 | 0.17746 | 67.2849 | 432.0321 | 15.7248 | 17.0972 | 0.26176 | 396.2069 | 68.7223 | 57.7198
2023-04-11 10:15 | 2025-01-01 01:39 | WCO+WPO | 80 | 20 | 2.5 | 1.3 | 0.20096 | 48.7346 | 291.8178 | 24.0913 | 35.0705 | 0.23851 | 449.4157 | 90.3182 | 79.66
2023-04-08 17:31 | 2025-01-01 01:39 | Diesel | 0 | 0 | 0 | 5.2 | 0.19349 | 62.9424 | 276.8525 | 18.1762 | 27.2632 | 0.29362 | 441.8082 | 70.4131 | 101.0929
2023-04-03 17:42 | 2025-01-01 01:39 | WCO+WPO | 80 | 20 | 0 | 2.6 | 0.19914 | 70.8331 | 399.4856 | 17.5593 | 26.3955 | 0.33794 | 394.8493 | 84.8289 | 57.1225
2023-04-22 07:57 | 2025-01-01 01:39 | WCO | 80 | 0 | 5 | 5.2 | 0.22531 | 53.7506 | 407.9837 | 19.397 | 27.4233 | 0.24836 | 434.9979 | 75.3614 | 75.3287
2023-04-25 16:56 | 2025-01-01 01:39 | WCO+WPO | 80 | 20 | 0 | 3.9 | 0.19064 | 57.1574 | 273.3071 | 19.9621 | 32.3631 | 0.38222 | 344.2805 | 58.6285 | 57.404
2023-04-05 02:33 | 2025-01-01 01:39 | Diesel | 0 | 0 | 0 | 2.6 | 0.12673 | 70.6841 | 376.1532 | 21.7847 | 30.1272 | 0.3808 | 395.9391 | 73.7762 | 83.2196
2023-04-25 08:20 | 2025-01-01 01:39 | WCO+WPO | 50 | 50 | 0 | 1.3 | 0.26367 | 71.1398 | 416.1847 | 23.7418 | 22.2693 | 0.36439 | 391.8473 | 81.7568 | 79.0059
2023-04-08 08:26 | 2025-01-01 01:39 | WCO | 70 | 0 | 2.5 | 3.9 | 0.22157 | 48.4147 | 162.4197 | 18.599 | 28.0204 | 0.27346 | 338.627 | 71.9733 | 77.6447
2023-04-09 17:31 | 2025-01-01 01:39 | WCO | 80 | 0 | 7.5 | 2.6 | 0.13631 | 49.5936 | 343.0755 | 19.7742 | 28.027 | 0.24193 | 386.5361 | 65.7197 | 47.0937
2023-04-20 17:11 | 2025-01-01 01:39 | Diesel | 0 | 0 | 0 | 5.2 | 0.19078 | 67.903 | 341.2734 | 26.9429 | 24.0228 | 0.29995 | 434.8422 | 81.036 | 36.2673
2023-04-14 17:41 | 2025-01-01 01:39 | WCO+WPO | 60 | 40 | 2.5 | 3.9 | 0.23927 | 57.6893 | 166.0387 | 15.6224 | 21.9446 | 0.36498 | 405.4771 | 72.3402 | 76.1427
2023-04-16 05:32 | 2025-01-01 01:39 | WCO+WPO | 80 | 20 | 7.5 | 1.3 | 0.15458 | 58.4487 | 349.2254 | 22.1446 | 23.4389 | 0.38345 | 415.9326 | 74.1514 | 49.2266
2023-04-21 15:38 | 2025-01-01 01:39 | WCO+WPO | 60 | 40 | 10 | 2.6 | 0.24622 | 42.4255 | 344.3307 | 14.2765 | 25.3232 | 0.36546 | 367.1451 | 61.8567 | 66.4201
2023-04-16 23:55 | 2025-01-01 01:39 | WCO | 50 | 0 | 10 | 5.2 | 0.15158 | 55.3868 | 432.609 | 23.5513 | 23.6186 | 0.39641 | 373.0064 | 89.6045 | 62.8361
2023-04-24 05:02 | 2025-01-01 01:39 | Diesel | 0 | 0 | 0 | 5.2 | 0.22149 | 58.3655 | 396.6951 | 19.2254 | 31.5637 | 0.35603 | 396.2892 | 90.7619 | 85.5216
2023-04-05 23:28 | 2025-01-01 01:39 | WCO+WPO | 100 | 0 | 0 | 3.9 | 0.071921 | 67.2308 | 490.6463 | 17.958 | 35.8765 | 0.26265 | 410.4979 | 70.6825 | 82.4045
2023-04-08 00:19 | 2025-01-01 01:39 | WCO | 100 | 0 | 10 | 2.6 | 0.24716 | 56.2741 | 387.2378 | 12.7432 | 28.7929 | 0.37376 | 418.2549 | 67.9079 | 63.8184
2023-04-17 16:16 | 2025-01-01 01:39 | WCO | 80 | 0 | 10 | 5.2 | 0.10567 | 67.2607 | 252.4102 | 20.6204 | 26.6963 | 0.24089 | 401.0548 | 98.964 | 74.937
2023-04-04 21:59 | 2025-01-01 01:39 | WCO | 60 | 0 | 0 | 3.9 | 0.25956 | 58.2769 | 304.8121 | 19.7649 | 22.0184 | 0.3648 | 383.1665 | 77.6669 | 75.2188
2023-04-02 05:48 | 2025-01-01 01:39 | WCO+WPO | 100 | 0 | 7.5 | 0 | 0.14171 | 72.558 | 450.1535 | 22.7515 | 24.9222 | 0.27688 | 384.464 | 66.8536 | 82.9631
2023-04-25 23:51 | 2025-01-01 01:39 | WCO+WPO | 90 | 10 | 2.5 | 5.2 | 0.29418 | 59.8562 | 431.9738 | 14.9385 | 30.3946 | 0.31615 | 379.4552 | 77.5996 | 40.1679
2023-04-16 20:22 | 2025-01-01 01:39 | WCO+WPO | 90 | 10 | 5 | 3.9 | 0.20515 | 54.8438 | 423.6599 | 26.9658 | 33.5928 | 0.25013 | 377.8892 | 75.3017 | 56.8882
2023-04-25 13:35 | 2025-01-01 01:39 | WCO+WPO | 60 | 40 | 10 | 0 | 0.25084 | 52.6891 | 433.7986 | 16.9479 | 23.2256 | 0.31697 | 374.1792 | 86.8233 | 83.3665
2023-04-10 15:38 | 2025-01-01 01:39 | WCO+WPO | 80 | 20 | 10 | 3.9 | 0.19068 | 49.6261 | 381.3929 | 15.2475 | 33.4647 | 0.34777 | 416.1601 | 98.093 | 49.5806
2023-04-28 19:07 | 2025-01-01 01:39 | WCO+WPO | 80 | 20 | 10 | 5.2 | 0.1239 | 63.1369 | 365.2089 | 23.7277 | 23.7644 | 0.31778 | 401.5625 | 74.6715 | 50.9205
2023-04-16 01:41 | 2025-01-01 01:39 | WCO+WPO | 50 | 50 | 0 | 0 | 0.15325 | 79.6009 | 334.2702 | 17.6369 | 32.694 | 0.33231 | 415.9176 | 82.0554 | 67.1266
2023-04-03 00:36 | 2025-01-01 01:39 | WCO+WPO | 50 | 50 | 0 | 3.9 | 0.2233 | 67.8567 | 453.6062 | 27.9008 | 22.6568 | 0.32812 | 391.2241 | 70.5388 | 61.2347
2023-04-19 13:12 | 2025-01-01 01:39 | WCO+WPO | 100 | 0 | 0 | 2.6 | 0.34502 | 64.127 | 382.2565 | 12.7567 | 31.4127 | 0.2963 | 397.4464 | 62.4164 | 76.9162
2023-04-06 16:41 | 2025-01-01 01:39 | WCO | 70 | 0 | 5 | 0 | 0.27211 | 47.6786 | 148.7401 | 19.1186 | 24.5201 | 0.31365 | 344.8036 | 75.6548 | 88.5764
2023-04-17 12:16 | 2025-01-01 01:39 | WCO+WPO | 50 | 50 | 2.5 | 3.9 | 0.20441 | 48.1914 | 388.2283 | 26.9036 | 38.7073 | 0.24151 | 422.6411 | 56.3482 | 40.166
2023-04-22 18:28 | 2025-01-01 01:39 | Diesel | 0 | 0 | 0 | 2.6 | 0.24723 | 69.5042 | 441.0014 | 20.4549 | 29.5344 | 0.34091 | 411.6209 | 100 | 71.0794
2023-04-27 08:10 | 2025-01-01 01:39 | WCO | 70 | 0 | 7.5 | 0 | 0.21086 | 64.6101 | 263.3923 | 15.5552 | 22.3812 | 0.31216 | 403.822 | 85.4531 | 67.5738
2023-04-16 02:00 | 2025-01-01 01:39 | WCO+WPO | 50 | 50 | 10 | 3.9 | 0.1884 | 53.6468 | 295.6443 | 20.3431 | 27.7349 | 0.28142 | 427.486 | 78.1927 | 51.3359
2023-04-25 06:24 | 2025-01-01 01:39 | Diesel | 0 | 0 | 0 | 5.2 | 0.20289 | 42.846 | 351.3353 | 19.6001 | 30.0398 | 0.24728 | 451.0462 | 57.2579 | 32.3841
2023-04-25 15:09 | 2025-01-01 01:39 | WCO+WPO | 90 | 10 | 10 | 0 | 0.17157 | 58.0148 | 490.191 | 25.4294 | 26.7962 | 0.29015 | 376.4854 | 76.0412 | 56.3178
2023-04-04 03:05 | 2025-01-01 01:39 | Diesel | 0 | 0 | 0 | 0 | 0.2035 | 51.0125 | 318.0574 | 28.7141 | 29.1069 | 0.22505 | 442.4746 | 60.848 | 44.8596
2023-04-16 11:05 | 2025-01-01 01:39 | Diesel | 0 | 0 | 0 | 2.6 | 0.21796 | 54.7163 | 319.3265 | 18.931 | 21.9217 | 0.29246 | 437.9021 | 82.7736 | 73.1461
2023-04-25 09:39 | 2025-01-01 01:39 | Diesel | 0 | 0 | 0 | 3.9 | 0.19664 | 47.1625 | 398.7179 | 18.7515 | 26.9811 | 0.35246 | 387.5872 | 87.1035 | 59.1872
2023-04-07 04:29 | 2025-01-01 01:39 | Diesel | 0 | 0 | 0 | 5.2 | 0.17607 | 68.0645 | 370.5841 | 17.925 | 20.2237 | 0.31832 | 367.2537 | 75.4449 | 58.106
2023-04-02 07:23 | 2025-01-01 01:39 | WCO | 100 | 0 | 7.5 | 2.6 | 0.17336 | 53.8966 | 283.355 | 21.238 | 26.6518 | 0.24511 | 408.4366 | 58.6309 | 80.1509
2023-04-11 14:50 | 2025-01-01 01:40 | WCO | 60 | 0 | 10 | 0 | 0.18605 | 65.1118 | 354.8366 | 22.6762 | 38.1581 | 0.32012 | 433.9392 | 59.6196 | 98.8878
2023-04-29 09:43 | 2025-01-01 01:40 | Diesel | 0 | 0 | 0 | 2.6 | 0.2054 | 63.866 | 355.5036 | 21.6001 | 29.1741 | 0.29982 | 362.2215 | 58.5622 | 65.4523
2023-04-18 06:19 | 2025-01-01 01:40 | WCO+WPO | 50 | 50 | 10 | 2.6 | 0.17549 | 54.1823 | 476.4797 | 13.3214 | 22.2798 | 0.29167 | 362.5855 | 67.0042 | 77.9345
2023-04-20 10:29 | 2025-01-01 01:40 | Diesel | 0 | 0 | 0 | 2.6 | 0.22612 | 58.1483 | 255.3557 | 14.65 | 26.271 | 0.26369 | 417.5685 | 63.0577 | 83.8394
2023-04-23 05:37 | 2025-01-01 01:40 | WCO | 70 | 0 | 5 | 0 | 0.11816 | 77.5976 | 358.2272 | 26.4893 | 25.7011 | 0.28182 | 404.1457 | 68.8607 | 50.1977
2023-04-04 21:49 | 2025-01-01 01:40 | WCO+WPO | 50 | 50 | 7.5 | 1.3 | 0.21028 | 49.7081 | 405.6361 | 13.5308 | 36.7248 | 0.28665 | 425.6385 | 89.729 | 46.1191
2023-04-04 23:05 | 2025-01-01 01:40 | WCO | 60 | 0 | 0 | 2.6 | 0.24847 | 51.5992 | 457.3542 | 17.6303 | 22.5384 | 0.28755 | 408.7454 | 68.7847 | 66.1138
2023-04-24 04:19 | 2025-01-01 01:40 | WCO | 70 | 0 | 0 | 1.3 | 0.28831 | 38.9997 | 290.1402 | 29.4566 | 26.1227 | 0.30638 | 411.0752 | 68.2933 | 77.0643
2023-04-16 09:10 | 2025-01-01 01:40 | WCO+WPO | 90 | 10 | 7.5 | 5.2 | 0.19606 | 58.53 | 536.1664 | 20.5596 | 22.7032 | 0.3923 | 404.848 | 76.1725 | 58.1386
2023-04-14 03:38 | 2025-01-01 01:40 | Diesel | 0 | 0 | 0 | 5.2 | 0.23231 | 39.0322 | 182.3222 | 20.5671 | 34.3227 | 0.36225 | 401.1966 | 81.4725 | 43.028
2023-04-25 14:48 | 2025-01-01 01:40 | Diesel | 0 | 0 | 0 | 5.2 | 0.21026 | 55.1216 | 201.885 | 17.8422 | 18.9781 | 0.30752 | 419.6958 | 86.0736 | 91.0597
2023-04-14 01:10 | 2025-01-01 01:40 | Diesel | 0 | 0 | 0 | 3.9 | 0.25074 | 41.9156 | 371.6009 | 22.0781 | 22.981 | 0.34262 | 359.4357 | 93.6421 | 80.2697
2023-04-20 11:04 | 2025-01-01 01:40 | Diesel | 0 | 0 | 0 | 0 | 0.1877 | 67.2623 | 186.2603 | 24.8242 | 29.1105 | 0.2713 | 398.6291 | 67.9872 | 65.7338
2023-04-09 05:13 | 2025-01-01 01:40 | WCO+WPO | 50 | 50 | 5 | 1.3 | 0.2245 | 58.317 | 287.0075 | 22.0161 | 33.9501 | 0.24076 | 386.7889 | 73.0891 | 54.5379
2023-04-24 06:41 | 2025-01-01 01:40 | WCO+WPO | 80 | 20 | 0 | 3.9 | 0.091385 | 26.6809 | 399.8179 | 18.908 | 33.0751 | 0.39386 | 385.0716 | 54.9463 | 48.1855
2023-04-19 09:12 | 2025-01-01 01:40 | WCO+WPO | 90 | 10 | 2.5 | 1.3 | 0.24915 | 50.3222 | 493.1582 | 18.2653 | 32.392 | 0.29506 | 418.7995 | 63.0643 | 55.9243
2023-04-10 23:44 | 2025-01-01 01:40 | WCO | 80 | 0 | 7.5 | 0 | 0.20601 | 55.2324 | 377.9804 | 19.8373 | 29.2561 | 0.33274 | 424.4763 | 72.25 | 95.4448
2023-04-23 23:42 | 2025-01-01 01:40 | WCO+WPO | 80 | 20 | 5 | 2.6 | 0.16489 | 65.2684 | 387.8704 | 22.0397 | 28.5856 | 0.29748 | 423.5684 | 67.5494 | 64.6207
2023-04-06 17:26 | 2025-01-01 01:40 | Diesel | 0 | 0 | 0 | 3.9 | 0.21343 | 68.6882 | 417.2943 | 9.3252 | 34.4571 | 0.34911 | 424.3657 | 66.5985 | 73.4933
2023-04-03 01:05 | 2025-01-01 01:40 | WCO | 60 | 0 | 5 | 0 | 0.27031 | 63.9469 | 190.7958 | 22.1528 | 34.6055 | 0.41468 | 408.3389 | 65.2282 | 110
2023-04-13 21:36 | 2025-01-01 01:40 | Diesel | 0 | 0 | 0 | 3.9 | 0.15174 | 63.0275 | 411.3534 | 24.3239 | 26.1935 | 0.26614 | 357.1448 | 83.4701 | 97.6622
2023-04-08 00:44 | 2025-01-01 01:40 | Diesel | 0 | 0 | 0 | 5.2 | 0.15491 | 64.1402 | 350.3643 | 18.8184 | 26.3412 | 0.33174 | 392.5414 | 60.6115 | 72.3322
2023-04-02 05:11 | 2025-01-01 01:40 | WCO+WPO | 60 | 40 | 10 | 3.9 | 0.11818 | 66.4829 | 270.2059 | 16.6087 | 21.1523 | 0.28139 | 413.248 | 89.9134 | 96.5246
2023-04-19 22:31 | 2025-01-01 01:40 | WCO+WPO | 100 | 0 | 5 | 2.6 | 0.15497 | 60.1142 | 253.8664 | 15.5351 | 29.1842 | 0.3003 | 404.475 | 63.9559 | 77.0136
2023-04-02 22:01 | 2025-01-01 01:40 | Diesel | 0 | 0 | 0 | 2.6 | 0.15194 | 57.8359 | 341.8071 | 10.1482 | 29.322 | 0.24155 | 426.747 | 90.355 | 99.3181
2023-04-06 04:16 | 2025-01-01 01:40 | Diesel | 0 | 0 | 0 | 1.3 | 0.1898 | 61.8434 | 431.6447 | 20.0341 | 21.9658 | 0.29016 | 409.1906 | 61.1422 | 70.4038
2023-04-09 23:29 | 2025-01-01 01:40 | WCO | 60 | 0 | 7.5 | 3.9 | 0.20206 | 71.6525 | 458.6803 | 21.3889 | 30.6476 | 0.27493 | 402.9509 | 62.1342 | 80.8507
2023-04-22 17:28 | 2025-01-01 01:40 | WCO+WPO | 50 | 50 | 10 | 5.2 | 0.12952 | 36.4868 | 337.3833 | 24.1005 | 22.8923 | 0.36119 | 376.137 | 77.0241 | 78.7261
2023-04-18 11:47 | 2025-01-01 01:40 | WCO | 90 | 0 | 7.5 | 2.6 | 0.21557 | 37.058 | 454.6411 | 32.5175 | 27.0069 | 0.27479 | 389.948 | 74.6348 | 57.6477
2023-04-18 19:27 | 2025-01-01 01:40 | WCO | 100 | 0 | 2.5 | 1.3 | 0.21236 | 65.6018 | 241.6112 | 20.4501 | 33.5426 | 0.29828 | 430.7058 | 82.9488 | 81.3426
2023-04-09 13:10 | 2025-01-01 01:40 | WCO | 60 | 0 | 0 | 5.2 | 0.21123 | 51.0213 | 305.5095 | 25.3025 | 34.6816 | 0.35187 | 390.8601 | 65.3869 | 54.2748
2023-04-12 21:40 | 2025-01-01 01:40 | Diesel | 0 | 0 | 0 | 5.2 | 0.15603 | 60.698 | 521.1004 | 11.9347 | 22.7088 | 0.34064 | 424.0469 | 71.2642 | 62.123
2023-04-24 23:10 | 2025-01-01 01:40 | WCO | 70 | 0 | 5 | 5.2 | 0.296 | 59.6854 | 469.6111 | 17.648 | 24.9424 | 0.36769 | 347.3399 | 74.5804 | 82.1972
2023-04-11 20:14 | 2025-01-01 01:40 | WCO | 50 | 0 | 10 | 0 | 0.23147 | 81.6271 | 269.4822 | 25.0565 | 32.7406 | 0.34912 | 375.1601 | 80.3741 | 75.8413
2023-04-30 23:20 | 2025-01-01 01:40 | Diesel | 0 | 0 | 0 | 2.6 | 0.13286 | 66.7543 | 424.2537 | 20.7262 | 30.8959 | 0.32198 | 351.6026 | 79.5506 | 70.4197
2023-04-26 17:33 | 2025-01-01 01:40 | WCO+WPO | 100 | 0 | 10 | 0 | 0.12017 | 70.0466 | 293.2414 | 25.6161 | 31.3822 | 0.29531 | 331.6766 | 82.9041 | 74.7494
2023-04-03 12:48 | 2025-01-01 01:40 | WCO+WPO | 50 | 50 | 5 | 0 | 0.15946 | 56.8947 | 320.3706 | 25.4852 | 15 | 0.29041 | 345.125 | 87.7766 | 69.3291
2023-04-27 16:21 | 2025-01-01 01:40 | WCO | 100 | 0 | 7.5 | 2.6 | 0.20439 | 51.9454 | 344.8576 | 28.526 | 22.1529 | 0.30234 | 395.0659 | 73.7674 | 85.7443
2023-04-20 12:40 | 2025-01-01 01:40 | Diesel | 0 | 0 | 0 | 3.9 | 0.27216 | 51.5358 | 216.6593 | 23.7254 | 30.6081 | 0.25403 | 443.6111 | 89.7549 | 104.7618
2023-04-17 07:43 | 2025-01-01 01:40 | WCO+WPO | 70 | 30 | 2.5 | 1.3 | 0.16607 | 72.2592 | 380.2264 | 19.2795 | 35.6026 | 0.28056 | 351.9134 | 73.449 | 91.287
2023-04-03 05:34 | 2025-01-01 01:40 | WCO | 90 | 0 | 7.5 | 2.6 | 0.12246 | 65.2448 | 487.4081 | 24.4289 | 24.8983 | 0.31884 | 400.6534 | 76.2942 | 64.7593
2023-04-13 07:32 | 2025-01-01 01:40 | WCO | 50 | 0 | 7.5 | 1.3 | 0.21434 | 60.7607 | 335.1 | 15.0704 | 27.9259 | 0.22439 | 393.2257 | 78.6118 | 77.5633
2023-04-17 10:02 | 2025-01-01 01:40 | Diesel | 0 | 0 | 0 | 3.9 | 0.17642 | 77.1158 | 295.0407 | 30.6095 | 22.4214 | 0.21384 | 401.492 | 75.5769 | 58.0675
2023-04-07 12:28 | 2025-01-01 01:40 | WCO | 70 | 0 | 5 | 2.6 | 0.20538 | 58.6081 | 291.6327 | 17.5722 | 35.8695 | 0.2 | 393.3018 | 82.361 | 88.2182
2023-04-30 19:13 | 2025-01-01 01:40 | WCO+WPO | 80 | 20 | 2.5 | 5.2 | 0.19172 | 52.2932 | 132.2115 | 19.9127 | 22.7429 | 0.23216 | 379.717 | 78.5162 | 70.202
2023-04-02 00:07 | 2025-01-01 01:40 | Diesel | 0 | 0 | 0 | 2.6 | 0.18639 | 56.5774 | 107.6035 | 21.5104 | 32.3449 | 0.28445 | 332.7313 | 60.1659 | 82.0259
2023-04-25 12:48 | 2025-01-01 01:40 | WCO+WPO | 80 | 20 | 5 | 3.9 | 0.2512 | 70.7497 | 536.2683 | 23.3964 | 23.0502 | 0.29211 | 417.0423 | 58.2742 | 75.0194
2023-04-07 03:52 | 2025-01-01 01:40 | WCO+WPO | 80 | 20 | 0 | 0 | 0.22938 | 46.2887 | 305.6291 | 26.1849 | 16.2528 | 0.25313 | 430.7077 | 78.2788 | 32.1136
2023-04-23 18:33 | 2025-01-01 01:40 | WCO+WPO | 100 | 0 | 0 | 2.6 | 0.21066 | 59.5232 | 258.0945 | 16.082 | 29.8599 | 0.25437 | 399.0848 | 66.3011 | 69.7137
2023-04-21 09:47 | 2025-01-01 01:40 | WCO | 50 | 0 | 5 | 5.2 | 0.092233 | 76.0967 | 261.3836 | 14.0992 | 27.5289 | 0.24496 | 401.5514 | 79.6927 | 74.1143
2023-04-24 06:00 | 2025-01-01 01:40 | WCO | 50 | 0 | 10 | 2.6 | 0.18727 | 64.0619 | 343.9193 | 15.7564 | 30.9397 | 0.31113 | 359.2626 | 58.5505 | 76.3612
2023-04-21 15:28 | 2025-01-01 01:40 | WCO+WPO | 70 | 30 | 0 | 0 | 0.24313 | 58.0296 | 325.4417 | 20.9579 | 29.0128 | 0.28417 | 384.9612 | 74.1151 | 56.3855
2023-04-17 09:11 | 2025-01-01 01:40 | WCO+WPO | 90 | 10 | 10 | 2.6 | 0.15122 | 79.2598 | 388.8275 | 23.354 | 22.803 | 0.30788 | 415.8996 | 67.7322 | 50.4179
2023-04-15 02:34 | 2025-01-01 01:40 | Diesel | 0 | 0 | 0 | 5.2 | 0.18849 | 63.49 | 221.0415 | 23.0756 | 26.6703 | 0.28294 | 369.6021 | 79.8845 | 73.149
2023-04-14 01:23 | 2025-01-01 01:40 | Diesel | 0 | 0 | 0 | 3.9 | 0.1972 | 43.8882 | 393.9015 | 21.7134 | 33.7244 | 0.27755 | 396.67 | 63.3334 | 71.704
2023-04-16 21:10 | 2025-01-01 01:40 | WCO | 50 | 0 | 7.5 | 5.2 | 0.21123 | 58.2782 | 407.7827 | 21.576 | 31.7311 | 0.30652 | 464.4162 | 80.3607 | 63.6372
2023-04-23 21:13 | 2025-01-01 01:40 | WCO | 100 | 0 | 0 | 3.9 | 0.17941 | 72.1565 | 321.0717 | 25.4895 | 30.8002 | 0.3139 | 406.4289 | 85.6572 | 61.9041
2023-04-25 09:13 | 2025-01-01 01:40 | Diesel | 0 | 0 | 0 | 5.2 | 0.22074 | 61.6787 | 431.7996 | 24.2552 | 38.4564 | 0.36119 | 366.1902 | 79.5491 | 88.5926
2023-04-28 04:18 | 2025-01-01 01:40 | WCO+WPO | 100 | 0 | 7.5 | 1.3 | 0.21896 | 75.5267 | 481.3627 | 12.921 | 30.8186 | 0.33166 | 483.5971 | 78.0861 | 58.6027
2023-04-05 20:14 | 2025-01-01 01:40 | WCO | 50 | 0 | 0 | 2.6 | 0.15413 | 49.2628 | 321.8345 | 22.297 | 32.7919 | 0.3807 | 411.1736 | 84.5681 | 61.4639
2023-04-02 15:13 | 2025-01-01 01:40 | WCO+WPO | 90 | 10 | 2.5 | 2.6 | 0.16046 | 59.1382 | 344.2 | 23.0243 | 20.3547 | 0.2599 | 375.3464 | 83.2942 | 35.9896
2023-04-16 12:07 | 2025-01-01 01:41 | Diesel | 0 | 0 | 0 | 0 | 0.2085 | 63.5618 | 383.1296 | 16.401 | 32.9483 | 0.24751 | 396.9797 | 56.3882 | 82.1136
2023-04-02 12:40 | 2025-01-01 01:41 | WCO | 80 | 0 | 2.5 | 1.3 | 0.27311 | 47.5524 | 414.2226 | 24.0134 | 29.8485 | 0.27502 | 348.9725 | 85.7753 | 72.2789
2023-04-19 04:36 | 2025-01-01 01:41 | WCO | 100 | 0 | 2.5 | 0 | 0.25 | 59.9407 | 426.5955 | 19.7369 | 31.6365 | 0.33507 | 375.3837 | 90.3525 | 93.4261
2023-04-12 23:00 | 2025-01-01 01:41 | Diesel | 0 | 0 | 0 | 2.6 | 0.17157 | 64.2478 | 417.8109 | 23.6764 | 29.1202 | 0.26785 | 426.1848 | 80.8182 | 56.6742
2023-04-02 11:44 | 2025-01-01 01:41 | WCO | 60 | 0 | 5 | 0 | 0.15973 | 47.3565 | 423.3017 | 13.5422 | 32.2164 | 0.35782 | 362.9122 | 61.2132 | 46.7458
2023-04-19 23:19 | 2025-01-01 01:41 | Diesel | 0 | 0 | 0 | 3.9 | 0.18094 | 45.1867 | 367.7018 | 14.6336 | 29.2521 | 0.23907 | 357.5767 | 62.6314 | 57.939
2023-04-23 12:14 | 2025-01-01 01:41 | WCO | 60 | 0 | 0 | 1.3 | 0.27669 | 71.8778 | 429.1452 | 25.0212 | 28.9766 | 0.24415 | 428.2322 | 52.6643 | 83.4336
2023-04-03 06:54 | 2025-01-01 01:41 | Diesel | 0 | 0 | 0 | 5.2 | 0.19917 | 61.1591 | 425.4892 | 24.0506 | 36.919 | 0.30333 | 465.8931 | 85.4465 | 86.5577
2023-04-29 14:58 | 2025-01-01 01:41 | WCO | 100 | 0 | 10 | 3.9 | 0.20907 | 36.5567 | 336.7663 | 9.5495 | 29.7268 | 0.3975 | 416.5219 | 87.9819 | 71.6702
2023-04-18 03:13 | 2025-01-01 01:41 | WCO+WPO | 90 | 10 | 5 | 5.2 | 0.15873 | 53.206 | 481.348 | 19.1233 | 36.2445 | 0.32797 | 453.0608 | 79.4414 | 70.9639
2023-04-15 12:24 | 2025-01-01 01:41 | WCO+WPO | 90 | 10 | 0 | 0 | 0.20115 | 60.7924 | 206.2423 | 7.9683 | 30.8586 | 0.33057 | 365.5673 | 82.9042 | 93.9698
2023-04-03 16:29 | 2025-01-01 01:41 | WCO+WPO | 80 | 20 | 5 | 2.6 | 0.12402 | 37.2533 | 364.5382 | 29.9929 | 35.1055 | 0.25622 | 413.9096 | 71.8889 | 78.9126
2023-04-13 05:30 | 2025-01-01 01:41 | WCO | 80 | 0 | 7.5 | 3.9 | 0.13066 | 50.7828 | 390.8541 | 17.3515 | 28.5414 | 0.28125 | 433.8847 | 80.2916 | 69.99
2023-04-07 10:16 | 2025-01-01 01:41 | WCO | 80 | 0 | 0 | 1.3 | 0.20396 | 56.7986 | 347.961 | 18.5214 | 25.1301 | 0.31817 | 384.7354 | 74.6381 | 59.3494
2023-04-12 03:16 | 2025-01-01 01:41 | WCO+WPO | 100 | 0 | 7.5 | 5.2 | 0.21151 | 56.8006 | 531.097 | 16.3728 | 25.2249 | 0.21289 | 371.462 | 77.6237 | 80.001
2023-04-05 13:13 | 2025-01-01 01:41 | WCO+WPO | 50 | 50 | 10 | 3.9 | 0.17908 | 49.4525 | 340.4679 | 18.3277 | 26.6634 | 0.28759 | 396.8493 | 77.3132 | 51.9218
2023-04-27 16:12 | 2025-01-01 01:41 | Diesel | 0 | 0 | 0 | 2.6 | 0.21589 | 58.5904 | 489.3081 | 17.0746 | 17.9575 | 0.36903 | 410.561 | 81.7631 | 51.7895
2023-04-21 09:27 | 2025-01-01 01:41 | Diesel | 0 | 0 | 0 | 1.3 | 0.13537 | 55.9448 | 297.7203 | 25.9772 | 23.5 | 0.36126 | 393.187 | 65.9084 | 67.1759
2023-04-26 22:37 | 2025-01-01 01:41 | Diesel | 0 | 0 | 0 | 1.3 | 0.18259 | 58.0591 | 331.2306 | 19.1618 | 33.3027 | 0.40753 | 406.2539 | 62.695 | 92.9278
2023-04-07 04:33 | 2025-01-01 01:41 | WCO+WPO | 60 | 40 | 10 | 5.2 | 0.16802 | 63.0923 | 375.6529 | 17.1688 | 32.5602 | 0.28464 | 362.4272 | 89.3772 | 51.3805
2023-04-21 06:20 | 2025-01-01 01:41 | WCO+WPO | 70 | 30 | 2.5 | 3.9 | 0.19562 | 41.3955 | 336.694 | 22.1614 | 29.9091 | 0.22812 | 408.9639 | 85.7074 | 86.7633
2023-04-13 00:39 | 2025-01-01 01:41 | WCO+WPO | 50 | 50 | 10 | 3.9 | 0.18476 | 67.1393 | 232.2702 | 10.2531 | 37.965 | 0.28043 | 422.7427 | 81.3917 | 79.8974
2023-04-22 23:55 | 2025-01-01 01:41 | Diesel | 0 | 0 | 0 | 1.3 | 0.31324 | 65.2695 | 386.8367 | 16.8921 | 24.6747 | 0.30712 | 408.2844 | 75.7227 | 53.0193
2023-04-09 14:17 | 2025-01-01 01:41 | WCO | 100 | 0 | 7.5 | 0 | 0.15234 | 64.8401 | 358.1342 | 18.8527 | 30.3586 | 0.34266 | 376.6113 | 64.9654 | 74.4782
2023-04-20 00:26 | 2025-01-01 01:41 | WCO+WPO | 100 | 0 | 10 | 1.3 | 0.19976 | 58.2113 | 291.8726 | 14.3003 | 31.6461 | 0.31079 | 351.6112 | 79.6137 | 59.1792
2023-04-19 19:13 | 2025-01-01 01:41 | WCO | 90 | 0 | 10 | 2.6 | 0.33937 | 58.0014 | 130.1769 | 22.7053 | 26.8732 | 0.32411 | 402.8627 | 65.8773 | 59.2202
2023-04-22 09:46 | 2025-01-01 01:41 | WCO | 70 | 0 | 7.5 | 3.9 | 0.23055 | 58.764 | 196.4191 | 19.6753 | 25.8378 | 0.28118 | 382.849 | 85.3484 | 87.7342
2023-04-25 12:09 | 2025-01-01 01:41 | WCO | 100 | 0 | 7.5 | 5.2 | 0.19803 | 60.7417 | 201.0738 | 22.8636 | 27.7626 | 0.28355 | 448.5988 | 62.4291 | 68.1182
2023-04-06 15:01 | 2025-01-01 01:41 | Diesel | 0 | 0 | 0 | 3.9 | 0.24079 | 67.9184 | 343.7608 | 22.7358 | 25.8059 | 0.26392 | 442.5645 | 75.0039 | 67.3884
2023-04-16 05:18 | 2025-01-01 01:41 | WCO | 70 | 0 | 7.5 | 1.3 | 0.23152 | 67.5564 | 460.9512 | 27.1863 | 39.097 | 0.23507 | 343.9858 | 81.4657 | 69.7977
2023-04-21 07:48 | 2025-01-01 01:41 | WCO+WPO | 50 | 50 | 5 | 2.6 | 0.14481 | 57.1791 | 275.6367 | 15.1527 | 27.5174 | 0.27726 | 392.0677 | 79.1723 | 89.4673
2023-04-03 01:36 | 2025-01-01 01:41 | Diesel | 0 | 0 | 0 | 0 | 0.12254 | 65.8894 | 410.0675 | 24.7787 | 30.6264 | 0.31871 | 377.2475 | 84.6099 | 66.2354
2023-04-04 00:10 | 2025-01-01 01:41 | WCO+WPO | 70 | 30 | 7.5 | 3.9 | 0.20483 | 64.8849 | 246.9745 | 17.3531 | 26.1387 | 0.32962 | 364.3808 | 65.6734 | 81.7503
2023-04-05 18:19 | 2025-01-01 01:41 | WCO+WPO | 50 | 50 | 0 | 1.3 | 0.17603 | 66.9271 | 325.8707 | 20.5476 | 37.8291 | 0.31892 | 394.9252 | 81.0245 | 81.8644
2023-04-15 12:53 | 2025-01-01 01:41 | Diesel | 0 | 0 | 0 | 1.3 | 0.31369 | 56.1485 | 321.1195 | 22.2878 | 28.2186 | 0.30948 | 376.2936 | 71.8071 | 45.1479
2023-04-21 15:10 | 2025-01-01 01:41 | WCO+WPO | 60 | 40 | 10 | 1.3 | 0.25596 | 72.8413 | 355.5857 | 25.3824 | 21.631 | 0.27913 | 372.5977 | 76.4567 | 86.6964
2023-04-04 05:12 | 2025-01-01 01:41 | WCO+WPO | 60 | 40 | 2.5 | 2.6 | 0.25594 | 68.0804 | 329.5818 | 20.4152 | 23.7939 | 0.37546 | 369.4749 | 56.3267 | 88.5058
2023-04-08 05:37 | 2025-01-01 01:41 | Diesel | 0 | 0 | 0 | 1.3 | 0.081497 | 49.1075 | 355.051 | 24.735 | 32.5143 | 0.30829 | 439.8066 | 85.5486 | 79.9313
2023-04-05 14:23 | 2025-01-01 01:41 | WCO+WPO | 60 | 40 | 5 | 1.3 | 0.1705 | 51.987 | 430.9684 | 27.2727 | 28.9597 | 0.29072 | 394.0527 | 65.001 | 62.9463
2023-04-04 05:14 | 2025-01-01 01:41 | WCO | 100 | 0 | 10 | 1.3 | 0.19948 | 75.1983 | 401.6687 | 18.1734 | 32.9119 | 0.33816 | 398.1261 | 78.1672 | 57.5087
2023-04-04 17:43 | 2025-01-01 01:41 | WCO+WPO | 100 | 0 | 0 | 3.9 | 0.16324 | 41.4462 | 371.8906 | 18.5888 | 33.3677 | 0.37718 | 437.8342 | 88.4949 | 68.7704
2023-04-04 10:03 | 2025-01-01 01:41 | WCO | 100 | 0 | 10 | 1.3 | 0.16875 | 59.7425 | 368.4675 | 15.9175 | 26.8224 | 0.34241 | 390.5102 | 97.0978 | 43.5878
2023-04-28 22:23 | 2025-01-01 01:41 | WCO+WPO | 50 | 50 | 2.5 | 2.6 | 0.18715 | 80.9996 | 271.5752 | 17.3515 | 27.9855 | 0.34077 | 409.5999 | 82.723 | 76.3645
2023-04-18 01:33 | 2025-01-01 01:41 | Diesel | 0 | 0 | 0 | 3.9 | 0.20623 | 70.7448 | 303.4107 | 21.1744 | 26.3429 | 0.28439 | 378.2926 | 80.6013 | 51.2116
2023-04-15 05:25 | 2025-01-01 01:41 | Diesel | 0 | 0 | 0 | 1.3 | 0.33531 | 70.2565 | 357.5374 | 19.2761 | 30.424 | 0.38252 | 385.1044 | 83.6671 | 75.3727
2023-04-30 14:51 | 2025-01-01 01:41 | WCO+WPO | 60 | 40 | 2.5 | 0 | 0.1664 | 48.0793 | 368.1411 | 19.0728 | 21.0689 | 0.36982 | 403.6596 | 70.1159 | 64.0038
2023-04-10 14:42 | 2025-01-01 01:41 | Diesel | 0 | 0 | 0 | 2.6 | 0.24228 | 67.9535 | 230.86 | 21.5658 | 27.4152 | 0.30793 | 406.0033 | 75.0388 | 75.9678
2023-04-11 17:57 | 2025-01-01 01:41 | WCO+WPO | 60 | 40 | 7.5 | 0 | 0.27318 | 75.3373 | 134.2887 | 18.9265 | 25.9824 | 0.30144 | 422.3657 | 83.6268 | 62.844
2023-04-26 05:19 | 2025-01-01 01:41 | Diesel | 0 | 0 | 0 | 2.6 | 0.15024 | 56.9024 | 346.7888 | 12.9653 | 28.6989 | 0.33902 | 432.1331 | 72.874 | 68.7747
2023-04-02 09:46 | 2025-01-01 01:41 | WCO | 60 | 0 | 5 | 0 | 0.30062 | 60.0306 | 251.6905 | 15.6361 | 26.4901 | 0.30366 | 398.3982 | 56.1865 | 59.3081
2023-04-15 15:12 | 2025-01-01 01:41 | WCO+WPO | 90 | 10 | 5 | 1.3 | 0.21178 | 70.1247 | 489.0698 | 21.9763 | 30.374 | 0.39745 | 432.4071 | 87.3924 | 73.8932
2023-04-29 03:35 | 2025-01-01 01:41 | WCO | 80 | 0 | 0 | 0 | 0.075237 | 57.8424 | 417.3273 | 21.482 | 34.2852 | 0.37014 | 375.3169 | 82.1112 | 83.8269
2023-04-29 18:18 | 2025-01-01 01:41 | WCO | 60 | 0 | 7.5 | 0 | 0.26109 | 44.8487 | 408.5382 | 15.7989 | 35.0309 | 0.27924 | 421.1907 | 63.4516 | 88.1129
2023-04-22 01:47 | 2025-01-01 01:41 | WCO+WPO | 60 | 40 | 7.5 | 2.6 | 0.11912 | 32.7337 | 216.2857 | 16.8293 | 26.5054 | 0.29098 | 377.9461 | 63.3291 | 64.5147
2023-04-13 20:40 | 2025-01-01 01:41 | WCO | 70 | 0 | 0 | 1.3 | 0.27289 | 63.1556 | 437.4683 | 16.5386 | 33.4101 | 0.24256 | 378.9866 | 78.2563 | 30.1097
2023-04-25 13:26 | 2025-01-01 01:41 | WCO+WPO | 60 | 40 | 5 | 2.6 | 0.24867 | 54.9612 | 287.2473 | 18.3976 | 16.3661 | 0.38201 | 430.9362 | 100 | 62.454
2023-04-15 00:07 | 2025-01-01 01:41 | WCO | 90 | 0 | 5 | 1.3 | 0.14799 | 32.4913 | 426.5175 | 24.4403 | 30.9623 | 0.3349 | 333.0167 | 75.5939 | 80.4234
2023-04-25 07:54 | 2025-01-01 01:41 | WCO+WPO | 80 | 20 | 2.5 | 5.2 | 0.1805 | 52.0173 | 436.3985 | 27.9603 | 21.472 | 0.22867 | 419.8757 | 69.3203 | 85.2915
2023-04-20 10:15 | 2025-01-01 01:41 | WCO+WPO | 70 | 30 | 2.5 | 3.9 | 0.23422 | 56.1102 | 193.577 | 21.225 | 33.3596 | 0.27759 | 405.9512 | 56.917 | 98.5485
2023-04-10 08:35 | 2025-01-01 01:41 | Diesel | 0 | 0 | 0 | 3.9 | 0.17225 | 55.1541 | 250.453 | 27.5696 | 34.4675 | 0.22933 | 405.0476 | 78.5905 | 60.0314
2023-04-27 05:37 | 2025-01-01 01:42 | WCO+WPO | 50 | 50 | 2.5 | 2.6 | 0.28701 | 71.3001 | 496.2122 | 18.2098 | 31.5792 | 0.31155 | 448.5479 | 81.7576 | 93.3177
2023-04-15 22:40 | 2025-01-01 01:42 | WCO+WPO | 80 | 20 | 7.5 | 1.3 | 0.24573 | 66.5822 | 201.5529 | 21.7859 | 26.4522 | 0.27602 | 367.8053 | 71.5145 | 65.3178
2023-04-14 16:55 | 2025-01-01 01:42 | WCO | 50 | 0 | 0 | 0 | 0.12526 | 58.5484 | 403.8318 | 18.8617 | 23.2381 | 0.28352 | 364.6925 | 73.3697 | 76.7621
2023-04-04 01:11 | 2025-01-01 01:42 | WCO+WPO | 90 | 10 | 5 | 3.9 | 0.19123 | 47.2592 | 243.7535 | 23.4357 | 28.3395 | 0.36806 | 433.2927 | 72.0008 | 76.3643
2023-04-30 19:37 | 2025-01-01 01:42 | Diesel | 0 | 0 | 0 | 2.6 | 0.22599 | 67.0616 | 466.6768 | 24.2614 | 27.2529 | 0.31469 | 393.6737 | 64.9962 | 88.9095
2023-04-08 12:40 | 2025-01-01 01:42 | WCO | 80 | 0 | 2.5 | 2.6 | 0.16102 | 74.6964 | 327.7813 | 17.2054 | 28.2751 | 0.31368 | 436.3924 | 65.3342 | 45.8319
2023-04-04 13:59 | 2025-01-01 01:42 | WCO | 70 | 0 | 10 | 2.6 | 0.25458 | 77.3172 | 342.8422 | 25.491 | 29.1832 | 0.28254 | 419.7619 | 50 | 49.6499
2023-04-23 02:12 | 2025-01-01 01:42 | Diesel | 0 | 0 | 0 | 1.3 | 0.23073 | 57.2686 | 464.4395 | 17.3907 | 33.8313 | 0.29873 | 409.9136 | 64.2232 | 71.7194
2023-04-23 13:56 | 2025-01-01 01:42 | WCO | 50 | 0 | 0 | 2.6 | 0.23591 | 65.9207 | 518.1369 | 14.4271 | 24.5614 | 0.32663 | 393.7521 | 78.9356 | 53.8792
2023-04-03 05:33 | 2025-01-01 01:42 | WCO | 50 | 0 | 10 | 5.2 | 0.18425 | 53.5453 | 338.6614 | 25.4107 | 22.3083 | 0.37913 | 392.4224 | 65.5631 | 71.3279
2023-04-01 20:16 | 2025-01-01 01:42 | WCO | 70 | 0 | 10 | 0 | 0.14906 | 51.7503 | 402.6682 | 21.6754 | 28.1273 | 0.31053 | 459.5915 | 79.2041 | 83.537
2023-04-07 22:58 | 2025-01-01 01:42 | WCO | 90 | 0 | 10 | 2.6 | 0.26088 | 67.2289 | 347.1342 | 20.8196 | 27.7545 | 0.27749 | 381.6433 | 57.8318 | 91.4862
2023-04-30 05:12 | 2025-01-01 01:42 | Diesel | 0 | 0 | 0 | 1.3 | 0.28802 | 47.4866 | 527.8558 | 21.5874 | 28.8476 | 0.31443 | 431.2122 | 78.7292 | 56.2683
2023-04-06 05:20 | 2025-01-01 01:42 | Diesel | 0 | 0 | 0 | 0 | 0.25166 | 55.1537 | 497.3504 | 18.3792 | 29.7174 | 0.30574 | 372.3173 | 68.8673 | 53.7406
2023-04-13 16:57 | 2025-01-01 01:42 | WCO | 70 | 0 | 2.5 | 0 | 0.24456 | 71.4806 | 361.1753 | 23.0441 | 28.3373 | 0.44199 | 373.2348 | 68.4406 | 77.3929
2023-04-22 07:12 | 2025-01-01 01:42 | WCO | 50 | 0 | 2.5 | 3.9 | 0.20312 | 54.9906 | 414.1357 | 13.7077 | 24.1121 | 0.28932 | 405.4788 | 88.0787 | 82.3841
2023-04-13 05:51 | 2025-01-01 01:42 | Diesel | 0 | 0 | 0 | 2.6 | 0.16457 | 49.6692 | 458.0137 | 29.6664 | 29.4201 | 0.30959 | 395.4205 | 51.5886 | 60.0498
2023-04-17 04:42 | 2025-01-01 01:42 | Diesel | 0 | 0 | 0 | 2.6 | 0.23708 | 79.9363 | 283.9688 | 15.6174 | 35.6785 | 0.33903 | 428.8256 | 80.5232 | 57.6714
2023-04-04 14:40 | 2025-01-01 01:42 | Diesel | 0 | 0 | 0 | 1.3 | 0.16865 | 65.643 | 333.8831 | 14.3851 | 28.1514 | 0.31432 | 391.6751 | 82.8978 | 81.7881
2023-04-23 03:34 | 2025-01-01 01:42 | WCO | 70 | 0 | 10 | 5.2 | 0.2501 | 43.6078 | 451.1663 | 23.2274 | 29.2221 | 0.3544 | 384.4374 | 71.7948 | 85.8267
2023-04-27 07:32 | 2025-01-01 01:42 | WCO | 80 | 0 | 5 | 5.2 | 0.2136 | 63.3556 | 217.3173 | 15.267 | 34.2856 | 0.30778 | 361.848 | 60.8501 | 70.248
2023-04-05 10:13 | 2025-01-01 01:42 | WCO+WPO | 50 | 50 | 5 | 3.9 | 0.12616 | 58.7933 | 414.6345 | 24.5064 | 23.5532 | 0.28359 | 470.1088 | 75.6913 | 78.4674
2023-04-30 16:18 | 2025-01-01 01:42 | Diesel | 0 | 0 | 0 | 5.2 | 0.2028 | 68.1116 | 405.2011 | 23.6109 | 27.6198 | 0.32545 | 355.5588 | 70.3821 | 57.9
2023-04-04 08:32 | 2025-01-01 01:42 | WCO | 90 | 0 | 5 | 1.3 | 0.13784 | 65.0251 | 279.2243 | 14.369 | 33.6814 | 0.3179 | 493.4856 | 85.3389 | 61.8334
2023-04-18 00:20 | 2025-01-01 01:42 | Diesel | 0 | 0 | 0 | 3.9 | 0.13047 | 59.5589 | 460.0873 | 19.4932 | 32.1646 | 0.33729 | 420.1129 | 83.6959 | 67.1333
2023-04-21 23:23 | 2025-01-01 01:42 | WCO | 100 | 0 | 5 | 2.6 | 0.089223 | 62.6449 | 391.4216 | 27.7028 | 31.9634 | 0.27887 | 413.5035 | 75 | 60.9964
2023-04-08 12:07 | 2025-01-01 01:42 | Diesel | 0 | 0 | 0 | 5.2 | 0.13258 | 63.1812 | 284.9214 | 17.5805 | 16.5882 | 0.33233 | 354.793 | 64.312 | 45.446
2023-04-06 20:50 | 2025-01-01 01:42 | WCO | 80 | 0 | 5 | 1.3 | 0.14053 | 64.0054 | 209.4311 | 16.3048 | 24.7578 | 0.36917 | 416.3904 | 73.7928 | 61.5091
2023-04-05 00:26 | 2025-01-01 01:42 | WCO+WPO | 50 | 50 | 2.5 | 1.3 | 0.26357 | 56.2407 | 303.987 | 19.4145 | 20.8671 | 0.21834 | 353.4416 | 76.4684 | 75.5758
2023-04-08 16:13 | 2025-01-01 01:42 | WCO+WPO | 90 | 10 | 2.5 | 2.6 | 0.22869 | 45.5961 | 257.3416 | 22.6114 | 35.2559 | 0.30363 | 395.0547 | 73.6473 | 63.6745
2023-04-28 17:57 | 2025-01-01 01:42 | Diesel | 0 | 0 | 0 | 1.3 | 0.29996 | 57.7849 | 300.0055 | 17.638 | 30.6483 | 0.26243 | 432.9605 | 72.5927 | 82.763
2023-04-29 01:02 | 2025-01-01 01:42 | WCO | 100 | 0 | 7.5 | 3.9 | 0.19025 | 55.4349 | 307.4309 | 16.2087 | 27.9496 | 0.34457 | 356.7238 | 68.9217 | 64.3536
2023-04-09 01:47 | 2025-01-01 01:42 | WCO | 60 | 0 | 0 | 3.9 | 0.13525 | 59.3971 | 469.2822 | 23.4822 | 24.4339 | 0.30527 | 419.6288 | 62.3415 | 54.7459
2023-04-04 04:04 | 2025-01-01 01:42 | Diesel | 0 | 0 | 0 | 0 | 0.19956 | 71.032 | 218.3829 | 29.6888 | 26.4249 | 0.26956 | 389.1336 | 72.6359 | 71.6846
2023-04-08 07:43 | 2025-01-01 01:42 | WCO | 60 | 0 | 5 | 2.6 | 0.17876 | 74.5528 | 243.3724 | 19.9832 | 39.0997 | 0.27641 | 416.9203 | 76.352 | 81.3061
2023-04-12 04:13 | 2025-01-01 01:42 | Diesel | 0 | 0 | 0 | 1.3 | 0.22115 | 67.1867 | 307.3203 | 17.0066 | 28.1796 | 0.38866 | 359.7199 | 75.7736 | 56.6069
2023-04-05 19:24 | 2025-01-01 01:42 | WCO | 90 | 0 | 0 | 5.2 | 0.1288 | 68.1238 | 608.5592 | 18.7249 | 25.08 | 0.29311 | 439.7916 | 74.5564 | 41.4404
2023-04-28 01:18 | 2025-01-01 01:42 | Diesel | 0 | 0 | 0 | 3.9 | 0.20238 | 59.0784 | 193.0684 | 12.4154 | 22.2944 | 0.30324 | 420.8202 | 55.9211 | 74.9244
2023-04-01 00:24 | 2025-01-01 01:42 | WCO | 50 | 0 | 7.5 | 2.6 | 0.26739 | 56.1388 | 146.5574 | 19.7842 | 37.3237 | 0.32128 | 374.7635 | 67.0606 | 81.3906
2023-04-26 23:47 | 2025-01-01 01:42 | Diesel | 0 | 0 | 0 | 2.6 | 0.26816 | 67.359 | 477.8265 | 22.7053 | 28.064 | 0.25255 | 376.6851 | 86.9286 | 43.8512
2023-04-29 18:32 | 2025-01-01 01:42 | WCO | 60 | 0 | 5 | 3.9 | 0.25949 | 69.7276 | 298.9595 | 16.8571 | 26.4187 | 0.34829 | 438.1046 | 82.0031 | 85.0966
2023-04-21 18:41 | 2025-01-01 01:42 | WCO+WPO | 90 | 10 | 10 | 0 | 0.22756 | 69.5942 | 268.4813 | 11.9416 | 21.4822 | 0.24337 | 387.1884 | 73.3933 | 61.8879
2023-04-03 08:06 | 2025-01-01 01:42 | WCO | 90 | 0 | 5 | 2.6 | 0.247 | 58.5806 | 387.5491 | 24.5501 | 23.5627 | 0.33882 | 374.7335 | 75.7011 | 66.0669
2023-04-08 10:56 | 2025-01-01 01:42 | Diesel | 0 | 0 | 0 | 1.3 | 0.19807 | 60.8335 | 419.4208 | 12.436 | 34.1223 | 0.26874 | 415.6485 | 63.8346 | 64.2362
2023-04-13 09:15 | 2025-01-01 01:42 | WCO+WPO | 70 | 30 | 0 | 5.2 | 0.22103 | 79.3792 | 432.905 | 18.9191 | 20.2099 | 0.2997 | 419.3173 | 64.2773 | 64.5282
2023-04-16 03:50 | 2025-01-01 01:42 | WCO | 90 | 0 | 10 | 5.2 | 0.19356 | 35.7358 | 406.494 | 27.7644 | 21.8484 | 0.35413 | 383.332 | 68.0525 | 66.0789
2023-04-01 01:24 | 2025-01-01 01:42 | WCO+WPO | 90 | 10 | 10 | 3.9 | 0.17266 | 69.8058 | 280.1358 | 21.863 | 26.3056 | 0.26609 | 442.9638 | 71.8465 | 72.8334
2023-04-10 10:49 | 2025-01-01 01:42 | WCO | 50 | 0 | 0 | 2.6 | 0.21285 | 56.5955 | 415.9315 | 10.2991 | 30.5431 | 0.29016 | 399.9477 | 69.6146 | 64.8576
2023-04-18 12:05 | 2025-01-01 01:42 | WCO+WPO | 100 | 0 | 10 | 5.2 | 0.28504 | 56.5979 | 390.2555 | 14.0261 | 28.7141 | 0.27657 | 427.381 | 76.367 | 92.801
2023-04-28 13:44 | 2025-01-01 01:42 | Diesel | 0 | 0 | 0 | 2.6 | 0.21394 | 57.1452 | 484.0379 | 15.9201 | 25.5085 | 0.32129 | 427.2798 | 75.5203 | 71.6065
2023-04-27 23:30 | 2025-01-01 01:42 | WCO | 90 | 0 | 0 | 3.9 | 0.22416 | 41.4857 | 496.8135 | 14.2629 | 25.3353 | 0.245 | 360.2902 | 77.0983 | 77.0901
2023-04-19 18:46 | 2025-01-01 01:42 | WCO | 50 | 0 | 7.5 | 0 | 0.23887 | 57.9014 | 259.5095 | 13.0155 | 25.0096 | 0.27551 | 434.7416 | 55.7162 | 100.1537
2023-04-21 14:54 | 2025-01-01 01:42 | Diesel | 0 | 0 | 0 | 5.2 | 0.21613 | 72.7936 | 519.4308 | 14.7787 | 27.6813 | 0.3153 | 430.684 | 100 | 82.2329
2023-04-14 04:19 | 2025-01-01 01:42 | WCO+WPO | 50 | 50 | 5 | 1.3 | 0.18899 | 57.0618 | 304.3712 | 23.1127 | 23.9508 | 0.39949 | 410.0505 | 77.909 | 110
2023-04-07 15:40 | 2025-01-01 01:42 | Diesel | 0 | 0 | 0 | 3.9 | 0.23904 | 58.4386 | 207.1286 | 24.3744 | 29.4891 | 0.3126 | 327.6538 | 71.3949 | 66.3595
2023-04-08 20:37 | 2025-01-01 01:42 | Diesel | 0 | 0 | 0 | 0 | 0.16337 | 51.098 | 516.3909 | 11.7008 | 34.4828 | 0.29312 | 407.0315 | 70.969 | 82.1014
2023-04-19 03:31 | 2025-01-01 01:42 | WCO+WPO | 50 | 50 | 7.5 | 1.3 | 0.25883 | 60.2177 | 431.7834 | 30.6101 | 33.5861 | 0.28788 | 372.7261 | 74.9629 | 77.2552
2023-04-27 | 2025-01-01 01:42 | Diesel | 0 | 0 | 0 | 1.3 | 0.26301 | 34.4099 | 151.5982 | 24.5208 | 20.1668 | 0.40085 | 359.0499 | 70.2705 | 73.4367
2023-04-15 23:48 | 2025-01-01 01:42 | WCO | 90 | 0 | 5 | 5.2 | 0.19763 | 52.068 | 299.4373 | 28.8725 | 23.0048 | 0.346 | 395.2951 | 67.312 | 77.7017
2023-04-21 09:15 | 2025-01-01 01:42 | WCO | 50 | 0 | 2.5 | 2.6 | 0.1669 | 63.8698 | 278.4814 | 14.4191 | 30.6144 | 0.24576 | 334.6047 | 74.1697 | 71.3175
2023-04-30 17:36 | 2025-01-01 01:43 | WCO | 100 | 0 | 10 | 3.9 | 0.30672 | 46.733 | 292.86 | 13.7788 | 28.9365 | 0.2004 | 396.8834 | 83.5118 | 82.4687
2023-04-23 01:46 | 2025-01-01 01:43 | Diesel | 0 | 0 | 0 | 1.3 | 0.16491 | 47.621 | 536.2214 | 24.3006 | 29.2741 | 0.24032 | 432.7708 | 74.0757 | 59.1627
2023-04-17 07:16 | 2025-01-01 01:43 | WCO | 60 | 0 | 2.5 | 5.2 | 0.18526 | 55.3317 | 328.6792 | 22.3611 | 35.6753 | 0.3083 | 416.4748 | 76.8092 | 52.2606
2023-04-28 08:51 | 2025-01-01 01:43 | WCO | 70 | 0 | 2.5 | 0 | 0.099534 | 64.9762 | 302.22 | 21.8371 | 39.3336 | 0.30408 | 435.1662 | 84.8428 | 75.478
2023-04-28 07:22 | 2025-01-01 01:43 | WCO | 50 | 0 | 2.5 | 1.3 | 0.26876 | 70.1126 | 451.8834 | 18.3941 | 32.0469 | 0.31089 | 390.4609 | 83.1212 | 83.8494
2023-04-10 17:45 | 2025-01-01 01:43 | WCO | 100 | 0 | 2.5 | 0 | 0.12822 | 60.012 | 302.0981 | 18.859 | 20.6584 | 0.38702 | 413.5944 | 91.9554 | 78.6224
2023-04-10 03:01 | 2025-01-01 01:43 | WCO | 90 | 0 | 10 | 3.9 | 0.22438 | 56.8632 | 588.8742 | 24.3023 | 27.2702 | 0.30796 | 367.3452 | 59.7859 | 45.3558
2023-04-16 05:54 | 2025-01-01 01:43 | WCO | 90 | 0 | 7.5 | 5.2 | 0.21521 | 64.0529 | 370.1841 | 16.7729 | 35.0524 | 0.30696 | 341.6252 | 65.8231 | 84.0589
2023-04-16 03:24 | 2025-01-01 01:43 | Diesel | 0 | 0 | 0 | 0 | 0.1961 | 57.7672 | 447.4212 | 12.4226 | 36.9741 | 0.29027 | 366.6651 | 66.3888 | 70.2312
2023-04-18 18:26 | 2025-01-01 01:43 | WCO | 70 | 0 | 2.5 | 2.6 | 0.17289 | 67.3485 | 544.7169 | 21.6058 | 27.0616 | 0.31743 | 377.8129 | 57.4817 | 88.171
2023-04-21 09:55 | 2025-01-01 01:43 | WCO | 100 | 0 | 0 | 0 | 0.22203 | 74.8517 | 269.0044 | 26.8365 | 30.6802 | 0.3331 | 376.6022 | 67.2143 | 48.9456
2023-04-02 08:12 | 2025-01-01 01:43 | WCO+WPO | 100 | 0 | 5 | 0 | 0.28714 | 58.4228 | 427.8396 | 12.5292 | 31.651 | 0.30269 | 436.8409 | 81.6649 | 87.4968
2023-04-10 06:05 | 2025-01-01 01:43 | Diesel | 0 | 0 | 0 | 5.2 | 0.18736 | 48.6064 | 295.527 | 19.8461 | 32.5056 | 0.24128 | 395.4564 | 88.7146 | 69.1289
2023-04-26 10:01 | 2025-01-01 01:43 | Diesel | 0 | 0 | 0 | 5.2 | 0.11722 | 59.4179 | 370.6445 | 9.1882 | 33.8019 | 0.25037 | 464.2763 | 78.8772 | 102.4717
2023-04-25 20:47 | 2025-01-01 01:43 | Diesel | 0 | 0 | 0 | 1.3 | 0.10943 | 80.1456 | 161.0838 | 25.7625 | 15.0195 | 0.32796 | 445.7485 | 93.8637 | 75.3072
2023-04-09 11:59 | 2025-01-01 01:43 | Diesel | 0 | 0 | 0 | 0 | 0.19059 | 63.1683 | 296.7206 | 15.5254 | 31.6589 | 0.25641 | 369.7376 | 66.7522 | 80.1568
2023-04-05 08:53 | 2025-01-01 01:43 | WCO | 60 | 0 | 7.5 | 0 | 0.17718 | 50.1793 | 486.5195 | 20.0677 | 27.6767 | 0.28744 | 430.7845 | 82.9247 | 61.9065
2023-04-29 18:54 | 2025-01-01 01:43 | WCO | 100 | 0 | 0 | 5.2 | 0.19144 | 60.359 | 432.0898 | 20.2853 | 29.096 | 0.2092 | 431.4018 | 81.6729 | 65.3459
2023-04-09 05:17 | 2025-01-01 01:43 | WCO+WPO | 60 | 40 | 7.5 | 2.6 | 0.2143 | 59.2713 | 319.9477 | 20.4566 | 23.3647 | 0.3468 | 389.2103 | 76.9301 | 67.4884
2023-04-15 17:13 | 2025-01-01 01:43 | WCO+WPO | 90 | 10 | 0 | 5.2 | 0.17582 | 51.6893 | 361.0849 | 22.6374 | 24.0239 | 0.27141 | 400.5949 | 73.9777 | 71.7654
2023-04-10 06:11 | 2025-01-01 01:43 | Diesel | 0 | 0 | 0 | 2.6 | 0.33801 | 72.6134 | 425.1498 | 27.7785 | 26.8573 | 0.2 | 380.2245 | 72.2672 | 66.3782
2023-04-26 05:37 | 2025-01-01 01:43 | WCO+WPO | 50 | 50 | 7.5 | 5.2 | 0.21912 | 66.1785 | 427.7667 | 18.3756 | 31.0903 | 0.33323 | 471.5065 | 83.3023 | 79.5985
2023-04-10 21:16 | 2025-01-01 01:43 | WCO+WPO | 70 | 30 | 5 | 3.9 | 0.2451 | 71.5958 | 392.1638 | 18.884 | 21.0389 | 0.22974 | 448.4913 | 79.7849 | 86.6526
2023-04-24 15:02 | 2025-01-01 01:43 | Diesel | 0 | 0 | 0 | 0 | 0.19218 | 29.0786 | 451.1806 | 14.3738 | 28.3848 | 0.24161 | 391.2698 | 78.3284 | 78.8882
2023-04-14 12:21 | 2025-01-01 01:43 | Diesel | 0 | 0 | 0 | 2.6 | 0.19252 | 62.8004 | 332.7784 | 11.0571 | 36.3465 | 0.34026 | 446.8711 | 80.3856 | 73.5718
2023-04-21 06:05 | 2025-01-01 01:43 | WCO+WPO | 100 | 0 | 5 | 3.9 | 0.17031 | 60.7823 | 203.6853 | 17.0808 | 39.1213 | 0.26938 | 386.6455 | 74.3253 | 65.1106
2023-04-29 00:58 | 2025-01-01 01:43 | WCO | 60 | 0 | 10 | 2.6 | 0.20376 | 50.17 | 253.4249 | 22.1656 | 28.5979 | 0.38998 | 428.5278 | 82.911 | 30
2023-04-16 11:24 | 2025-01-01 01:43 | WCO+WPO | 60 | 40 | 7.5 | 1.3 | 0.1238 | 64.3778 | 305.3686 | 18.8231 | 26.4968 | 0.23123 | 407.6787 | 68.1442 | 80.8315
2023-04-16 09:37 | 2025-01-01 01:43 | WCO+WPO | 100 | 0 | 10 | 1.3 | 0.11967 | 50.3511 | 155.7113 | 26.5297 | 26.3541 | 0.38209 | 397.3441 | 76.1033 | 59.1924
2023-04-11 12:25 | 2025-01-01 01:43 | WCO | 50 | 0 | 10 | 0 | 0.16899 | 43.9361 | 237.9956 | 19.8742 | 31.4095 | 0.24966 | 369.4255 | 74.6541 | 62.1836
2023-04-30 01:47 | 2025-01-01 01:43 | WCO | 80 | 0 | 10 | 3.9 | 0.15268 | 67.2635 | 252.7631 | 27.146 | 31.2401 | 0.28273 | 382.5659 | 72.954 | 61.76
2023-04-25 21:40 | 2025-01-01 01:43 | Diesel | 0 | 0 | 0 | 3.9 | 0.16902 | 58.4502 | 219.5149 | 20.665 | 26.7957 | 0.24979 | 418.2741 | 75.8006 | 74.265
2023-04-27 07:18 | 2025-01-01 01:43 | Diesel | 0 | 0 | 0 | 1.3 | 0.18317 | 43.6201 | 184.4673 | 17.2407 | 24.2118 | 0.35346 | 402.0927 | 69.1592 | 86.0964
2023-04-20 20:55 | 2025-01-01 01:43 | WCO+WPO | 60 | 40 | 7.5 | 0 | 0.18555 | 74.3664 | 522.7811 | 13.47 | 22.3055 | 0.37637 | 390.0209 | 100 | 59.5639
2023-04-07 17:56 | 2025-01-01 01:43 | WCO | 100 | 0 | 2.5 | 1.3 | 0.24063 | 60.6022 | 442.624 | 8.3188 | 27.2714 | 0.27939 | 443.6558 | 86.7948 | 46.5917
2023-04-19 01:30 | 2025-01-01 01:43 | Diesel | 0 | 0 | 0 | 3.9 | 0.23865 | 51.9593 | 323.1039 | 16.6171 | 34.0216 | 0.28611 | 403.8808 | 86.7191 | 75.0547
2023-04-07 04:33 | 2025-01-01 01:43 | WCO+WPO | 50 | 50 | 7.5 | 2.6 | 0.19857 | 43.6782 | 366.9826 | 23.4458 | 24.2614 | 0.22382 | 400.0455 | 81.32 | 52.1661
2023-04-21 14:13 | 2025-01-01 01:43 | WCO | 90 | 0 | 0 | 3.9 | 0.29926 | 48.9594 | 308.2023 | 17.8245 | 25.5477 | 0.35811 | 383.858 | 84.6093 | 63.0001
2023-04-24 08:41 | 2025-01-01 01:43 | WCO+WPO | 90 | 10 | 0 | 0 | 0.17667 | 43.6602 | 306.8087 | 15.196 | 27.3366 | 0.2512 | 408.856 | 84.4481 | 56.6743
2023-04-21 21:36 | 2025-01-01 01:43 | Diesel | 0 | 0 | 0 | 3.9 | 0.24162 | 77.1293 | 441.4426 | 19.4419 | 24.0475 | 0.23578 | 417.7897 | 72.3697 | 70.9972
2023-04-04 16:38 | 2025-01-01 01:43 | Diesel | 0 | 0 | 0 | 5.2 | 0.22528 | 79.9982 | 371.9714 | 19.5956 | 38.2156 | 0.29943 | 404.4186 | 72.2098 | 76.8715
2023-04-25 04:03 | 2025-01-01 01:43 | WCO | 90 | 0 | 5 | 3.9 | 0.18913 | 72.2632 | 247.4534 | 17.5828 | 30.7641 | 0.27535 | 417.6544 | 67.1488 | 78.9683
2023-04-22 12:57 | 2025-01-01 01:43 | WCO+WPO | 60 | 40 | 0 | 5.2 | 0.1935 | 43.4003 | 464.2431 | 22.7251 | 32.0871 | 0.26286 | 380.1955 | 82.1035 | 66.7845
2023-04-30 16:08 | 2025-01-01 01:43 | WCO | 50 | 0 | 0 | 1.3 | 0.17794 | 65.4088 | 392.782 | 18.9618 | 22.3678 | 0.2916 | 367.4969 | 58.0459 | 91.0035
2023-04-04 21:27 | 2025-01-01 01:43 | Diesel | 0 | 0 | 0 | 5.2 | 0.23793 | 83.3352 | 438.9839 | 27.6816 | 26.835 | 0.26592 | 392.245 | 78.9255 | 57.863
2023-04-06 19:10 | 2025-01-01 01:43 | Diesel | 0 | 0 | 0 | 3.9 | 0.26244 | 51.9733 | 369.1577 | 17.4664 | 31.8267 | 0.30783 | 412.7783 | 71.7125 | 51.7202
2023-04-01 18:17 | 2025-01-01 01:43 | WCO+WPO | 100 | 0 | 5 | 3.9 | 0.20183 | 59.094 | 357.8936 | 16.4848 | 29.6067 | 0.36144 | 430.9831 | 58.6505 | 54.1352
2023-04-05 03:07 | 2025-01-01 01:43 | WCO+WPO | 80 | 20 | 2.5 | 3.9 | 0.10663 | 77.9545 | 336.6746 | 18.4777 | 41.9965 | 0.2 | 467.0691 | 77.794 | 109.1488
2023-04-23 07:26 | 2025-01-01 01:43 | WCO+WPO | 100 | 0 | 5 | 0 | 0.22731 | 63.4835 | 402.4922 | 24.0484 | 31.7842 | 0.31671 | 419.344 | 72.2965 | 51.7265
2023-04-18 22:35 | 2025-01-01 01:43 | WCO | 90 | 0 | 2.5 | 1.3 | 0.19105 | 66.6805 | 231.6153 | 22.5959 | 24.9968 | 0.36653 | 339.1097 | 79.076 | 88.2377
2023-04-13 18:10 | 2025-01-01 01:43 | WCO+WPO | 50 | 50 | 10 | 5.2 | 0.14725 | 53.1551 | 403.966 | 17.3039 | 28.2791 | 0.31704 | 435.1572 | 69.8486 | 66.1417
2023-04-04 08:00 | 2025-01-01 01:43 | WCO+WPO | 100 | 0 | 10 | 2.6 | 0.20376 | 45.3718 | 191.7052 | 14.9357 | 30.1569 | 0.36249 | 412.4906 | 60.555 | 81.7864
2023-04-15 07:07 | 2025-01-01 01:43 | Diesel | 0 | 0 | 0 | 5.2 | 0.18261 | 64.8168 | 288.4615 | 13.3426 | 33.3314 | 0.33535 | 379.2306 | 73.4745 | 36.5996
2023-04-11 10:31 | 2025-01-01 01:43 | Diesel | 0 | 0 | 0 | 3.9 | 0.14518 | 55.0494 | 494.5812 | 14.1454 | 15.8098 | 0.31485 | 424.7161 | 66.307 | 63.9309
2023-04-17 12:24 | 2025-01-01 01:43 | WCO+WPO | 100 | 0 | 0 | 2.6 | 0.18894 | 53.4462 | 240.6736 | 27.7914 | 23.7468 | 0.23013 | 412.6558 | 56.3694 | 79.858
2023-04-10 02:38 | 2025-01-01 01:43 | WCO+WPO | 70 | 30 | 5 | 2.6 | 0.27055 | 52.038 | 293.0959 | 16.0872 | 29.731 | 0.22654 | 385.5078 | 83.4964 | 78.2131
2023-04-09 07:33 | 2025-01-01 01:43 | Diesel | 0 | 0 | 0 | 5.2 | 0.20709 | 68.2683 | 298.4213 | 15.9998 | 16.4467 | 0.24275 | 403.6455 | 68.9291 | 92.4435
2023-04-03 17:02 | 2025-01-01 01:43 | WCO+WPO | 60 | 40 | 10 | 5.2 | 0.20129 | 64.7872 | 269.7904 | 23.5834 | 34.1528 | 0.3516 | 373.1364 | 73.5969 | 47.0271
2023-04-06 13:59 | 2025-01-01 01:43 | WCO | 80 | 0 | 10 | 5.2 | 0.22234 | 79.1445 | 325.9166 | 20.0161 | 28.6915 | 0.28952 | 394.0297 | 52.9156 | 78.8724
2023-04-08 10:00 | 2025-01-01 01:44 | WCO | 70 | 0 | 0 | 5.2 | 0.21177 | 71.5693 | 364.6751 | 25.1609 | 27.4201 | 0.31178 | 360.8305 | 70.7455 | 73.9394
2023-04-22 23:19 | 2025-01-01 01:44 | WCO | 80 | 0 | 5 | 1.3 | 0.18596 | 61.5371 | 490.7968 | 26.4586 | 20.9692 | 0.31573 | 412.7691 | 82.0123 | 67.9
2023-04-26 23:05 | 2025-01-01 01:44 | WCO+WPO | 100 | 0 | 7.5 | 0 | 0.20975 | 61.044 | 453.0645 | 25.6278 | 36.329 | 0.28735 | 411.113 | 54.5962 | 70.824
2023-04-24 09:40 | 2025-01-01 01:44 | Diesel | 0 | 0 | 0 | 0 | 0.20421 | 70.5992 | 408.7322 | 17.5103 | 21.6265 | 0.2967 | 434.0238 | 73.5854 | 61.546
2023-04-14 11:19 | 2025-01-01 01:44 | WCO+WPO | 60 | 40 | 0 | 5.2 | 0.092622 | 61.4984 | 336.6144 | 7.1536 | 33.8093 | 0.35493 | 430.0973 | 67.8929 | 55.9494
2023-04-16 23:20 | 2025-01-01 01:44 | WCO+WPO | 80 | 20 | 5 | 0 | 0.22646 | 72.4356 | 279.4115 | 11.9416 | 39.3253 | 0.27758 | 380.2141 | 82.3434 | 78.3909
2023-04-26 00:17 | 2025-01-01 01:44 | Diesel | 0 | 0 | 0 | 5.2 | 0.20225 | 61.8041 | 406.953 | 20.367 | 36.9273 | 0.31433 | 411.5987 | 70.2108 | 83.7489
2023-04-10 23:49 | 2025-01-01 01:44 | Diesel | 0 | 0 | 0 | 5.2 | 0.22707 | 66.6949 | 391.191 | 25.4997 | 29.4153 | 0.26582 | 412.6328 | 79.6697 | 71.1167
2023-04-01 07:02 | 2025-01-01 01:44 | Diesel | 0 | 0 | 0 | 5.2 | 0.19905 | 75.0635 | 399.4072 | 15.3087 | 26.8814 | 0.2949 | 376.0098 | 81.2469 | 73.0794
2023-04-22 01:42 | 2025-01-01 01:44 | WCO | 50 | 0 | 10 | 1.3 | 0.18246 | 44.4263 | 311.3578 | 22.0787 | 32.8 | 0.35701 | 427.2139 | 71.6493 | 72.5087
2023-04-06 18:29 | 2025-01-01 01:44 | WCO+WPO | 70 | 30 | 2.5 | 3.9 | 0.15232 | 74.0933 | 364.3995 | 17.9405 | 27.6505 | 0.3002 | 390.5105 | 79.9005 | 97.2061
2023-04-14 11:43 | 2025-01-01 01:44 | Diesel | 0 | 0 | 0 | 0 | 0.20806 | 74.742 | 372.4746 | 28.1254 | 29.7111 | 0.27028 | 380.6115 | 72.4465 | 50.4682
2023-04-29 19:33 | 2025-01-01 01:44 | WCO+WPO | 100 | 0 | 7.5 | 0 | 0.20786 | 57.7329 | 290.7807 | 17.1937 | 22.1496 | 0.35279 | 394.9554 | 78.4284 | 74.4593
2023-04-22 22:48 | 2025-01-01 01:44 | WCO | 90 | 0 | 5 | 1.3 | 0.26749 | 61.2225 | 461.5704 | 24.0584 | 32.5026 | 0.36497 | 349.4308 | 65.5118 | 66.1525
2023-04-22 14:39 | 2025-01-01 01:44 | WCO | 100 | 0 | 10 | 1.3 | 0.17585 | 56.985 | 190.9445 | 19.3126 | 24.7871 | 0.42465 | 346.8897 | 65.56 | 62.4958
2023-04-30 00:10 | 2025-01-01 01:44 | Diesel | 0 | 0 | 0 | 5.2 | 0.25383 | 54.4831 | 283.5657 | 21.4995 | 35.1211 | 0.31445 | 417.483 | 63.3386 | 86.6327
2023-04-05 13:09 | 2025-01-01 01:44 | Diesel | 0 | 0 | 0 | 5.2 | 0.23973 | 72.806 | 262.1101 | 17.4806 | 21.8043 | 0.25551 | 380.1199 | 77.6342 | 76.5697
2023-04-04 04:30 | 2025-01-01 01:44 | WCO+WPO | 90 | 10 | 10 | 3.9 | 0.16153 | 46.055 | 311.7262 | 21.6912 | 25.552 | 0.26547 | 363.3126 | 87.069 | 67.6741
2023-04-23 19:38 | 2025-01-01 01:44 | Diesel | 0 | 0 | 0 | 0 | 0.13084 | 61.5956 | 293.9137 | 9.8305 | 26.9939 | 0.28292 | 351.2178 | 84.6117 | 82.7548
2023-04-11 11:57 | 2025-01-01 01:44 | WCO+WPO | 80 | 20 | 10 | 1.3 | 0.25073 | 47.2393 | 292.1559 | 13.4857 | 25.1318 | 0.33122 | 361.8736 | 72.591 | 58.884
2023-04-04 14:08 | 2025-01-01 01:44 | Diesel | 0 | 0 | 0 | 3.9 | 0.22296 | 54.9404 | 430.8657 | 15.1232 | 25.366 | 0.25315 | 376.9319 | 73.3751 | 92.4226
2023-04-06 06:15 | 2025-01-01 01:44 | WCO+WPO | 60 | 40 | 7.5 | 0 | 0.24103 | 48.9833 | 373.0404 | 23.1005 | 28.5791 | 0.32852 | 340.2116 | 83.1974 | 74.5292
2023-04-03 04:19 | 2025-01-01 01:44 | WCO+WPO | 80 | 20 | 0 | 3.9 | 0.20744 | 61.1085 | 266.7545 | 18.2682 | 25.0105 | 0.24494 | 419.7208 | 88.1794 | 81.3825
2023-04-17 21:40 | 2025-01-01 01:44 | WCO+WPO | 60 | 40 | 0 | 3.9 | 0.14887 | 65.4941 | 402.3693 | 8.7886 | 24.3724 | 0.28925 | 412.449 | 53.4333 | 59.561
2023-04-24 22:18 | 2025-01-01 01:44 | WCO+WPO | 70 | 30 | 10 | 5.2 | 0.20901 | 71.9961 | 393.7235 | 20.09 | 26.8472 | 0.25606 | 376.1043 | 69.9302 | 61.8475
2023-04-25 12:14 | 2025-01-01 01:44 | WCO | 80 | 0 | 0 | 3.9 | 0.23257 | 60.0447 | 160.7186 | 12.4217 | 32.5118 | 0.27185 | 439.1806 | 76.558 | 74.5814
2023-04-02 12:14 | 2025-01-01 01:44 | WCO+WPO | 80 | 20 | 10 | 5.2 | 0.088692 | 79.78 | 302.7959 | 24.3138 | 34.325 | 0.362 | 378.6183 | 74.5845 | 48.4678
2023-04-02 10:26 | 2025-01-01 01:44 | Diesel | 0 | 0 | 0 | 0 | 0.22399 | 55.766 | 411.1299 | 22.5557 | 25.0192 | 0.22702 | 398.8584 | 74.2799 | 92.8164
2023-04-09 06:41 | 2025-01-01 01:44 | WCO | 50 | 0 | 5 | 0 | 0.24143 | 67.8908 | 387.544 | 12.694 | 29.2424 | 0.337 | 439.9427 | 94.0595 | 64.5286
2023-04-25 21:06 | 2025-01-01 01:44 | WCO | 60 | 0 | 0 | 5.2 | 0.24659 | 73.9926 | 409.7897 | 22.01 | 29.9834 | 0.30962 | 389.6009 | 66.62 | 82.3045
2023-04-28 23:58 | 2025-01-01 01:44 | WCO+WPO | 100 | 0 | 2.5 | 2.6 | 0.22286 | 56.7561 | 267.7231 | 28.0934 | 35.2944 | 0.30266 | 423.9968 | 68.8351 | 80.7106
2023-04-17 23:06 | 2025-01-01 01:44 | WCO | 50 | 0 | 0 | 3.9 | 0.17896 | 65.9955 | 389.0575 | 13.2433 | 38.4058 | 0.33234 | 420.895 | 65.3841 | 94.122
2023-04-11 22:29 | 2025-01-01 01:44 | WCO+WPO | 80 | 20 | 0 | 0 | 0.19675 | 35.1659 | 173.107 | 20.4683 | 16.56 | 0.30025 | 385.3855 | 59.1541 | 55.1361
2023-04-14 15:37 | 2025-01-01 01:44 | Diesel | 0 | 0 | 0 | 3.9 | 0.12613 | 71.5123 | 329.725 | 21.2019 | 18.8192 | 0.24866 | 391.6465 | 68.3632 | 74.8496
2023-04-25 13:59 | 2025-01-01 01:44 | WCO+WPO | 70 | 30 | 2.5 | 2.6 | 0.25253 | 51.9341 | 523.1894 | 16.9012 | 27.5031 | 0.44357 | 359.015 | 65.4572 | 80.4926
2023-04-28 11:31 | 2025-01-01 01:44 | WCO | 90 | 0 | 2.5 | 3.9 | 0.23958 | 75.698 | 437.9347 | 21.5357 | 22.2303 | 0.25218 | 316.0937 | 72.0603 | 51.2896
2023-04-30 16:19 | 2025-01-01 01:44 | Diesel | 0 | 0 | 0 | 2.6 | 0.18329 | 59.761 | 368.6708 | 17.1999 | 23.7646 | 0.36746 | 376.772 | 83.6919 | 64.2427
2023-04-10 04:51 | 2025-01-01 01:44 | WCO+WPO | 100 | 0 | 7.5 | 1.3 | 0.22983 | 69.8125 | 293.7194 | 13.1304 | 20.654 | 0.24101 | 407.1207 | 68.1779 | 72.9726
2023-04-22 02:50 | 2025-01-01 01:44 | Diesel | 0 | 0 | 0 | 2.6 | 0.23105 | 54.1641 | 474.8183 | 22.8685 | 29.4816 | 0.42161 | 363.3707 | 83.3556 | 63.4254
2023-04-19 02:15 | 2025-01-01 01:44 | Diesel | 0 | 0 | 0 | 0 | 0.14513 | 91.8067 | 349.3054 | 17.2677 | 26.2723 | 0.23992 | 418.4133 | 84.2906 | 37.1689
2023-04-30 01:04 | 2025-01-01 01:44 | WCO | 100 | 0 | 7.5 | 5.2 | 0.30177 | 62.0012 | 310.1166 | 13.7257 | 33.6788 | 0.27291 | 386.6296 | 74.0272 | 44.1995
2023-04-08 15:44 | 2025-01-01 01:44 | Diesel | 0 | 0 | 0 | 5.2 | 0.15803 | 83.5948 | 484.3978 | 22.2029 | 27.0741 | 0.21009 | 429.7632 | 79.9443 | 102.4513
2023-04-27 13:08 | 2025-01-01 01:44 | WCO | 70 | 0 | 2.5 | 3.9 | 0.093992 | 60.1449 | 356.4611 | 21.153 | 28.5777 | 0.27056 | 367.7794 | 83.3324 | 88.0634
2023-04-11 17:54 | 2025-01-01 01:44 | Diesel | 0 | 0 | 0 | 1.3 | 0.22011 | 56.7647 | 385.4031 | 27.6705 | 36.0567 | 0.316 | 398.2602 | 71.4243 | 79.6523
2023-04-08 14:07 | 2025-01-01 01:44 | WCO+WPO | 90 | 10 | 5 | 3.9 | 0.21685 | 66.9092 | 206.9406 | 22.4591 | 29.3175 | 0.28294 | 363.7701 | 72.8837 | 68.2023
2023-04-30 01:31 | 2025-01-01 01:44 | Diesel | 0 | 0 | 0 | 2.6 | 0.18025 | 72.3376 | 300.3207 | 17.9046 | 28.662 | 0.36681 | 342.7325 | 78.6648 | 60.0874
2023-04-30 03:54 | 2025-01-01 01:44 | WCO+WPO | 100 | 0 | 7.5 | 5.2 | 0.2105 | 69.3234 | 422.9061 | 23.3186 | 22.1361 | 0.30145 | 392.1196 | 79.5757 | 76.0583
2023-04-30 19:37 | 2025-01-01 01:44 | WCO+WPO | 100 | 0 | 7.5 | 2.6 | 0.16077 | 65.7258 | 344.2164 | 14.9508 | 28.6411 | 0.32205 | 364.0141 | 74.4304 | 55.8807
2023-04-19 15:20 | 2025-01-01 01:44 | Diesel | 0 | 0 | 0 | 5.2 | 0.11464 | 60.6042 | 338.3894 | 27.3117 | 25.0779 | 0.30087 | 398.2193 | 82.5282 | 85.1632
2023-04-29 13:35 | 2025-01-01 01:44 | WCO+WPO | 100 | 0 | 5 | 5.2 | 0.24877 | 68.7206 | 241.8108 | 17.0663 | 28.4404 | 0.26533 | 412.6063 | 73.1781 | 78.2775
2023-04-15 20:16 | 2025-01-01 01:44 | Diesel | 0 | 0 | 0 | 5.2 | 0.21526 | 64.2937 | 438.2172 | 11.6284 | 20.507 | 0.40261 | 356.3549 | 80.4807 | 71.3742
2023-04-17 14:35 | 2025-01-01 01:44 | Diesel | 0 | 0 | 0 | 0 | 0.18143 | 58.7092 | 313.2216 | 16.9972 | 26.7494 | 0.31799 | 424.9036 | 78.8404 | 65.9993
2023-04-14 16:54 | 2025-01-01 01:44 | WCO+WPO | 80 | 20 | 10 | 2.6 | 0.28726 | 58.5444 | 373.4891 | 17.3687 | 22.2002 | 0.29563 | 363.8756 | 68.7043 | 65.773
2023-04-04 15:30 | 2025-01-01 01:44 | WCO+WPO | 60 | 40 | 2.5 | 3.9 | 0.18525 | 74.5519 | 486.9826 | 24.6076 | 36.3811 | 0.23714 | 378.5631 | 88.7001 | 74.8918
2023-04-05 07:45 | 2025-01-01 01:44 | WCO | 50 | 0 | 7.5 | 1.3 | 0.22963 | 46.96 | 522.5189 | 14.8198 | 32.9291 | 0.33676 | 380.0287 | 84.3774 | 52.0606
2023-04-27 20:27 | 2025-01-01 01:44 | WCO+WPO | 60 | 40 | 10 | 3.9 | 0.15102 | 68.9024 | 270.4456 | 17.5927 | 28.1846 | 0.29006 | 406.4587 | 64.5157 | 105.6309
2023-04-08 00:28 | 2025-01-01 01:44 | WCO | 50 | 0 | 5 | 2.6 | 0.089673 | 67.827 | 319.8536 | 20.1938 | 28.4492 | 0.3278 | 417.0127 | 81.6874 | 63.837
2023-04-30 16:10 | 2025-01-01 01:44 | WCO+WPO | 70 | 30 | 10 | 1.3 | 0.23072 | 82.455 | 408.4304 | 19.9792 | 27.9634 | 0.29984 | 415.6258 | 71.8099 | 52.0168
2023-04-16 22:10 | 2025-01-01 01:44 | Diesel | 0 | 0 | 0 | 3.9 | 0.22922 | 28.3011 | 282.5862 | 27.9244 | 33.9486 | 0.35927 | 379.1281 | 82.7206 | 82.1888
2023-04-22 19:55 | 2025-01-01 01:44 | WCO+WPO | 100 | 0 | 2.5 | 1.3 | 0.29573 | 44.6573 | 449.5888 | 23.1622 | 25.2483 | 0.38375 | 415.924 | 85.8557 | 63.0878
2023-04-30 20:55 | 2025-01-01 01:44 | Diesel | 0 | 0 | 0 | 2.6 | 0.14377 | 51.1836 | 415.9553 | 15.9161 | 45 | 0.28505 | 425.6801 | 80.4833 | 62.7974
2023-04-28 00:05 | 2025-01-01 01:45 | Diesel | 0 | 0 | 0 | 5.2 | 0.11613 | 53.7112 | 411.6239 | 23.2634 | 27.0614 | 0.31441 | 382.1111 | 86.7998 | 70.8764
2023-04-20 21:57 | 2025-01-01 01:45 | Diesel | 0 | 0 | 0 | 2.6 | 0.1693 | 69.5254 | 328.684 | 18.2327 | 19.9887 | 0.2416 | 353.1485 | 80.6861 | 62.2785
2023-04-18 11:04 | 2025-01-01 01:45 | WCO | 60 | 0 | 7.5 | 0 | 0.2277 | 46.7498 | 358.0995 | 28.7824 | 29.022 | 0.27071 | 389.7523 | 70.8374 | 61.786
2023-04-12 05:14 | 2025-01-01 01:45 | WCO+WPO | 60 | 40 | 7.5 | 1.3 | 0.090521 | 57.153 | 401.2144 | 18.7474 | 28.7764 | 0.27157 | 434.2638 | 53.9664 | 67.7811
2023-04-14 19:40 | 2025-01-01 01:45 | Diesel | 0 | 0 | 0 | 2.6 | 0.20399 | 53.1464 | 369.8291 | 23.797 | 25.7383 | 0.29258 | 452.0299 | 63.4368 | 90.9897
2023-04-06 13:17 | 2025-01-01 01:45 | Diesel | 0 | 0 | 0 | 5.2 | 0.17689 | 57.1305 | 199.803 | 25.4632 | 23.2006 | 0.24523 | 335.9599 | 68.9965 | 67.1075
2023-04-06 11:33 | 2025-01-01 01:45 | WCO | 90 | 0 | 7.5 | 5.2 | 0.18004 | 73.9988 | 485.7939 | 18.4421 | 19.8589 | 0.28606 | 407.9631 | 79.8675 | 67.3392
2023-04-20 14:17 | 2025-01-01 01:45 | WCO+WPO | 50 | 50 | 7.5 | 2.6 | 0.15614 | 65.7559 | 364.825 | 19.3331 | 24.8809 | 0.28093 | 411.0312 | 62.2523 | 86.2112
2023-04-22 16:52 | 2025-01-01 01:45 | WCO+WPO | 100 | 0 | 2.5 | 3.9 | 0.25551 | 53.8884 | 351.9084 | 17.8475 | 30.2594 | 0.41711 | 443.8622 | 61.1298 | 40.4187
2023-04-22 23:04 | 2025-01-01 01:45 | WCO | 90 | 0 | 2.5 | 2.6 | 0.12028 | 46.1919 | 472.553 | 23.1632 | 32.586 | 0.2665 | 405.006 | 70.5663 | 79.4499
2023-04-27 11:47 | 2025-01-01 01:45 | WCO | 70 | 0 | 7.5 | 5.2 | 0.24742 | 65.3819 | 340.1621 | 32.3918 | 37.4383 | 0.39611 | 405.5486 | 71.7134 | 80.1457
2023-04-19 16:57 | 2025-01-01 01:45 | WCO+WPO | 90 | 10 | 5 | 2.6 | 0.22419 | 53.4744 | 249.0248 | 22.9171 | 37.141 | 0.26008 | 389.3493 | 75.7566 | 71.6777
2023-04-24 01:00 | 2025-01-01 01:45 | WCO | 90 | 0 | 0 | 0 | 0.17609 | 57.3251 | 319.3774 | 21.7341 | 21.9604 | 0.31259 | 371.3767 | 87.4649 | 64.8147
2023-04-03 06:03 | 2025-01-01 01:45 | WCO+WPO | 70 | 30 | 7.5 | 3.9 | 0.27705 | 57.5508 | 471.8724 | 16.0576 | 21.3299 | 0.31039 | 383.0026 | 69.6941 | 70.6437
2023-04-11 03:40 | 2025-01-01 01:45 | WCO+WPO | 90 | 10 | 5 | 2.6 | 0.1056 | 71.1146 | 254.1256 | 25.3691 | 24.0404 | 0.35996 | 411.7644 | 73.2492 | 65.5619
2023-04-02 22:24 | 2025-01-01 01:45 | Diesel | 0 | 0 | 0 | 5.2 | 0.24995 | 56.5221 | 160.234 | 20.8869 | 28.8965 | 0.35321 | 364.8426 | 83.5233 | 73.9107
2023-04-14 22:05 | 2025-01-01 01:45 | Diesel | 0 | 0 | 0 | 2.6 | 0.14496 | 55.9003 | 292.1401 | 31.5585 | 23.937 | 0.39083 | 436.2293 | 65.608 | 66.4887
2023-04-20 08:28 | 2025-01-01 01:45 | WCO+WPO | 80 | 20 | 5 | 2.6 | 0.1771 | 50.8788 | 395.3176 | 28.6493 | 27.3451 | 0.31118 | 407.956 | 86.3202 | 86.2344
2023-04-23 20:09 | 2025-01-01 01:45 | WCO+WPO | 70 | 30 | 10 | 1.3 | 0.21558 | 52.4196 | 467.3509 | 20.6038 | 27.0526 | 0.34999 | 353.2727 | 64.8408 | 64.4587
2023-04-21 03:14 | 2025-01-01 01:45 | WCO+WPO | 100 | 0 | 5 | 2.6 | 0.25232 | 69.1681 | 371.0843 | 21.6382 | 30.0946 | 0.26603 | 408.011 | 70.4516 | 67.2004
2023-04-28 16:06 | 2025-01-01 01:45 | WCO+WPO | 60 | 40 | 7.5 | 0 | 0.15221 | 60.0748 | 313.4296 | 19.9442 | 28.2789 | 0.26668 | 383.0608 | 67.558 | 81.6098
2023-04-17 02:14 | 2025-01-01 01:45 | WCO+WPO | 50 | 50 | 5 | 5.2 | 0.22852 | 58.0497 | 207.8433 | 15.0854 | 31.8981 | 0.33696 | 449.78 | 90.379 | 80.3162
2023-04-20 14:14 | 2025-01-01 01:45 | WCO+WPO | 80 | 20 | 7.5 | 1.3 | 0.17806 | 46.7583 | 296.8802 | 23.9511 | 26.5352 | 0.32586 | 352.6077 | 75.8903 | 72.2426
2023-04-24 08:25 | 2025-01-01 01:45 | WCO | 50 | 0 | 2.5 | 2.6 | 0.15729 | 49.659 | 160.1384 | 18.9545 | 32.7406 | 0.36983 | 396.2416 | 72.9118 | 65.3124
2023-04-03 11:54 | 2025-01-01 01:45 | WCO+WPO | 50 | 50 | 7.5 | 3.9 | 0.11777 | 65.361 | 458.0361 | 30.6455 | 18.8155 | 0.29683 | 374.7733 | 62.8752 | 67.0967
2023-04-11 09:54 | 2025-01-01 01:45 | WCO | 60 | 0 | 5 | 0 | 0.18101 | 57.8339 | 242.8749 | 20.3425 | 26.003 | 0.30563 | 420.9439 | 86.4367 | 110
2023-04-01 19:08 | 2025-01-01 01:45 | WCO | 80 | 0 | 7.5 | 0 | 0.136 | 57.8253 | 271.9049 | 13.8151 | 30.1235 | 0.23937 | 428.4311 | 82.956 | 84.7035
2023-04-25 17:56 | 2025-01-01 01:45 | WCO+WPO | 50 | 50 | 0 | 0 | 0.13888 | 63.5669 | 223.5533 | 22.239 | 27.2409 | 0.36431 | 358.8514 | 68.0432 | 76.9059
2023-04-15 21:33 | 2025-01-01 01:45 | WCO+WPO | 60 | 40 | 7.5 | 1.3 | 0.17565 | 66.4492 | 333.8561 | 24.2473 | 19.4516 | 0.29569 | 405.121 | 75.0755 | 69.0193
2023-04-28 14:28 | 2025-01-01 01:45 | WCO | 70 | 0 | 7.5 | 2.6 | 0.18811 | 66.94 | 378.4601 | 22.7283 | 22.0369 | 0.21432 | 451.4627 | 78.7584 | 92.6352
2023-04-02 00:25 | 2025-01-01 01:45 | WCO | 60 | 0 | 0 | 0 | 0.17258 | 57.179 | 459.1798 | 21.5681 | 23.7769 | 0.38434 | 426.1125 | 78.1294 | 38.9567
2023-04-25 01:53 | 2025-01-01 01:45 | WCO+WPO | 90 | 10 | 0 | 2.6 | 0.20347 | 58.8176 | 342.9584 | 19.367 | 22.8624 | 0.36315 | 446.9181 | 70.0111 | 81.8533
2023-04-04 15:26 | 2025-01-01 01:45 | WCO+WPO | 100 | 0 | 0 | 3.9 | 0.28425 | 65.2717 | 278.3457 | 21.371 | 28.0683 | 0.29564 | 410.9145 | 90.0109 | 72.3431
2023-04-01 14:49 | 2025-01-01 01:45 | WCO | 60 | 0 | 10 | 2.6 | 0.16646 | 37.6402 | 446.6692 | 20.8742 | 22.2818 | 0.30486 | 358.9515 | 72.6562 | 73.7766
2023-04-12 18:43 | 2025-01-01 01:45 | WCO | 60 | 0 | 7.5 | 2.6 | 0.15532 | 61.6461 | 384.6433 | 14.3313 | 33.1385 | 0.40345 | 351.4728 | 72.9626 | 89.0582
2023-04-23 20:51 | 2025-01-01 01:45 | WCO | 60 | 0 | 0 | 2.6 | 0.1532 | 67.12 | 346.1708 | 29.9665 | 24.2684 | 0.35651 | 383.1038 | 84.6446 | 93.9351
2023-04-16 13:02 | 2025-01-01 01:45 | Diesel | 0 | 0 | 0 | 5.2 | 0.060664 | 53.0724 | 308.268 | 21.5647 | 22.8418 | 0.30985 | 378.8435 | 82.2183 | 70.1336
2023-04-30 06:19 | 2025-01-01 01:45 | WCO | 80 | 0 | 2.5 | 1.3 | 0.16826 | 47.243 | 257.9288 | 20.1347 | 32.9641 | 0.27697 | 451.3908 | 84.0005 | 69.5606
2023-04-05 16:23 | 2025-01-01 01:45 | Diesel | 0 | 0 | 0 | 2.6 | 0.28907 | 74.2859 | 412.3684 | 28.4339 | 27.4793 | 0.34921 | 459.7762 | 93.8098 | 56.0481
2023-04-05 01:58 | 2025-01-01 01:45 | WCO+WPO | 60 | 40 | 7.5 | 0 | 0.2035 | 52.096 | 344.3403 | 13.0694 | 23.3212 | 0.3057 | 420.3659 | 68.2292 | 68.4254
2023-04-18 08:42 | 2025-01-01 01:45 | WCO+WPO | 90 | 10 | 5 | 5.2 | 0.17978 | 59.5811 | 197.2715 | 31.2078 | 30.7177 | 0.29783 | 418.7946 | 76.3968 | 93.1584
2023-04-14 00:32 | 2025-01-01 01:45 | WCO | 90 | 0 | 10 | 2.6 | 0.22628 | 63.1102 | 325.5283 | 16.0828 | 23.4793 | 0.29527 | 373.3515 | 66.8954 | 65.1953
2023-04-30 21:45 | 2025-01-01 01:45 | WCO+WPO | 70 | 30 | 10 | 5.2 | 0.17851 | 50.9028 | 442.4936 | 27.2423 | 30.2502 | 0.44344 | 415.3157 | 69.6475 | 41.8122
2023-04-19 17:22 | 2025-01-01 01:45 | WCO+WPO | 70 | 30 | 2.5 | 1.3 | 0.26192 | 44.2481 | 576.3205 | 15.1539 | 26.0147 | 0.34032 | 357.2577 | 66.9837 | 54.7271
2023-04-23 13:09 | 2025-01-01 01:45 | WCO+WPO | 90 | 10 | 7.5 | 5.2 | 0.19375 | 62.8122 | 324.1376 | 15.5139 | 18.2307 | 0.24329 | 366.5372 | 74.1364 | 63.3125
2023-04-10 03:59 | 2025-01-01 01:45 | WCO+WPO | 80 | 20 | 7.5 | 0 | 0.26994 | 46.0839 | 427.7344 | 23.006 | 25.5744 | 0.26074 | 445.141 | 83.025 | 58.8471
2023-04-26 16:05 | 2025-01-01 01:45 | Diesel | 0 | 0 | 0 | 2.6 | 0.21313 | 66.7454 | 309.9316 | 21.086 | 39.038 | 0.33997 | 409.1118 | 71.3851 | 79.4711
2023-04-24 18:29 | 2025-01-01 01:45 | Diesel | 0 | 0 | 0 | 0 | 0.22647 | 58.505 | 360.5423 | 15.349 | 36.6835 | 0.22781 | 421.3465 | 76.4545 | 76.8642
2023-04-13 03:35 | 2025-01-01 01:45 | WCO | 100 | 0 | 10 | 3.9 | 0.19238 | 81.4747 | 382.3939 | 15.7917 | 31.9691 | 0.31993 | 326.1464 | 66.0541 | 85.601
2023-04-07 14:14 | 2025-01-01 01:45 | WCO | 80 | 0 | 2.5 | 5.2 | 0.24846 | 61.4288 | 490.8578 | 18.0149 | 36.4941 | 0.25419 | 386.3559 | 67.5257 | 65.448
2023-04-25 07:55 | 2025-01-01 01:45 | WCO | 90 | 0 | 7.5 | 5.2 | 0.28483 | 52.855 | 462.3905 | 25.4961 | 28.2291 | 0.26605 | 384.3937 | 61.2275 | 73.9567
2023-04-24 04:18 | 2025-01-01 01:45 | WCO+WPO | 70 | 30 | 2.5 | 5.2 | 0.22684 | 67.8975 | 412.0346 | 21.4543 | 30.4642 | 0.30855 | 432.6156 | 71.4585 | 55.4172
2023-04-16 00:27 | 2025-01-01 01:45 | WCO+WPO | 60 | 40 | 5 | 1.3 | 0.19094 | 70.7534 | 268.2821 | 22.801 | 27.6761 | 0.28567 | 428.4376 | 73.3793 | 65.6333
2023-04-29 18:11 | 2025-01-01 01:45 | Diesel | 0 | 0 | 0 | 0 | 0.24874 | 46.5511 | 400.1304 | 17.335 | 23.6066 | 0.21183 | 426.5353 | 74.4644 | 70.4451
2023-04-24 09:06 | 2025-01-01 01:45 | Diesel | 0 | 0 | 0 | 3.9 | 0.17645 | 64.3199 | 500.9107 | 22.3726 | 23.1349 | 0.29132 | 403.808 | 67.3672 | 71.49
2023-04-12 09:44 | 2025-01-01 01:45 | WCO | 80 | 0 | 10 | 1.3 | 0.27085 | 63.4466 | 406.3964 | 13.0848 | 31.5213 | 0.33268 | 442.3189 | 78.1028 | 83.8358
2023-04-03 23:20 | 2025-01-01 01:45 | Diesel | 0 | 0 | 0 | 1.3 | 0.17463 | 69.6777 | 419.9083 | 15.7197 | 20.4143 | 0.32057 | 376.0884 | 72.8637 | 76.0777
2023-04-10 19:27 | 2025-01-01 01:45 | Diesel | 0 | 0 | 0 | 2.6 | 0.19637 | 49.7477 | 364.6947 | 24.8169 | 25.3973 | 0.36714 | 391.3919 | 66.5212 | 68.6574
2023-04-04 09:20 | 2025-01-01 01:45 | Diesel | 0 | 0 | 0 | 3.9 | 0.24348 | 67.2093 | 318.6626 | 21.5602 | 32.3252 | 0.24563 | 452.4409 | 76.0192 | 101.3499
2023-04-01 02:00 | 2025-01-01 01:46 | Diesel | 0 | 0 | 0 | 5.2 | 0.097808 | 64.1277 | 403.7944 | 29.0837 | 36.758 | 0.32816 | 403.0171 | 75.6558 | 55.2647
2023-04-18 17:16 | 2025-01-01 01:46 | Diesel | 0 | 0 | 0 | 5.2 | 0.21574 | 57.5844 | 329.4482 | 23.2372 | 32.927 | 0.29362 | 438.6368 | 73.5672 | 83.4786
2023-04-17 04:25 | 2025-01-01 01:46 | WCO | 70 | 0 | 2.5 | 2.6 | 0.20796 | 86.7267 | 193.2205 | 13.7046 | 23.6067 | 0.28947 | 386.4324 | 85.9237 | 70.124
2023-04-03 06:54 | 2025-01-01 01:46 | WCO | 80 | 0 | 5 | 5.2 | 0.17675 | 48.1232 | 485.4669 | 24.0528 | 28.6703 | 0.31958 | 403.7495 | 78.7555 | 77.3262
2023-04-19 22:09 | 2025-01-01 01:46 | Diesel | 0 | 0 | 0 | 0 | 0.18379 | 57.5754 | 416.9427 | 13.3931 | 24.3483 | 0.2734 | 431.6929 | 100 | 53.5898
2023-04-26 20:53 | 2025-01-01 01:46 | WCO | 60 | 0 | 2.5 | 5.2 | 0.15775 | 51.0483 | 153.4111 | 23.444 | 27.8657 | 0.26768 | 439.9181 | 70.5637 | 53.2571
2023-04-17 08:25 | 2025-01-01 01:46 | WCO+WPO | 90 | 10 | 7.5 | 0 | 0.15191 | 63.3837 | 104.2421 | 18.7684 | 33.2323 | 0.26235 | 397.474 | 75.6844 | 65.7134
2023-04-11 08:24 | 2025-01-01 01:46 | Diesel | 0 | 0 | 0 | 2.6 | 0.17926 | 77.0641 | 330.8527 | 16.5185 | 22.3183 | 0.30312 | 358.6557 | 63.4066 | 69.4245
2023-04-08 19:59 | 2025-01-01 01:46 | WCO+WPO | 60 | 40 | 7.5 | 2.6 | 0.15021 | 74.3248 | 411.2335 | 20.1054 | 26.8936 | 0.30349 | 372.6351 | 70.0096 | 53.6452
2023-04-17 17:55 | 2025-01-01 01:46 | WCO | 90 | 0 | 5 | 0 | 0.22551 | 33.721 | 289.7839 | 14.0667 | 15.9699 | 0.28085 | 388.3834 | 56.0358 | 62.1448
2023-04-14 03:32 | 2025-01-01 01:46 | WCO | 90 | 0 | 5 | 5.2 | 0.16404 | 75.7922 | 260.279 | 18.4166 | 25.8354 | 0.34555 | 414.2396 | 79.8066 | 74.803
2023-04-22 04:50 | 2025-01-01 01:46 | WCO+WPO | 100 | 0 | 10 | 2.6 | 0.23992 | 55.0014 | 335.105 | 9.6293 | 28.4572 | 0.29277 | 377.03 | 84.4235 | 60.4627
2023-04-14 04:26 | 2025-01-01 01:46 | WCO | 60 | 0 | 10 | 2.6 | 0.15268 | 53.0078 | 335.1133 | 25.4387 | 23.4837 | 0.40291 | 413.8548 | 72.209 | 94.2502
2023-04-28 14:12 | 2025-01-01 01:46 | Diesel | 0 | 0 | 0 | 0 | 0.13559 | 61.4938 | 326.4324 | 21.499 | 18.6085 | 0.37388 | 408.792 | 58.3867 | 61.1833
2023-04-15 09:58 | 2025-01-01 01:46 | WCO+WPO | 70 | 30 | 7.5 | 2.6 | 0.18904 | 57.1433 | 234.639 | 19.2596 | 24.3596 | 0.2 | 386.157 | 96.4128 | 68.9093
2023-04-20 06:36 | 2025-01-01 01:46 | Diesel | 0 | 0 | 0 | 5.2 | 0.14212 | 56.6259 | 367.1161 | 22.493 | 21.0115 | 0.25107 | 343.4785 | 70.5943 | 66.2448
2023-04-28 20:41 | 2025-01-01 01:46 | WCO+WPO | 80 | 20 | 2.5 | 2.6 | 0.19315 | 52.6573 | 350.8962 | 14.3378 | 41.113 | 0.27995 | 415.0516 | 70.1787 | 51.1407
2023-04-12 22:56 | 2025-01-01 01:46 | WCO | 50 | 0 | 7.5 | 0 | 0.16056 | 63.2095 | 200.0479 | 18.7596 | 26.9904 | 0.37048 | 349.2616 | 82.6369 | 69.3175
2023-04-10 22:57 | 2025-01-01 01:46 | WCO+WPO | 50 | 50 | 7.5 | 5.2 | 0.13694 | 72.1782 | 397.7133 | 23.0248 | 33.0979 | 0.2 | 425.3787 | 65.2018 | 57.3918
2023-04-16 08:24 | 2025-01-01 01:46 | WCO+WPO | 50 | 50 | 10 | 3.9 | 0.13759 | 61.4585 | 312.3906 | 15.7755 | 22.6044 | 0.21873 | 464.7869 | 67.7535 | 87.4133
2023-04-15 10:57 | 2025-01-01 01:46 | Diesel | 0 | 0 | 0 | 0 | 0.25869 | 59.0076 | 270.5526 | 25.9074 | 23.2209 | 0.33177 | 400.683 | 81.7776 | 71.694
2023-04-05 04:43 | 2025-01-01 01:46 | WCO | 60 | 0 | 7.5 | 3.9 | 0.23505 | 66.1884 | 367.2656 | 18.8829 | 21.4799 | 0.35366 | 384.6073 | 87.9305 | 67.6295
2023-04-22 06:22 | 2025-01-01 01:46 | Diesel | 0 | 0 | 0 | 2.6 | 0.13448 | 72.6768 | 318.8699 | 11.0008 | 29.2089 | 0.26311 | 445.5469 | 72.3837 | 64.8613
2023-04-12 22:50 | 2025-01-01 01:46 | WCO | 50 | 0 | 5 | 5.2 | 0.16036 | 61.2783 | 313.2236 | 21.207 | 23.7147 | 0.2937 | 391.8097 | 60.7109 | 86.4789
2023-04-21 13:18 | 2025-01-01 01:46 | Diesel | 0 | 0 | 0 | 2.6 | 0.27431 | 58.3999 | 268.1036 | 18.4877 | 28.3017 | 0.27803 | 408.0108 | 84.3357 | 71.0453
2023-04-05 03:33 | 2025-01-01 01:46 | WCO+WPO | 50 | 50 | 5 | 5.2 | 0.19854 | 66.3306 | 376.9758 | 29.956 | 27.7855 | 0.37962 | 419.9745 | 51.5053 | 53.7826
2023-04-30 20:32 | 2025-01-01 01:46 | Diesel | 0 | 0 | 0 | 1.3 | 0.18284 | 53.1324 | 469.4594 | 18.6163 | 30.106 | 0.37535 | 375.9126 | 79.8846 | 82.1703
2023-04-30 10:35 | 2025-01-01 01:46 | WCO | 80 | 0 | 2.5 | 2.6 | 0.20537 | 39.4706 | 342.5085 | 24.2134 | 24.6355 | 0.21791 | 445.5376 | 61.6039 | 80.9132
2023-04-27 12:00 | 2025-01-01 01:46 | WCO | 80 | 0 | 2.5 | 2.6 | 0.21318 | 66.1152 | 282.9272 | 18.02 | 25.9111 | 0.27431 | 434.0928 | 71.3341 | 56.4751
2023-04-06 12:34 | 2025-01-01 01:46 | WCO+WPO | 80 | 20 | 7.5 | 2.6 | 0.19946 | 55.814 | 436.7262 | 11.9796 | 38.4533 | 0.27858 | 467.3158 | 78.0563 | 65.0106
2023-04-23 22:28 | 2025-01-01 01:46 | WCO | 100 | 0 | 7.5 | 0 | 0.15987 | 54.7118 | 357.3634 | 21.4928 | 21.8161 | 0.33412 | 417.3911 | 65.2406 | 101.7644
2023-04-18 00:22 | 2025-01-01 01:46 | Diesel | 0 | 0 | 0 | 5.2 | 0.10058 | 40.9784 | 211.0622 | 21.6062 | 28.298 | 0.39831 | 389.9716 | 70.429 | 74.6223
2023-04-24 17:29 | 2025-01-01 01:46 | WCO+WPO | 90 | 10 | 7.5 | 5.2 | 0.199 | 52.525 | 371.4924 | 24.652 | 28.399 | 0.28287 | 363.4087 | 70.5769 | 110
2023-04-25 13:42 | 2025-01-01 01:46 | WCO | 50 | 0 | 7.5 | 5.2 | 0.10753 | 56.4685 | 282.0753 | 11.4325 | 25.5588 | 0.33832 | 403.8867 | 73.8117 | 90.0802
2023-04-12 01:33 | 2025-01-01 01:46 | WCO | 80 | 0 | 10 | 0 | 0.17555 | 74.4037 | 427.1632 | 22.4688 | 20.4112 | 0.24255 | 403.0836 | 76.6623 | 107.6158
2023-04-03 17:50 | 2025-01-01 01:46 | Diesel | 0 | 0 | 0 | 5.2 | 0.16724 | 77.5334 | 155.75 | 22.1455 | 23.4257 | 0.30157 | 437.8802 | 74.98 | 59.1019
2023-04-29 01:34 | 2025-01-01 01:46 | Diesel | 0 | 0 | 0 | 2.6 | 0.16375 | 58.1869 | 338.3561 | 21.7431 | 25.3971 | 0.34244 | 394.3674 | 75.2517 | 106.776
2023-04-20 23:44 | 2025-01-01 01:46 | WCO+WPO | 90 | 10 | 5 | 3.9 | 0.22122 | 65.4819 | 461.6264 | 7.4012 | 25.7322 | 0.31132 | 378.2715 | 85.7164 | 51.6211
2023-04-21 01:18 | 2025-01-01 01:46 | WCO | 70 | 0 | 10 | 1.3 | 0.18933 | 48.5249 | 314.5925 | 25.1012 | 22.9699 | 0.32311 | 346.2316 | 89.4016 | 67.2638
2023-04-12 19:28 | 2025-01-01 01:46 | Diesel | 0 | 0 | 0 | 5.2 | 0.22367 | 61.2483 | 336.6005 | 14.6024 | 26.2608 | 0.37814 | 397.0199 | 79.6764 | 59.1894
2023-04-26 15:06 | 2025-01-01 01:46 | WCO+WPO | 90 | 10 | 0 | 0 | 0.11016 | 55.8927 | 277.1583 | 24.5271 | 29.0614 | 0.4229 | 378.6593 | 77.8382 | 70.8597
2023-04-19 03:34 | 2025-01-01 01:46 | WCO | 100 | 0 | 7.5 | 0 | 0.23783 | 44.2152 | 331.6772 | 28.6074 | 21.131 | 0.32475 | 388.0792 | 59.6822 | 79.2601
2023-04-09 23:26 | 2025-01-01 01:46 | WCO | 80 | 0 | 0 | 5.2 | 0.246 | 71.3164 | 209.0213 | 24.0185 | 27.2885 | 0.36819 | 393.9048 | 51.1296 | 68.5792
2023-04-18 19:54 | 2025-01-01 01:46 | WCO+WPO | 50 | 50 | 0 | 3.9 | 0.1975 | 61.9897 | 226.9517 | 21.2834 | 27.5619 | 0.37798 | 402.8738 | 71.5266 | 74.5424
2023-04-10 00:58 | 2025-01-01 01:46 | WCO+WPO | 100 | 0 | 2.5 | 5.2 | 0.29679 | 66.9323 | 220.7999 | 19.1062 | 27.0185 | 0.41221 | 372.6904 | 90.3472 | 65.7276
2023-04-29 14:52 | 2025-01-01 01:46 | Diesel | 0 | 0 | 0 | 0 | 0.23376 | 56.092 | 491.99 | 20.7624 | 33.3755 | 0.27051 | 379.4098 | 72.4808 | 78.3091
2023-04-23 16:41 | 2025-01-01 01:46 | WCO | 70 | 0 | 0 | 1.3 | 0.19829 | 36.8913 | 200.6609 | 14.8825 | 33.5586 | 0.2 | 443.5224 | 82.1172 | 76.9488
2023-04-29 11:17 | 2025-01-01 01:46 | WCO | 80 | 0 | 2.5 | 3.9 | 0.2716 | 45.7358 | 269.0362 | 22.1586 | 30.3902 | 0.33506 | 392.1756 | 72.97 | 65.855
2023-04-20 10:12 | 2025-01-01 01:46 | WCO | 80 | 0 | 5 | 5.2 | 0.20421 | 69.1338 | 194.9279 | 19.1645 | 32.2063 | 0.36641 | 421.4718 | 76.5729 | 66.5872
2023-04-27 20:10 | 2025-01-01 01:46 | WCO+WPO | 60 | 40 | 10 | 1.3 | 0.15383 | 57.55 | 501.3323 | 14.2138 | 30.4071 | 0.30454 | 388.4211 | 68.6068 | 51.6829
2023-04-03 12:04 | 2025-01-01 01:46 | Diesel | 0 | 0 | 0 | 5.2 | 0.24056 | 66.0961 | 297.7917 | 15.1783 | 30.0485 | 0.31248 | 392.2814 | 82.5502 | 72.1792
2023-04-23 10:51 | 2025-01-01 01:46 | WCO | 80 | 0 | 7.5 | 3.9 | 0.27567 | 55.7527 | 206.9673 | 19.824 | 22.8134 | 0.33668 | 430.6934 | 75.2427 | 77.2125
2023-04-18 00:23 | 2025-01-01 01:46 | WCO+WPO | 60 | 40 | 2.5 | 0 | 0.12329 | 60.9324 | 275.1943 | 13.411 | 27.557 | 0.27814 | 384.0765 | 67.1671 | 84.5754
2023-04-21 04:33 | 2025-01-01 01:46 | WCO | 80 | 0 | 0 | 3.9 | 0.17684 | 60.0056 | 255.1443 | 20.2406 | 34.8391 | 0.23538 | 426.15 | 59.1648 | 52.2205
2023-04-23 06:48 | 2025-01-01 01:46 | Diesel | 0 | 0 | 0 | 2.6 | 0.17453 | 50.7726 | 440.9401 | 26.234 | 26.1193 | 0.20001 | 417.7534 | 82.6523 | 57.6889
2023-04-29 21:07 | 2025-01-01 01:46 | WCO | 60 | 0 | 5 | 5.2 | 0.13623 | 62.6045 | 327.2007 | 20.9506 | 27.2299 | 0.21391 | 388.3994 | 78.7254 | 78.6541
2023-04-28 21:30 | 2025-01-01 01:46 | Diesel | 0 | 0 | 0 | 1.3 | 0.18589 | 75.4326 | 232.5198 | 19.0547 | 33.3747 | 0.28555 | 365.6462 | 77.0603 | 78.6817
2023-04-11 22:38 | 2025-01-01 01:46 | Diesel | 0 | 0 | 0 | 1.3 | 0.16088 | 55.0771 | 492.5465 | 16.1151 | 27.6976 | 0.30248 | 423.357 | 66.2681 | 82.6607
2023-04-02 01:16 | 2025-01-01 01:46 | WCO | 60 | 0 | 7.5 | 3.9 | 0.22105 | 43.3845 | 405.5388 | 22.0772 | 27.4965 | 0.27919 | 381.3365 | 82.6036 | 106.9164
2023-04-14 19:15 | 2025-01-01 01:46 | WCO | 80 | 0 | 5 | 3.9 | 0.2247 | 67.1989 | 261.3058 | 12.5903 | 27.9808 | 0.231 | 391.2624 | 67.8324 | 52.1454
2023-04-07 02:17 | 2025-01-01 01:46 | Diesel | 0 | 0 | 0 | 3.9 | 0.20694 | 46.2895 | 389.3908 | 19.4881 | 26.2005 | 0.28356 | 383.7627 | 84.0786 | 59.433
2023-04-25 19:59 | 2025-01-01 01:47 | WCO+WPO | 80 | 20 | 10 | 1.3 | 0.21055 | 50.1556 | 195.737 | 20.6654 | 29.4329 | 0.28426 | 348.399 | 65.6375 | 73.1171
2023-04-20 08:37 | 2025-01-01 01:47 | Diesel | 0 | 0 | 0 | 0 | 0.27524 | 57.2621 | 174.5608 | 16.8214 | 25.5536 | 0.34798 | 400.5723 | 62.599 | 71.3306
2023-04-14 13:23 | 2025-01-01 01:47 | WCO | 60 | 0 | 2.5 | 1.3 | 0.30075 | 66.312 | 234.6574 | 21.3772 | 24.9174 | 0.31615 | 337.1118 | 74.7971 | 75.6373
2023-04-04 23:50 | 2025-01-01 01:47 | WCO | 70 | 0 | 10 | 0 | 0.23044 | 64.8489 | 426.3067 | 29.7309 | 31.106 | 0.29412 | 418.6562 | 81.6439 | 94.4313
2023-04-04 10:51 | 2025-01-01 01:47 | WCO+WPO | 60 | 40 | 7.5 | 3.9 | 0.17469 | 56.7934 | 498.7941 | 22.531 | 23.6176 | 0.29923 | 419.4905 | 82.8742 | 104.165
2023-04-07 13:03 | 2025-01-01 01:47 | Diesel | 0 | 0 | 0 | 2.6 | 0.21398 | 46.8189 | 241.4014 | 25.9365 | 35.4461 | 0.24072 | 396.636 | 76.9212 | 58.7019
2023-04-10 09:56 | 2025-01-01 01:47 | Diesel | 0 | 0 | 0 | 1.3 | 0.20154 | 86.8261 | 354.0418 | 24.2583 | 19.9249 | 0.31482 | 363.0117 | 86.5085 | 80.8957
2023-04-21 03:58 | 2025-01-01 01:47 | Diesel | 0 | 0 | 0 | 3.9 | 0.23413 | 61.8352 | 519.8032 | 27.4174 | 17.3027 | 0.34656 | 416.3865 | 77.7029 | 92.418
2023-04-12 14:08 | 2025-01-01 01:47 | WCO | 70 | 0 | 2.5 | 1.3 | 0.15575 | 68.2003 | 425.4444 | 17.643 | 26.0597 | 0.30907 | 300 | 75.9275 | 61.0474
2023-04-20 07:49 | 2025-01-01 01:47 | Diesel | 0 | 0 | 0 | 3.9 | 0.23727 | 64.8397 | 291.8944 | 9.9854 | 29.4237 | 0.25807 | 399.6686 | 51.6283 | 73.801
2023-04-14 03:24 | 2025-01-01 01:47 | WCO+WPO | 90 | 10 | 10 | 1.3 | 0.2041 | 75.0421 | 441.1869 | 18.4671 | 20.5541 | 0.34337 | 438.7494 | 64.5825 | 65.1943
2023-04-12 10:40 | 2025-01-01 01:47 | WCO | 80 | 0 | 10 | 5.2 | 0.19577 | 49.3855 | 439.2379 | 15.1895 | 29.3097 | 0.33028 | 409.0855 | 85.5825 | 46.629
2023-04-14 07:33 | 2025-01-01 01:47 | WCO | 70 | 0 | 7.5 | 1.3 | 0.19775 | 63.6496 | 265.4554 | 17.3592 | 28.022 | 0.34434 | 380.9207 | 65.5716 | 58.9601
2023-04-08 12:26 | 2025-01-01 01:47 | Diesel | 0 | 0 | 0 | 5.2 | 0.26739 | 56.7982 | 109.9083 | 16.1927 | 33.0588 | 0.30854 | 364.1372 | 72.1652 | 67.6095
2023-04-19 19:43 | 2025-01-01 01:47 | WCO+WPO | 90 | 10 | 10 | 0 | 0.33677 | 49.1553 | 266.999 | 22.4529 | 27.5229 | 0.33069 | 474.1986 | 70.9703 | 91.5708
2023-04-27 08:24 | 2025-01-01 01:47 | WCO | 60 | 0 | 2.5 | 1.3 | 0.20591 | 73.0266 | 326.8597 | 27.1057 | 27.2053 | 0.30111 | 387.5512 | 64.6373 | 75.3641
2023-04-13 08:41 | 2025-01-01 01:47 | WCO | 90 | 0 | 10 | 0 | 0.16342 | 50.5639 | 230.731 | 25.8532 | 30.0567 | 0.31932 | 393.7463 | 68.7707 | 75.021
2023-04-03 15:11 | 2025-01-01 01:47 | Diesel | 0 | 0 | 0 | 2.6 | 0.19942 | 64.8288 | 312.5055 | 19.5093 | 29.5533 | 0.28071 | 384.3515 | 74.5199 | 68.6292
2023-04-12 15:22 | 2025-01-01 01:47 | Diesel | 0 | 0 | 0 | 5.2 | 0.21545 | 76.8619 | 521.4655 | 10.7925 | 27.2939 | 0.30101 | 371.3808 | 63.2764 | 73.8727
2023-04-18 21:17 | 2025-01-01 01:47 | WCO+WPO | 60 | 40 | 10 | 1.3 | 0.20808 | 76.647 | 391.8872 | 16.1374 | 21.4713 | 0.29451 | 325.0892 | 71.4355 | 74.9612
2023-04-11 01:07 | 2025-01-01 01:47 | Diesel | 0 | 0 | 0 | 0 | 0.20848 | 50.7739 | 233.0421 | 12.771 | 29.6491 | 0.33471 | 382.0675 | 67.9547 | 43.8031
2023-04-29 19:16 | 2025-01-01 01:47 | WCO+WPO | 90 | 10 | 7.5 | 3.9 | 0.19115 | 69.7431 | 230.1289 | 19.6846 | 33.1633 | 0.2849 | 397.0787 | 76.0062 | 79.6904
2023-04-08 09:22 | 2025-01-01 01:47 | WCO | 60 | 0 | 2.5 | 0 | 0.26741 | 65.9052 | 441.9116 | 23.8002 | 20.408 | 0.34868 | 368.7836 | 83.8524 | 69.7084
2023-04-08 07:52 | 2025-01-01 01:47 | WCO+WPO | 90 | 10 | 7.5 | 1.3 | 0.18651 | 48.2018 | 333.2113 | 30.5408 | 22.7101 | 0.2399 | 322.2017 | 88.7354 | 88.1666
2023-04-20 20:39 | 2025-01-01 01:47 | WCO+WPO | 100 | 0 | 5 | 2.6 | 0.24024 | 41.4418 | 393.8055 | 20.4485 | 24.3318 | 0.2 | 407.4606 | 75.8564 | 56.3876
2023-04-20 00:20 | 2025-01-01 01:47 | WCO+WPO | 50 | 50 | 10 | 5.2 | 0.12449 | 60.063 | 384.7917 | 9.1198 | 31.5294 | 0.23949 | 399.0698 | 64.8901 | 95.2026
2023-04-26 09:39 | 2025-01-01 01:47 | WCO | 70 | 0 | 7.5 | 3.9 | 0.17168 | 72.0909 | 343.5139 | 12.1938 | 29.2725 | 0.29453 | 444.5544 | 89.1536 | 57.4005
2023-04-06 21:21 | 2025-01-01 01:47 | Diesel | 0 | 0 | 0 | 0 | 0.21465 | 89.0991 | 588.6044 | 19.0877 | 22.4132 | 0.34515 | 395.9231 | 78.9069 | 87.5416
2023-04-09 19:22 | 2025-01-01 01:47 | WCO | 70 | 0 | 7.5 | 1.3 | 0.19844 | 53.9422 | 306.0078 | 29.4581 | 28.3582 | 0.25867 | 341.8838 | 69.3427 | 63.0448
2023-04-21 00:38 | 2025-01-01 01:47 | Diesel | 0 | 0 | 0 | 1.3 | 0.26084 | 61.821 | 219.7334 | 25.2005 | 24.8935 | 0.23601 | 438.264 | 71.6652 | 79.5116
2023-04-27 00:14 | 2025-01-01 01:47 | WCO+WPO | 60 | 40 | 0 | 5.2 | 0.21346 | 49.6038 | 366.2294 | 11.303 | 25.8294 | 0.25988 | 439.364 | 68.3249 | 89.9636
2023-04-08 10:18 | 2025-01-01 01:47 | WCO+WPO | 70 | 30 | 0 | 3.9 | 0.26623 | 75.87 | 347.66 | 12.4152 | 24.2799 | 0.33683 | 358.5272 | 82.2363 | 78.1133
2023-04-16 04:14 | 2025-01-01 01:47 | WCO+WPO | 70 | 30 | 7.5 | 0 | 0.22434 | 63.2153 | 385.3514 | 7.7889 | 23.7106 | 0.28489 | 415.6899 | 84.8093 | 66.2294
2023-04-13 16:20 | 2025-01-01 01:47 | WCO+WPO | 60 | 40 | 10 | 0 | 0.15917 | 64.3985 | 305.2133 | 23.3587 | 20.2004 | 0.29242 | 442.7772 | 78.323 | 62.468
2023-04-11 21:38 | 2025-01-01 01:47 | WCO+WPO | 70 | 30 | 0 | 0 | 0.19038 | 61.2968 | 308.2624 | 16.7898 | 30.719 | 0.34768 | 449.3011 | 85.9336 | 65.5703
2023-04-01 02:20 | 2025-01-01 01:47 | Diesel | 0 | 0 | 0 | 5.2 | 0.1935 | 51.6453 | 479.3642 | 16.6643 | 39.1885 | 0.28196 | 440.0728 | 74.3596 | 52.5151
2023-04-10 15:57 | 2025-01-01 01:47 | Diesel | 0 | 0 | 0 | 5.2 | 0.26387 | 69.1099 | 445.4732 | 24.8773 | 27.3253 | 0.34862 | 409.0367 | 98.5034 | 73.2198
2023-04-18 16:22 | 2025-01-01 01:47 | WCO+WPO | 70 | 30 | 10 | 3.9 | 0.18763 | 70.284 | 326.5499 | 14.9226 | 29.8876 | 0.29557 | 398.3011 | 73.7256 | 89.1487
2023-04-07 14:13 | 2025-01-01 01:47 | WCO | 70 | 0 | 10 | 0 | 0.19318 | 72.8162 | 385.4843 | 15.1759 | 29.3728 | 0.25975 | 381.9924 | 55.6611 | 86.704
2023-04-03 07:42 | 2025-01-01 01:47 | WCO | 80 | 0 | 0 | 0 | 0.18004 | 70.5931 | 394.0108 | 20.9207 | 30.1332 | 0.33517 | 380.6469 | 84.1412 | 89.2131
2023-04-30 14:58 | 2025-01-01 01:47 | WCO+WPO | 100 | 0 | 2.5 | 3.9 | 0.20611 | 50.4715 | 343.7617 | 19.1329 | 22.9536 | 0.32936 | 361.5599 | 70.976 | 81.5927
2023-04-10 15:45 | 2025-01-01 01:47 | Diesel | 0 | 0 | 0 | 3.9 | 0.23261 | 58.0453 | 218.6099 | 24.5112 | 26.5742 | 0.31889 | 413.9553 | 85.7365 | 42.8276
2023-04-05 01:10 | 2025-01-01 01:47 | WCO | 50 | 0 | 7.5 | 3.9 | 0.23506 | 64.3218 | 115.9559 | 14.6767 | 25.9209 | 0.40656 | 394.507 | 77.9286 | 64.7299
2023-04-27 08:34 | 2025-01-01 01:47 | WCO | 80 | 0 | 7.5 | 1.3 | 0.18434 | 53.7136 | 419.0288 | 21.3773 | 31.1117 | 0.34246 | 387.5508 | 68.1578 | 78.022
2023-04-16 19:14 | 2025-01-01 01:47 | WCO | 80 | 0 | 7.5 | 3.9 | 0.099925 | 48.5711 | 310.6485 | 17.6575 | 28.4872 | 0.24251 | 395.5289 | 74.0259 | 63.4042
2023-04-22 07:03 | 2025-01-01 01:47 | WCO+WPO | 50 | 50 | 5 | 2.6 | 0.21379 | 57.1918 | 489.3806 | 19.0483 | 32.7567 | 0.31182 | 433.1253 | 60.3713 | 65.2229
2023-04-25 06:52 | 2025-01-01 01:47 | WCO | 70 | 0 | 2.5 | 5.2 | 0.20508 | 61.5299 | 211.815 | 19.0162 | 29.375 | 0.3352 | 420.9634 | 67.3705 | 73.4845
2023-04-02 15:01 | 2025-01-01 01:47 | WCO | 70 | 0 | 10 | 3.9 | 0.20764 | 93.4305 | 392.9002 | 17.3679 | 33.8327 | 0.31529 | 340.3189 | 78.2644 | 70.7128
2023-04-23 19:58 | 2025-01-01 01:47 | WCO | 80 | 0 | 7.5 | 1.3 | 0.20031 | 72.9586 | 232.355 | 24.1736 | 32.0189 | 0.26183 | 473.2546 | 82.6068 | 80.2847
2023-04-26 21:02 | 2025-01-01 01:47 | WCO | 50 | 0 | 10 | 2.6 | 0.21527 | 52.8414 | 368.6852 | 20.7222 | 27.6217 | 0.25931 | 433.7746 | 82.916 | 58.47
2023-04-14 10:23 | 2025-01-01 01:47 | Diesel | 0 | 0 | 0 | 1.3 | 0.099214 | 52.7015 | 289.7018 | 13.5871 | 20.3683 | 0.23925 | 385.1291 | 68.7841 | 31.9826
2023-04-26 09:26 | 2025-01-01 01:47 | WCO+WPO | 90 | 10 | 0 | 1.3 | 0.2073 | 49.3132 | 155.6978 | 21.0176 | 30.8509 | 0.31597 | 400.1034 | 85.698 | 54.1427
2023-04-04 06:30 | 2025-01-01 01:47 | WCO+WPO | 60 | 40 | 0 | 1.3 | 0.1503 | 67.5478 | 420.6229 | 17.9439 | 33.4064 | 0.27254 | 396.6785 | 75.2486 | 89.6348
2023-04-14 17:31 | 2025-01-01 01:47 | Diesel | 0 | 0 | 0 | 1.3 | 0.25923 | 56.1829 | 392.0598 | 17.5917 | 28.2093 | 0.26061 | 368.8269 | 80.8923 | 71.6226
2023-04-16 12:05 | 2025-01-01 01:47 | Diesel | 0 | 0 | 0 | 0 | 0.20617 | 58.6528 | 399.4125 | 23.2674 | 27.4163 | 0.27591 | 388.6202 | 85.7408 | 65.5071
2023-04-25 05:00 | 2025-01-01 01:47 | WCO+WPO | 60 | 40 | 7.5 | 5.2 | 0.16379 | 55.2135 | 477.7539 | 18.5853 | 26.9819 | 0.25296 | 369.7873 | 77.4593 | 89.9458
2023-04-05 16:21 | 2025-01-01 01:47 | WCO | 80 | 0 | 0 | 0 | 0.1409 | 82.945 | 427.7495 | 20.6278 | 27.1961 | 0.31575 | 427.6016 | 65.7749 | 48.5426
2023-04-14 08:03 | 2025-01-01 01:47 | WCO | 60 | 0 | 0 | 2.6 | 0.15719 | 73.0275 | 311.0396 | 23.1563 | 27.78 | 0.29733 | 350.1764 | 86.8072 | 85.7688
2023-04-21 14:11 | 2025-01-01 01:47 | WCO+WPO | 60 | 40 | 7.5 | 0 | 0.16788 | 50.0451 | 553.4199 | 19.8465 | 32.9486 | 0.32915 | 380.4885 | 79.3507 | 77.0695
2023-04-17 09:55 | 2025-01-01 01:48 | WCO | 90 | 0 | 5 | 2.6 | 0.202 | 48.5826 | 409.3483 | 8.2212 | 26.0309 | 0.27083 | 370.3185 | 79.1625 | 83.0233
2023-04-13 04:26 | 2025-01-01 01:48 | Diesel | 0 | 0 | 0 | 3.9 | 0.14033 | 72.0828 | 250.3439 | 25.0251 | 30.6345 | 0.30695 | 453.211 | 63.0292 | 77.2383
2023-04-02 03:44 | 2025-01-01 01:48 | WCO | 90 | 0 | 10 | 2.6 | 0.2121 | 50.47 | 321.273 | 10.3069 | 30.4672 | 0.30787 | 423.8304 | 86.945 | 83.3463
2023-04-02 07:01 | 2025-01-01 01:48 | WCO | 80 | 0 | 2.5 | 0 | 0.25014 | 73.1475 | 285.7283 | 14.3445 | 28.8931 | 0.32146 | 415.0648 | 79.2769 | 77.8895
2023-04-02 23:11 | 2025-01-01 01:48 | WCO | 60 | 0 | 0 | 0 | 0.25517 | 67.2774 | 538.6601 | 18.0086 | 34.1393 | 0.3042 | 432.976 | 61.4726 | 75.7631
2023-04-26 20:29 | 2025-01-01 01:48 | WCO+WPO | 70 | 30 | 5 | 2.6 | 0.18079 | 50.7969 | 445.2779 | 19.7448 | 21.652 | 0.24275 | 401.272 | 72.8434 | 76.9024
2023-04-01 09:26 | 2025-01-01 01:48 | Diesel | 0 | 0 | 0 | 0 | 0.1986 | 66.5391 | 377.1887 | 11.7539 | 21.1941 | 0.32554 | 395.4759 | 74.2197 | 53.3069
2023-04-18 21:40 | 2025-01-01 01:48 | WCO | 100 | 0 | 2.5 | 2.6 | 0.16691 | 64.0766 | 310.631 | 21.0361 | 24.1379 | 0.33426 | 396.1904 | 75.5403 | 58.3578
2023-04-25 05:19 | 2025-01-01 01:48 | WCO+WPO | 60 | 40 | 0 | 1.3 | 0.13968 | 44.1883 | 548.7957 | 24.6006 | 25.5344 | 0.30449 | 385.9572 | 72.9649 | 109.7386
2023-04-16 07:58 | 2025-01-01 01:48 | WCO | 60 | 0 | 5 | 5.2 | 0.17308 | 60.0558 | 473.0441 | 18.8166 | 30.4936 | 0.28491 | 420.8373 | 75.1379 | 59.3473
2023-04-11 00:01 | 2025-01-01 01:48 | Diesel | 0 | 0 | 0 | 2.6 | 0.10974 | 56.4466 | 305.4223 | 18.1813 | 26.4104 | 0.36423 | 428.8026 | 84.5383 | 54.0128
2023-04-26 11:35 | 2025-01-01 01:48 | WCO | 100 | 0 | 7.5 | 1.3 | 0.10123 | 63.6797 | 359.9542 | 25.8484 | 25.2388 | 0.3251 | 420.4408 | 74.3177 | 63.9832
2023-04-28 04:51 | 2025-01-01 01:48 | Diesel | 0 | 0 | 0 | 1.3 | 0.21513 | 58.3427 | 404.1892 | 17.5059 | 34.9376 | 0.32214 | 386.6453 | 69.4559 | 60.0736
2023-04-29 22:25 | 2025-01-01 01:48 | WCO | 60 | 0 | 5 | 1.3 | 0.21265 | 63.7596 | 272.0643 | 7.6829 | 26.7778 | 0.30861 | 383.0446 | 76.4975 | 54.8328
2023-04-15 20:55 | 2025-01-01 01:48 | Diesel | 0 | 0 | 0 | 1.3 | 0.26099 | 53.8214 | 274.0581 | 21.266 | 29.3691 | 0.27754 | 467.1181 | 85.98 | 80.4785
2023-04-30 20:32 | 2025-01-01 01:48 | WCO | 50 | 0 | 2.5 | 2.6 | 0.27176 | 58.8164 | 552.269 | 17.2759 | 27.103 | 0.3364 | 389.0969 | 82.4302 | 66.4723
2023-04-16 14:42 | 2025-01-01 01:48 | Diesel | 0 | 0 | 0 | 0 | 0.2091 | 46.798 | 344.4019 | 16.5243 | 36.8461 | 0.28141 | 442.1496 | 51.8387 | 51.425
2023-04-27 15:13 | 2025-01-01 01:48 | WCO | 70 | 0 | 2.5 | 1.3 | 0.15285 | 55.9797 | 317.7128 | 28.0723 | 30.0671 | 0.33173 | 388.1919 | 61.9791 | 59.8527
2023-04-12 02:48 | 2025-01-01 01:48 | WCO | 70 | 0 | 7.5 | 3.9 | 0.15268 | 55.7843 | 432.3297 | 15.0212 | 31.2923 | 0.23945 | 388.9561 | 57.0089 | 52.5183
2023-04-01 14:51 | 2025-01-01 01:48 | WCO+WPO | 50 | 50 | 0 | 1.3 | 0.14799 | 45.6204 | 244.8094 | 16.7313 | 25.6112 | 0.33785 | 413.0111 | 79.2935 | 63.8609
2023-04-01 06:20 | 2025-01-01 01:48 | WCO+WPO | 80 | 20 | 2.5 | 0 | 0.21259 | 60.6114 | 351.5406 | 15.1486 | 35.8696 | 0.30765 | 445.8937 | 85.9085 | 81.7146
2023-04-21 01:20 | 2025-01-01 01:48 | Diesel | 0 | 0 | 0 | 0 | 0.16244 | 76.1997 | 481.4001 | 23.251 | 31.2843 | 0.31632 | 411.6094 | 74.4455 | 69.6125
2023-04-27 02:47 | 2025-01-01 01:48 | WCO | 60 | 0 | 0 | 5.2 | 0.12975 | 52.9 | 195.2578 | 24.7471 | 23.4907 | 0.37052 | 382.1215 | 76.2615 | 77.1433
2023-04-26 12:20 | 2025-01-01 01:48 | Diesel | 0 | 0 | 0 | 5.2 | 0.22105 | 71.6535 | 284.2227 | 23.2451 | 28.8249 | 0.29525 | 472.1316 | 65.2036 | 74.5477
2023-04-27 06:50 | 2025-01-01 01:48 | WCO+WPO | 70 | 30 | 10 | 1.3 | 0.24301 | 62.8456 | 326.1588 | 20.877 | 36.2535 | 0.30351 | 406.9986 | 85.9929 | 69.0956
2023-04-06 00:11 | 2025-01-01 01:48 | Diesel | 0 | 0 | 0 | 1.3 | 0.16267 | 40.3831 | 274.269 | 21.759 | 35.2975 | 0.28778 | 392.9977 | 67.296 | 73.7155
2023-04-02 03:58 | 2025-01-01 01:48 | Diesel | 0 | 0 | 0 | 5.2 | 0.19827 | 84.67 | 465.7307 | 22.572 | 16.6676 | 0.3548 | 418.6383 | 85.9613 | 77.6206
2023-04-12 17:14 | 2025-01-01 01:48 | WCO+WPO | 80 | 20 | 0 | 1.3 | 0.27308 | 50.8591 | 474.061 | 25.5199 | 26.763 | 0.259 | 368.8317 | 68.9463 | 54.0702
2023-04-26 18:00 | 2025-01-01 01:48 | WCO | 100 | 0 | 2.5 | 3.9 | 0.24667 | 60.2263 | 395.3642 | 30.8292 | 27.1332 | 0.28917 | 424.3349 | 91.2339 | 87.5445
2023-04-20 18:37 | 2025-01-01 01:48 | Diesel | 0 | 0 | 0 | 2.6 | 0.15387 | 63.8374 | 341.5087 | 22.1799 | 27.4748 | 0.33454 | 368.7186 | 60.8946 | 90.4903
2023-04-18 20:04 | 2025-01-01 01:48 | WCO+WPO | 80 | 20 | 5 | 5.2 | 0.2777 | 59.6601 | 508.9316 | 16.797 | 22.12 | 0.36546 | 419.803 | 64.4922 | 59.4725
2023-04-04 13:59 | 2025-01-01 01:48 | WCO | 100 | 0 | 0 | 5.2 | 0.23592 | 68.1817 | 308.6111 | 9.3802 | 28.426 | 0.32785 | 447.8181 | 86.7546 | 79.454
2023-04-17 21:46 | 2025-01-01 01:48 | WCO+WPO | 100 | 0 | 0 | 0 | 0.28126 | 72.2638 | 363.4791 | 24.854 | 24.7553 | 0.2788 | 373.5418 | 86.5136 | 70.0057
2023-04-04 21:01 | 2025-01-01 01:48 | Diesel | 0 | 0 | 0 | 1.3 | 0.19099 | 50.9696 | 374.3335 | 26.1507 | 34.4563 | 0.28881 | 403.6508 | 72.2929 | 65.1184
2023-04-11 14:04 | 2025-01-01 01:48 | WCO | 90 | 0 | 7.5 | 5.2 | 0.15728 | 57.7733 | 303.9556 | 17.1869 | 26.3442 | 0.29404 | 410.6418 | 61.4161 | 99.2804
2023-04-11 14:32 | 2025-01-01 01:48 | WCO | 80 | 0 | 2.5 | 5.2 | 0.19803 | 53.2671 | 330.3626 | 20.5837 | 18.9855 | 0.32275 | 428.6304 | 50.0137 | 63.3509
2023-04-25 13:39 | 2025-01-01 01:48 | WCO+WPO | 90 | 10 | 0 | 3.9 | 0.12946 | 53.2049 | 240.8644 | 23.7965 | 33.6075 | 0.2572 | 415.4987 | 88.9655 | 62.5503
2023-04-26 03:05 | 2025-01-01 01:48 | WCO+WPO | 60 | 40 | 5 | 1.3 | 0.2414 | 61.1163 | 464.4515 | 12.2136 | 22.62 | 0.28512 | 402.6226 | 79.1819 | 70.6016
2023-04-14 06:25 | 2025-01-01 01:48 | WCO+WPO | 100 | 0 | 7.5 | 2.6 | 0.17236 | 69.953 | 152.5586 | 9.7535 | 32.4418 | 0.29051 | 440.6729 | 76.5872 | 65.3971
2023-04-02 19:50 | 2025-01-01 01:48 | WCO | 80 | 0 | 10 | 3.9 | 0.21952 | 43.8282 | 356.7539 | 17.6979 | 20.5529 | 0.36398 | 406.7837 | 68.0691 | 50.0461
2023-04-13 07:41 | 2025-01-01 01:48 | WCO | 70 | 0 | 5 | 2.6 | 0.30816 | 58.4859 | 277.9 | 16.0965 | 21.6636 | 0.34435 | 380.3315 | 71.136 | 61.3323
2023-04-23 06:05 | 2025-01-01 01:48 | Diesel | 0 | 0 | 0 | 0 | 0.17561 | 51.5375 | 334.1571 | 27.4989 | 19.2301 | 0.27324 | 367.0872 | 83.6528 | 83.4146
2023-04-04 21:36 | 2025-01-01 01:48 | WCO | 50 | 0 | 10 | 5.2 | 0.19998 | 66.294 | 150.3881 | 20.3454 | 28.4944 | 0.32256 | 435.547 | 63.7752 | 72.9704
2023-04-09 18:05 | 2025-01-01 01:48 | Diesel | 0 | 0 | 0 | 3.9 | 0.17664 | 65.3538 | 458.2006 | 24.4512 | 35.5126 | 0.33731 | 443.8407 | 83.524 | 73.1336
2023-04-27 10:49 | 2025-01-01 01:48 | WCO+WPO | 90 | 10 | 0 | 2.6 | 0.19272 | 69.8102 | 315.6668 | 9.4852 | 19.5236 | 0.21369 | 405.2248 | 81.475 | 85.6587
2023-04-29 06:42 | 2025-01-01 01:48 | WCO+WPO | 100 | 0 | 5 | 1.3 | 0.18828 | 47.4582 | 408.8222 | 18.9349 | 23.3441 | 0.2678 | 355.8002 | 90.8875 | 75.6579
2023-04-19 12:16 | 2025-01-01 01:48 | WCO | 90 | 0 | 10 | 0 | 0.24999 | 63.4564 | 351.9126 | 17.6662 | 34.034 | 0.44106 | 383.5801 | 80.3624 | 53.8421
2023-04-06 19:49 | 2025-01-01 01:48 | WCO+WPO | 70 | 30 | 7.5 | 0 | 0.24445 | 59.2152 | 329.5059 | 20.9498 | 35.4096 | 0.33617 | 440.3821 | 83.7478 | 78.1016
2023-04-16 08:48 | 2025-01-01 01:48 | WCO+WPO | 70 | 30 | 10 | 5.2 | 0.18864 | 43.3801 | 391.0875 | 23.9285 | 29.2308 | 0.37892 | 416.4913 | 60.7942 | 70.3926
2023-04-12 09:48 | 2025-01-01 01:48 | WCO | 50 | 0 | 2.5 | 5.2 | 0.206 | 44.8262 | 231.4592 | 18.1702 | 25.0639 | 0.32132 | 355.0297 | 72.6519 | 68.0062
2023-04-17 03:23 | 2025-01-01 01:48 | Diesel | 0 | 0 | 0 | 2.6 | 0.18327 | 55.4242 | 350.882 | 25.1296 | 30.1882 | 0.30867 | 415.0882 | 74.0109 | 77.168
2023-04-18 22:18 | 2025-01-01 01:48 | WCO | 50 | 0 | 0 | 2.6 | 0.27077 | 60.0151 | 208.048 | 19.7068 | 27.7789 | 0.27429 | 398.4749 | 78.7591 | 50.8719
2023-04-17 07:14 | 2025-01-01 01:48 | Diesel | 0 | 0 | 0 | 0 | 0.072347 | 72.1056 | 247.3065 | 16.5868 | 31.4224 | 0.39312 | 426.5801 | 76.1367 | 63.7917
2023-04-02 08:18 | 2025-01-01 01:48 | WCO | 70 | 0 | 7.5 | 2.6 | 0.16075 | 56.9775 | 296.6448 | 18.6219 | 27.7563 | 0.32664 | 386.855 | 85.037 | 65.2985
2023-04-03 11:32 | 2025-01-01 01:48 | WCO | 90 | 0 | 10 | 5.2 | 0.22129 | 63.6594 | 275.3967 | 8.7565 | 24.907 | 0.32926 | 439.8761 | 76.3837 | 93.0432
2023-04-08 19:05 | 2025-01-01 01:48 | WCO+WPO | 70 | 30 | 7.5 | 0 | 0.24222 | 60.8737 | 369.0146 | 25.5888 | 22.5752 | 0.38011 | 392.5493 | 66.2964 | 62.6837
2023-04-27 11:36 | 2025-01-01 01:48 | WCO | 100 | 0 | 10 | 0 | 0.26345 | 50.7197 | 211.8771 | 19.5172 | 23.7084 | 0.27928 | 311.2265 | 64.8291 | 79.2143
2023-04-14 21:58 | 2025-01-01 01:48 | WCO | 70 | 0 | 0 | 1.3 | 0.2 | 55.2189 | 413.0515 | 22.6296 | 28.9418 | 0.29269 | 381.3669 | 90.1645 | 62.8131
2023-04-15 07:50 | 2025-01-01 01:48 | Diesel | 0 | 0 | 0 | 1.3 | 0.1705 | 60.253 | 568.5866 | 26.002 | 22.9533 | 0.34902 | 407.546 | 77.8534 | 65.5637
2023-04-14 03:17 | 2025-01-01 01:48 | WCO+WPO | 50 | 50 | 5 | 2.6 | 0.19864 | 47.6066 | 451.715 | 11.0326 | 32.6213 | 0.27436 | 404.0722 | 76.2656 | 77.1396
2023-04-29 12:55 | 2025-01-01 01:48 | Diesel | 0 | 0 | 0 | 2.6 | 0.24842 | 65.7579 | 393.6653 | 7.1642 | 22.9482 | 0.23666 | 385.4747 | 77.5969 | 58.3138
2023-04-06 14:29 | 2025-01-01 01:49 | Diesel | 0 | 0 | 0 | 5.2 | 0.16927 | 74.4583 | 293.4237 | 27.4407 | 26.8483 | 0.3314 | 353.2883 | 76.992 | 50.384
2023-04-02 12:56 | 2025-01-01 01:49 | WCO+WPO | 60 | 40 | 10 | 5.2 | 0.19694 | 76.0193 | 368.0439 | 15.3177 | 15 | 0.32812 | 434.5665 | 71.9435 | 60.052
2023-04-22 04:38 | 2025-01-01 01:49 | WCO+WPO | 70 | 30 | 0 | 1.3 | 0.18501 | 66.9015 | 406.1889 | 20.0302 | 27.8612 | 0.26888 | 448.9275 | 81.0547 | 75.5901
2023-04-03 13:30 | 2025-01-01 01:49 | WCO+WPO | 70 | 30 | 2.5 | 0 | 0.26235 | 63.3861 | 462.0511 | 17.5314 | 30.1555 | 0.30572 | 371.6079 | 85.1495 | 71.2377
2023-04-10 03:44 | 2025-01-01 01:49 | WCO | 60 | 0 | 10 | 3.9 | 0.14191 | 41.4209 | 519.9805 | 20.3727 | 31.6068 | 0.30511 | 426.1388 | 83.4997 | 91.7672
2023-04-30 14:24 | 2025-01-01 01:49 | WCO+WPO | 70 | 30 | 5 | 3.9 | 0.073787 | 49.8524 | 288.8022 | 25.1958 | 28.7172 | 0.28396 | 418.6625 | 74.5671 | 88.5157
2023-04-18 06:51 | 2025-01-01 01:49 | WCO+WPO | 70 | 30 | 2.5 | 2.6 | 0.19383 | 46.2328 | 195.2002 | 14.3739 | 28.2204 | 0.30916 | 362.4732 | 64.4677 | 75.7793
2023-04-03 13:12 | 2025-01-01 01:49 | WCO+WPO | 100 | 0 | 0 | 3.9 | 0.23101 | 55.2342 | 398.163 | 28.566 | 27.9325 | 0.38061 | 411.1927 | 62.0743 | 72.3167
2023-04-21 11:27 | 2025-01-01 01:49 | Diesel | 0 | 0 | 0 | 3.9 | 0.17447 | 67.6663 | 335.8465 | 18.4132 | 24.7859 | 0.2999 | 485.3819 | 84.6237 | 75.5223
2023-04-30 18:54 | 2025-01-01 01:49 | Diesel | 0 | 0 | 0 | 1.3 | 0.1082 | 62.6372 | 251.3739 | 28.2522 | 29.3019 | 0.41252 | 360.2794 | 70.1538 | 62.8647
2023-04-24 09:38 | 2025-01-01 01:49 | WCO | 50 | 0 | 7.5 | 0 | 0.23247 | 63.7339 | 290.3327 | 8.4533 | 36.6695 | 0.30341 | 440.5519 | 76.5032 | 75.1581
2023-04-25 21:58 | 2025-01-01 01:49 | Diesel | 0 | 0 | 0 | 5.2 | 0.17777 | 64.7232 | 247.224 | 15.9313 | 32.4608 | 0.26683 | 398.7931 | 66.2615 | 45.2174
2023-04-21 05:30 | 2025-01-01 01:49 | WCO | 80 | 0 | 2.5 | 1.3 | 0.21127 | 52.5285 | 367.974 | 13.8682 | 29.8561 | 0.40321 | 391.6325 | 76.983 | 71.7371
2023-04-17 20:00 | 2025-01-01 01:49 | Diesel | 0 | 0 | 0 | 5.2 | 0.18527 | 57.7408 | 548.1082 | 13.5403 | 27.6396 | 0.25677 | 438.1646 | 86.1516 | 79.1516
2023-04-01 01:25 | 2025-01-01 01:49 | WCO+WPO | 90 | 10 | 5 | 1.3 | 0.089471 | 62.1237 | 358.3398 | 26.3093 | 28.1753 | 0.20202 | 381.2989 | 87.9888 | 79.1436
2023-04-12 06:28 | 2025-01-01 01:49 | Diesel | 0 | 0 | 0 | 1.3 | 0.21623 | 71.1368 | 315.5733 | 15.0954 | 33.2572 | 0.34218 | 402.6873 | 61.094 | 92.1619
2023-04-20 09:07 | 2025-01-01 01:49 | WCO | 60 | 0 | 7.5 | 3.9 | 0.22845 | 58.6901 | 460.6874 | 25.0056 | 32.4491 | 0.42603 | 396.0834 | 82.0548 | 57.5889
2023-04-13 12:08 | 2025-01-01 01:49 | Diesel | 0 | 0 | 0 | 5.2 | 0.19026 | 57.6625 | 381.4091 | 23.703 | 32.7573 | 0.27857 | 370.7556 | 66.0929 | 97.4761
2023-04-17 03:51 | 2025-01-01 01:49 | WCO+WPO | 60 | 40 | 10 | 1.3 | 0.14363 | 46.1637 | 407.1198 | 25.6183 | 36.7326 | 0.3067 | 437.2154 | 92.591 | 110
2023-04-04 13:25 | 2025-01-01 01:49 | WCO | 90 | 0 | 7.5 | 3.9 | 0.29195 | 51.8618 | 545.5253 | 11.4502 | 31.2455 | 0.26173 | 414.2309 | 94.4284 | 83.5143
2023-04-20 02:34 | 2025-01-01 01:49 | WCO+WPO | 100 | 0 | 5 | 2.6 | 0.21952 | 62.2787 | 171.5789 | 23.2646 | 36.585 | 0.29644 | 468.1199 | 78.8173 | 96.3625
2023-04-04 02:35 | 2025-01-01 01:49 | WCO+WPO | 80 | 20 | 7.5 | 5.2 | 0.13168 | 58.305 | 214.6316 | 26.4327 | 41.6506 | 0.25902 | 404.5699 | 75.9947 | 76.0377
2023-04-15 04:42 | 2025-01-01 01:49 | WCO | 90 | 0 | 10 | 1.3 | 0.315 | 45.3299 | 321.4768 | 25.0566 | 20.1592 | 0.34505 | 396.7518 | 73.108 | 53.5368
2023-04-04 19:32 | 2025-01-01 01:49 | WCO+WPO | 60 | 40 | 5 | 2.6 | 0.16942 | 45.137 | 486.0583 | 19.6892 | 28.2337 | 0.36442 | 390.0567 | 89.8363 | 47.2314
2023-04-14 06:38 | 2025-01-01 01:49 | WCO+WPO | 90 | 10 | 7.5 | 3.9 | 0.2666 | 49.2853 | 328.617 | 11.4036 | 24.0843 | 0.23559 | 391.476 | 76.5952 | 37.411
2023-04-24 04:21 | 2025-01-01 01:49 | Diesel | 0 | 0 | 0 | 1.3 | 0.23275 | 57.1833 | 430.3258 | 20.275 | 27.7078 | 0.36407 | 445.6023 | 77.9621 | 79.6443
2023-04-04 08:09 | 2025-01-01 01:49 | WCO+WPO | 80 | 20 | 10 | 3.9 | 0.21775 | 69.7426 | 216.4035 | 22.8715 | 37.4714 | 0.25722 | 383.0865 | 72.6863 | 81.423
2023-04-09 22:41 | 2025-01-01 01:49 | WCO+WPO | 80 | 20 | 7.5 | 3.9 | 0.26952 | 62.6003 | 430.8675 | 17.5249 | 35.6705 | 0.31792 | 413.7001 | 75.4429 | 81.7908
2023-04-18 20:43 | 2025-01-01 01:49 | WCO+WPO | 50 | 50 | 2.5 | 3.9 | 0.10885 | 50.3961 | 360.2547 | 19.568 | 29.6553 | 0.34737 | 389.589 | 80.2818 | 77.6462
2023-04-20 02:11 | 2025-01-01 01:49 | WCO+WPO | 80 | 20 | 5 | 5.2 | 0.22864 | 52.8937 | 275.858 | 24.8419 | 30.0959 | 0.29124 | 361.0463 | 79.3412 | 69.9576
2023-04-30 19:24 | 2025-01-01 01:49 | WCO | 70 | 0 | 7.5 | 2.6 | 0.18311 | 64.8382 | 481.6767 | 21.0756 | 24.9916 | 0.24029 | 409.7674 | 83.9791 | 48.6397
2023-04-14 22:07 | 2025-01-01 01:49 | Diesel | 0 | 0 | 0 | 2.6 | 0.32034 | 63.3895 | 434.9224 | 27.4121 | 34.2731 | 0.25416 | 353.6033 | 77.3702 | 44.4461
2023-04-19 02:26 | 2025-01-01 01:49 | WCO+WPO | 90 | 10 | 10 | 0 | 0.10353 | 53.1313 | 362.7476 | 21.1262 | 25.2227 | 0.34684 | 407.4136 | 73.5499 | 64.5296
2023-04-24 23:53 | 2025-01-01 01:49 | WCO+WPO | 60 | 40 | 2.5 | 1.3 | 0.21561 | 36.9426 | 335.6232 | 18.8783 | 31.2974 | 0.35551 | 386.3339 | 78.2275 | 47.0554
2023-04-15 02:24 | 2025-01-01 01:49 | WCO | 80 | 0 | 2.5 | 3.9 | 0.21914 | 63.0624 | 195.8915 | 24.6714 | 24.8572 | 0.22128 | 388.2631 | 77.3034 | 31.8307
2023-04-22 03:55 | 2025-01-01 01:49 | WCO+WPO | 50 | 50 | 7.5 | 1.3 | 0.17003 | 56.5867 | 308.4854 | 23.7842 | 24.7777 | 0.37418 | 396.2195 | 67.8686 | 70.3168
2023-04-17 19:35 | 2025-01-01 01:49 | WCO | 50 | 0 | 0 | 2.6 | 0.18705 | 77.3255 | 208.3605 | 19.206 | 33.2552 | 0.26334 | 400.6816 | 53.9077 | 72.9438
2023-04-29 02:16 | 2025-01-01 01:49 | Diesel | 0 | 0 | 0 | 2.6 | 0.17686 | 56.5795 | 355.2173 | 26.3266 | 26.3577 | 0.27408 | 393.8494 | 65.3131 | 66.0342
2023-04-17 20:07 | 2025-01-01 01:49 | Diesel | 0 | 0 | 0 | 3.9 | 0.15141 | 59.7536 | 386.7973 | 13.7566 | 29.2926 | 0.32278 | 415.7383 | 62.5155 | 72.6235
2023-04-03 06:05 | 2025-01-01 01:49 | WCO+WPO | 70 | 30 | 0 | 5.2 | 0.15344 | 57.8732 | 408.0788 | 18.5372 | 26.1229 | 0.2 | 400.2123 | 83.8889 | 46.999
2023-04-01 14:13 | 2025-01-01 01:49 | WCO+WPO | 80 | 20 | 7.5 | 3.9 | 0.19197 | 64.3745 | 356.8898 | 31.8279 | 29.643 | 0.31431 | 484.1176 | 65.6505 | 80.5664
2023-04-10 00:28 | 2025-01-01 01:49 | WCO+WPO | 50 | 50 | 5 | 3.9 | 0.23376 | 63.9631 | 509.5112 | 26.8666 | 28.2046 | 0.29446 | 366.965 | 89.2749 | 81.5202
2023-04-24 19:50 | 2025-01-01 01:49 | WCO | 70 | 0 | 5 | 0 | 0.16722 | 48.818 | 209.3688 | 24.7992 | 29.1373 | 0.33066 | 366.2416 | 67.538 | 64.2127
2023-04-19 05:34 | 2025-01-01 01:49 | WCO+WPO | 90 | 10 | 5 | 5.2 | 0.08308 | 46.6941 | 352.1368 | 15.363 | 29.6274 | 0.2949 | 388.4367 | 81.0473 | 36.4439
2023-04-24 15:45 | 2025-01-01 01:49 | WCO+WPO | 60 | 40 | 2.5 | 1.3 | 0.19529 | 71.0279 | 475.4578 | 10.2989 | 35.229 | 0.35334 | 374.0655 | 94.1209 | 58.9816
2023-04-02 08:20 | 2025-01-01 01:49 | Diesel | 0 | 0 | 0 | 5.2 | 0.21419 | 55.3072 | 412.897 | 18.6533 | 25.1297 | 0.2589 | 435.9831 | 81.0251 | 76.0431
2023-04-15 17:48 | 2025-01-01 01:49 | WCO+WPO | 80 | 20 | 2.5 | 3.9 | 0.18782 | 65.4686 | 293.982 | 22.373 | 41.199 | 0.33119 | 452.4749 | 94.3008 | 56.688
2023-04-25 13:03 | 2025-01-01 01:49 | Diesel | 0 | 0 | 0 | 3.9 | 0.20213 | 56.5602 | 422.7934 | 25.9719 | 25.891 | 0.28678 | 387.9641 | 65.5507 | 104.02
2023-04-03 02:23 | 2025-01-01 01:49 | WCO+WPO | 90 | 10 | 10 | 3.9 | 0.24609 | 41.322 | 301.5387 | 14.4692 | 24.6548 | 0.21525 | 415.4463 | 86.9546 | 79.8232
2023-04-27 02:18 | 2025-01-01 01:49 | Diesel | 0 | 0 | 0 | 3.9 | 0.19659 | 73.9632 | 356.8976 | 21.0806 | 27.1294 | 0.26724 | 412.2936 | 67.9347 | 76.7542
2023-04-16 02:48 | 2025-01-01 01:49 | WCO+WPO | 100 | 0 | 7.5 | 3.9 | 0.24083 | 67.8979 | 416.5971 | 18.5356 | 30.9794 | 0.30642 | 386.3349 | 84.8655 | 77.6212
2023-04-23 09:15 | 2025-01-01 01:49 | Diesel | 0 | 0 | 0 | 5.2 | 0.21551 | 65.4465 | 203.81 | 20.7479 | 23.0131 | 0.29726 | 418.5312 | 74.4274 | 54.0328
2023-04-15 07:31 | 2025-01-01 01:49 | WCO | 100 | 0 | 2.5 | 3.9 | 0.15299 | 50.4851 | 452.5837 | 22.3423 | 33.5257 | 0.27067 | 424.8888 | 77.4111 | 71.0852
2023-04-26 11:13 | 2025-01-01 01:49 | Diesel | 0 | 0 | 0 | 2.6 | 0.25581 | 67.1329 | 434.6891 | 18.5437 | 27.2114 | 0.25856 | 349.9463 | 74.7816 | 39.8278
2023-04-01 04:37 | 2025-01-01 01:49 | Diesel | 0 | 0 | 0 | 2.6 | 0.13261 | 62.7437 | 171.0728 | 16.9296 | 16.3924 | 0.30232 | 364.593 | 71.9199 | 37.7858
2023-04-17 17:09 | 2025-01-01 01:49 | Diesel | 0 | 0 | 0 | 0 | 0.095451 | 52.8628 | 50 | 19.1371 | 33.005 | 0.37548 | 391.2376 | 76.2753 | 65.9289
2023-04-12 09:15 | 2025-01-01 01:49 | WCO+WPO | 70 | 30 | 5 | 1.3 | 0.20499 | 57.2988 | 141.1656 | 22.694 | 26.2933 | 0.2934 | 390.3762 | 79.348 | 67.4809
2023-04-29 18:12 | 2025-01-01 01:49 | WCO+WPO | 100 | 0 | 0 | 2.6 | 0.22996 | 59.2839 | 355.3697 | 22.6712 | 25.3093 | 0.2384 | 402.3401 | 59.9899 | 84.2126
2023-04-24 13:37 | 2025-01-01 01:49 | WCO+WPO | 70 | 30 | 0 | 0 | 0.22652 | 54.1199 | 534.2886 | 14.7817 | 31.7621 | 0.43594 | 372.4326 | 72.208 | 52.7206
2023-04-17 06:15 | 2025-01-01 01:50 | WCO | 60 | 0 | 7.5 | 5.2 | 0.13962 | 63.1396 | 434.948 | 13.8642 | 27.4997 | 0.2 | 368.8016 | 81.5472 | 69.9828
2023-04-10 12:15 | 2025-01-01 01:50 | WCO | 80 | 0 | 5 | 1.3 | 0.2073 | 68.6299 | 464.4798 | 24.8996 | 23.9709 | 0.39015 | 389.1609 | 76.578 | 61.9996
2023-04-21 04:38 | 2025-01-01 01:50 | Diesel | 0 | 0 | 0 | 3.9 | 0.11694 | 55.3925 | 438.8846 | 13.3733 | 25.2344 | 0.30771 | 364.9791 | 84.6792 | 45.251
2023-04-25 12:27 | 2025-01-01 01:50 | WCO | 50 | 0 | 0 | 3.9 | 0.21746 | 58.9268 | 391.5627 | 16.824 | 21.5613 | 0.28611 | 435.8674 | 60.2525 | 64.0513
2023-04-11 16:04 | 2025-01-01 01:50 | Diesel | 0 | 0 | 0 | 5.2 | 0.20444 | 58.8859 | 131.3172 | 19.0339 | 28.7886 | 0.28042 | 431.2122 | 78.1099 | 55.2958
2023-04-17 17:34 | 2025-01-01 01:50 | Diesel | 0 | 0 | 0 | 1.3 | 0.22717 | 68.3058 | 470.5063 | 20.2092 | 31.8843 | 0.28953 | 418.3107 | 82.6535 | 59.4527
2023-04-16 19:40 | 2025-01-01 01:50 | Diesel | 0 | 0 | 0 | 2.6 | 0.23945 | 61.8375 | 292.8045 | 19.7582 | 37.1512 | 0.29211 | 430.5894 | 72.1716 | 63.6782
2023-04-13 23:11 | 2025-01-01 01:50 | WCO | 80 | 0 | 2.5 | 1.3 | 0.22664 | 70.305 | 239.4734 | 23.313 | 20.4068 | 0.39004 | 387.1378 | 71.1516 | 102.2435
2023-04-19 11:57 | 2025-01-01 01:50 | WCO+WPO | 90 | 10 | 5 | 0 | 0.13344 | 53.4407 | 312.8674 | 27.7686 | 29.2826 | 0.24328 | 386.8397 | 88.4843 | 80.9759
2023-04-26 06:43 | 2025-01-01 01:50 | WCO | 50 | 0 | 10 | 5.2 | 0.17453 | 59.8918 | 434.5177 | 19.6853 | 26.0517 | 0.29162 | 412.0551 | 50 | 84.7947
2023-04-08 15:49 | 2025-01-01 01:50 | Diesel | 0 | 0 | 0 | 2.6 | 0.14305 | 65.7608 | 353.2016 | 15.3576 | 30.2592 | 0.29418 | 423.2687 | 70.0596 | 76.9702
2023-04-25 15:17 | 2025-01-01 01:50 | Diesel | 0 | 0 | 0 | 1.3 | 0.072967 | 67.0341 | 364.3915 | 21.3943 | 28.3186 | 0.29801 | 410.843 | 69.3455 | 70.7736
2023-04-05 18:58 | 2025-01-01 01:50 | WCO | 60 | 0 | 2.5 | 1.3 | 0.23719 | 56.2322 | 347.0925 | 18.589 | 21.9013 | 0.3905 | 408.7823 | 81.1981 | 84.3259
2023-04-24 01:32 | 2025-01-01 01:50 | Diesel | 0 | 0 | 0 | 2.6 | 0.23184 | 59.6651 | 485.8967 | 17.7535 | 25.9403 | 0.29014 | 410.5277 | 85.1538 | 65.8866
2023-04-05 20:43 | 2025-01-01 01:50 | Diesel | 0 | 0 | 0 | 0 | 0.15371 | 51.7929 | 177.0187 | 23.632 | 29.5008 | 0.25588 | 429.1902 | 85.7025 | 47.1475
2023-04-08 14:26 | 2025-01-01 01:50 | WCO | 50 | 0 | 2.5 | 0 | 0.16076 | 40.6884 | 350.1973 | 14.0626 | 26.6537 | 0.40137 | 432.7217 | 68.816 | 68.1014
2023-04-09 19:01 | 2025-01-01 01:50 | WCO | 90 | 0 | 0 | 1.3 | 0.19835 | 56.8731 | 413.941 | 17.3095 | 18.8939 | 0.271 | 392.9869 | 77.5915 | 68.6133
2023-04-09 01:47 | 2025-01-01 01:50 | WCO | 60 | 0 | 5 | 3.9 | 0.1725 | 56.9138 | 372.8388 | 19.0183 | 26.2853 | 0.30296 | 418.8016 | 69.7593 | 104.0529
2023-04-14 20:42 | 2025-01-01 01:50 | Diesel | 0 | 0 | 0 | 2.6 | 0.25504 | 55.8 | 490.1242 | 24.1021 | 31.4298 | 0.26472 | 336.455 | 85.4051 | 84.0508
2023-04-24 21:13 | 2025-01-01 01:50 | Diesel | 0 | 0 | 0 | 0 | 0.18073 | 49.193 | 370.8463 | 23.0702 | 32.1728 | 0.28406 | 350.2406 | 77.7573 | 63.5089
2023-04-23 07:37 | 2025-01-01 01:50 | WCO+WPO | 100 | 0 | 7.5 | 0 | 0.15783 | 65.636 | 314.2271 | 24.9042 | 32.7871 | 0.33541 | 389.4701 | 74.3463 | 67.0839
2023-04-16 05:18 | 2025-01-01 01:50 | WCO+WPO | 80 | 20 | 7.5 | 0 | 0.22156 | 66.9004 | 284.4966 | 16.5316 | 27.5232 | 0.31093 | 380.892 | 76.9269 | 62.8608
2023-04-03 03:59 | 2025-01-01 01:50 | WCO | 50 | 0 | 7.5 | 5.2 | 0.15453 | 59.3576 | 189.2147 | 28.5823 | 25.1385 | 0.27704 | 452.5879 | 84.3106 | 58.1569
2023-04-12 15:02 | 2025-01-01 01:50 | WCO+WPO | 90 | 10 | 2.5 | 3.9 | 0.23533 | 51.8826 | 285.6379 | 18.4104 | 29.9055 | 0.30982 | 391.1181 | 78.2364 | 78.5422
2023-04-26 06:40 | 2025-01-01 01:50 | Diesel | 0 | 0 | 0 | 0 | 0.19707 | 54.22 | 227.4581 | 22.951 | 27.2123 | 0.37298 | 411.1485 | 72.0348 | 35.9449
2023-04-19 16:03 | 2025-01-01 01:50 | WCO+WPO | 50 | 50 | 5 | 3.9 | 0.24554 | 59.708 | 338.6667 | 20.9974 | 21.1867 | 0.25974 | 406.3236 | 73.0438 | 69.0163
2023-04-27 08:51 | 2025-01-01 01:50 | Diesel | 0 | 0 | 0 | 1.3 | 0.2499 | 68.5081 | 159.6517 | 16.3438 | 23.0874 | 0.33521 | 357.8335 | 82.317 | 56.9004
2023-04-26 18:27 | 2025-01-01 01:50 | WCO | 80 | 0 | 0 | 1.3 | 0.13479 | 46.7327 | 358.3556 | 18.3873 | 31.0385 | 0.23643 | 408.7008 | 64.7612 | 43.6543
2023-04-15 02:48 | 2025-01-01 01:50 | WCO | 100 | 0 | 10 | 5.2 | 0.20328 | 54.4495 | 308.0292 | 22.9563 | 26.7605 | 0.25704 | 400.9951 | 84.5279 | 41.6743
2023-04-04 20:17 | 2025-01-01 01:50 | Diesel | 0 | 0 | 0 | 3.9 | 0.19768 | 61.4804 | 469.9794 | 22.7246 | 22.9163 | 0.30897 | 446.9484 | 55.6335 | 75.8384
2023-04-23 09:43 | 2025-01-01 01:50 | WCO+WPO | 100 | 0 | 5 | 2.6 | 0.19426 | 67.5578 | 407.1646 | 21.7511 | 23.9471 | 0.27851 | 383.3914 | 75.7283 | 95.3966
2023-04-21 15:31 | 2025-01-01 01:50 | WCO | 90 | 0 | 10 | 5.2 | 0.25798 | 46.7999 | 468.0436 | 25.7821 | 29.9903 | 0.38158 | 418.6696 | 68.3481 | 49.9847
2023-04-14 06:21 | 2025-01-01 01:50 | WCO | 60 | 0 | 5 | 0 | 0.19922 | 52.6269 | 355.9616 | 26.3777 | 18.763 | 0.3431 | 417.3935 | 100 | 82.4538
2023-04-01 19:36 | 2025-01-01 01:50 | WCO+WPO | 60 | 40 | 10 | 1.3 | 0.13072 | 36.7542 | 443.2574 | 19.0791 | 27.6355 | 0.34731 | 374.6335 | 51.7561 | 64.3114
2023-04-06 02:53 | 2025-01-01 01:50 | WCO+WPO | 50 | 50 | 5 | 1.3 | 0.17704 | 73.0934 | 355.3473 | 16.0557 | 30.3276 | 0.40202 | 329.607 | 71.7567 | 64.1995
2023-04-16 07:28 | 2025-01-01 01:50 | Diesel | 0 | 0 | 0 | 2.6 | 0.16499 | 48.9235 | 264.6048 | 14.2793 | 32.798 | 0.26238 | 401.0832 | 68.1118 | 74.9101
2023-04-28 08:17 | 2025-01-01 01:50 | WCO+WPO | 90 | 10 | 7.5 | 5.2 | 0.17939 | 64.9618 | 300.5715 | 22.3435 | 28.1509 | 0.25337 | 437.4262 | 83.3651 | 65.1856
2023-04-29 15:23 | 2025-01-01 01:50 | WCO+WPO | 100 | 0 | 10 | 3.9 | 0.19926 | 74.2923 | 405.9927 | 27.0412 | 18.5115 | 0.31807 | 409.3097 | 87.5219 | 75.2495
2023-04-21 16:33 | 2025-01-01 01:50 | WCO+WPO | 60 | 40 | 10 | 1.3 | 0.16509 | 74.0439 | 398.4008 | 21.1342 | 30.7205 | 0.30645 | 427.4237 | 73.9974 | 86.1588
2023-04-14 20:14 | 2025-01-01 01:50 | Diesel | 0 | 0 | 0 | 0 | 0.2306 | 41.9587 | 374.3333 | 19.1606 | 29.903 | 0.30773 | 381.0046 | 50 | 72.1942
2023-04-15 14:15 | 2025-01-01 01:50 | Diesel | 0 | 0 | 0 | 2.6 | 0.27598 | 70.1478 | 358.0258 | 25.1418 | 35.2719 | 0.27969 | 423.107 | 94.1218 | 71.3192
2023-04-26 06:07 | 2025-01-01 01:50 | WCO | 90 | 0 | 2.5 | 2.6 | 0.20883 | 68.1489 | 373.1388 | 15.8059 | 35.5902 | 0.25842 | 345.9694 | 84.9754 | 83.9598
2023-04-23 08:19 | 2025-01-01 01:50 | Diesel | 0 | 0 | 0 | 2.6 | 0.2394 | 69.6078 | 265.5021 | 19.505 | 28.2564 | 0.28998 | 417.3486 | 93.1202 | 64.517
2023-04-14 02:26 | 2025-01-01 01:50 | WCO | 80 | 0 | 2.5 | 0 | 0.15026 | 37.9353 | 365.3259 | 14.7396 | 23.2199 | 0.2721 | 350.2333 | 73.4953 | 86.1887
2023-04-18 20:52 | 2025-01-01 01:50 | WCO+WPO | 70 | 30 | 2.5 | 2.6 | 0.24277 | 54.0664 | 317.7152 | 23.2968 | 30.8191 | 0.35553 | 417.9225 | 78.3617 | 94.8226
2023-04-08 14:00 | 2025-01-01 01:50 | WCO | 60 | 0 | 0 | 3.9 | 0.26853 | 43.0074 | 332.9706 | 14.353 | 32.8714 | 0.30103 | 383.2176 | 69.6787 | 85.3189
2023-04-11 15:42 | 2025-01-01 01:50 | WCO | 60 | 0 | 5 | 3.9 | 0.26121 | 55.2183 | 157.9753 | 24.9676 | 28.4244 | 0.35591 | 425.4152 | 53.5135 | 76.3509
2023-04-03 23:37 | 2025-01-01 01:50 | WCO+WPO | 60 | 40 | 0 | 5.2 | 0.17085 | 68.0792 | 389.4283 | 17.9995 | 27.0379 | 0.25292 | 398.8194 | 70.8892 | 84.5037
2023-04-11 23:50 | 2025-01-01 01:50 | WCO | 100 | 0 | 0 | 5.2 | 0.26193 | 79.5417 | 214.3772 | 29.7653 | 36.2742 | 0.30418 | 432.949 | 66.0249 | 62.316
2023-04-11 06:58 | 2025-01-01 01:50 | Diesel | 0 | 0 | 0 | 3.9 | 0.288 | 68.5273 | 217.9295 | 8.8398 | 23.6209 | 0.26747 | 413.0557 | 74.0757 | 82.7787
2023-04-23 15:04 | 2025-01-01 01:50 | Diesel | 0 | 0 | 0 | 0 | 0.17196 | 64.0244 | 390.2733 | 21.3461 | 25.6633 | 0.28804 | 402.6713 | 59.1447 | 66.5313
2023-04-03 21:57 | 2025-01-01 01:50 | Diesel | 0 | 0 | 0 | 5.2 | 0.23505 | 54.8779 | 184.2616 | 21.9497 | 30.2339 | 0.34892 | 435.5564 | 81.387 | 65.2799
2023-04-23 00:42 | 2025-01-01 01:50 | Diesel | 0 | 0 | 0 | 2.6 | 0.17122 | 54.4618 | 427.6797 | 17.7487 | 26.7234 | 0.37417 | 413.4308 | 78.4313 | 63.3938
2023-04-11 05:05 | 2025-01-01 01:50 | WCO | 50 | 0 | 5 | 3.9 | 0.13219 | 64.2037 | 272.464 | 30.4042 | 29.5492 | 0.36791 | 452.1593 | 53.7277 | 89.4473
2023-04-22 22:25 | 2025-01-01 01:50 | WCO | 100 | 0 | 10 | 1.3 | 0.1893 | 58.865 | 406.7476 | 27.8396 | 32.9414 | 0.25589 | 399.005 | 50.6233 | 88.5047
2023-04-20 01:36 | 2025-01-01 01:50 | WCO+WPO | 90 | 10 | 0 | 0 | 0.17191 | 65.7411 | 215.8797 | 23.1786 | 22.1762 | 0.33767 | 393.7019 | 66.4892 | 89.1475
2023-04-13 00:39 | 2025-01-01 01:50 | WCO | 70 | 0 | 2.5 | 0 | 0.19319 | 58.6645 | 298.0484 | 17.5982 | 25.335 | 0.25851 | 373.0549 | 83.1722 | 76.4732
2023-04-05 01:41 | 2025-01-01 01:50 | WCO | 80 | 0 | 7.5 | 3.9 | 0.070842 | 74.5976 | 425.9728 | 17.8206 | 36.1648 | 0.33919 | 383.3008 | 96.3501 | 38.2611
2023-04-14 09:21 | 2025-01-01 01:50 | WCO | 70 | 0 | 5 | 1.3 | 0.21921 | 69.9983 | 325.805 | 15.393 | 29.2255 | 0.24347 | 392.8439 | 64.6812 | 30
2023-04-08 04:46 | 2025-01-01 01:50 | WCO+WPO | 90 | 10 | 0 | 0 | 0.18838 | 51.5095 | 256.6444 | 22.5236 | 27.5979 | 0.31629 | 379.2723 | 69.4034 | 74.8234
2023-04-26 06:33 | 2025-01-01 01:50 | Diesel | 0 | 0 | 0 | 5.2 | 0.23753 | 67.6427 | 395.0069 | 11.3931 | 25.6755 | 0.25497 | 419.164 | 62.2814 | 66.2605
2023-04-14 04:24 | 2025-01-01 01:51 | WCO | 50 | 0 | 5 | 1.3 | 0.17706 | 62.5672 | 95.8237 | 20.4724 | 31.9675 | 0.35002 | 362.3197 | 72.851 | 45.7174
2023-04-22 02:18 | 2025-01-01 01:51 | WCO+WPO | 90 | 10 | 10 | 2.6 | 0.28664 | 52.7674 | 463.1199 | 20.6647 | 23.7457 | 0.25107 | 374.0142 | 73.0184 | 73.0279
2023-04-29 08:56 | 2025-01-01 01:51 | WCO+WPO | 100 | 0 | 5 | 5.2 | 0.17814 | 80.7012 | 237.734 | 14.5868 | 32.6537 | 0.32155 | 336.0177 | 84.7724 | 63.8694
2023-04-16 03:55 | 2025-01-01 01:51 | WCO+WPO | 80 | 20 | 10 | 1.3 | 0.20563 | 63.0451 | 500.1757 | 22.4165 | 25.5521 | 0.33274 | 379.29 | 60.2414 | 91.5544
2023-04-28 12:31 | 2025-01-01 01:51 | Diesel | 0 | 0 | 0 | 3.9 | 0.1509 | 63.5253 | 422.4722 | 18.0047 | 23.6705 | 0.27224 | 436.5224 | 84.92 | 69.4523
2023-04-29 05:11 | 2025-01-01 01:51 | WCO | 70 | 0 | 10 | 0 | 0.20485 | 67.9009 | 319.9649 | 20.1454 | 22.044 | 0.27847 | 384.5532 | 82.6266 | 62.7284
2023-04-24 04:54 | 2025-01-01 01:51 | WCO+WPO | 60 | 40 | 0 | 5.2 | 0.21344 | 65.6869 | 393.0914 | 19.569 | 27.6224 | 0.31566 | 374.8208 | 69.1959 | 49.643
2023-04-20 12:40 | 2025-01-01 01:51 | Diesel | 0 | 0 | 0 | 3.9 | 0.17169 | 69.811 | 167.9403 | 17.3832 | 28.0992 | 0.34485 | 377.6289 | 67.3396 | 70.7139
2023-04-03 06:20 | 2025-01-01 01:51 | WCO+WPO | 80 | 20 | 5 | 1.3 | 0.23795 | 47.7527 | 271.206 | 18.5434 | 23.3645 | 0.38265 | 410.5114 | 72.5263 | 82.5475
2023-04-17 06:10 | 2025-01-01 01:51 | WCO+WPO | 50 | 50 | 10 | 2.6 | 0.1719 | 74.043 | 300.377 | 22.7239 | 24.4952 | 0.34648 | 438.3268 | 67.4169 | 67.09
2023-04-07 12:02 | 2025-01-01 01:51 | WCO+WPO | 90 | 10 | 5 | 0 | 0.2567 | 63.9341 | 385.4386 | 25.5614 | 17.959 | 0.3543 | 426.22 | 71.4867 | 81.7113
2023-04-11 16:42 | 2025-01-01 01:51 | WCO+WPO | 50 | 50 | 5 | 0 | 0.1315 | 62.4583 | 346.1595 | 24.0398 | 26.0738 | 0.32543 | 360.2962 | 56.6869 | 69.8174
2023-04-19 06:13 | 2025-01-01 01:51 | WCO+WPO | 80 | 20 | 10 | 5.2 | 0.19672 | 52.5427 | 319.7805 | 25.0641 | 40.3561 | 0.29234 | 441.8143 | 71.7588 | 81.7435
2023-04-03 05:43 | 2025-01-01 01:51 | Diesel | 0 | 0 | 0 | 3.9 | 0.3314 | 50.979 | 303.0867 | 12.5379 | 17.2008 | 0.32402 | 430.5219 | 70.9276 | 70.6961
2023-04-23 04:50 | 2025-01-01 01:51 | WCO | 100 | 0 | 7.5 | 1.3 | 0.080322 | 50.7408 | 330.7832 | 15.8309 | 29.6902 | 0.30043 | 414.1489 | 76.5166 | 48.85
2023-04-02 10:52 | 2025-01-01 01:51 | WCO | 100 | 0 | 10 | 1.3 | 0.2477 | 55.1767 | 347.1229 | 14.9033 | 29.9647 | 0.3265 | 366.0325 | 87.6473 | 88.5016
2023-04-01 10:26 | 2025-01-01 01:51 | WCO | 70 | 0 | 0 | 3.9 | 0.21583 | 60.5929 | 421.4306 | 14.3395 | 25.8772 | 0.2 | 372.8912 | 73.1353 | 85.2065
2023-04-01 15:59 | 2025-01-01 01:51 | WCO | 70 | 0 | 5 | 0 | 0.18465 | 46.4843 | 387.8265 | 17.9311 | 28.7044 | 0.37503 | 376.9856 | 65.1884 | 86.5728
2023-04-03 00:03 | 2025-01-01 01:51 | Diesel | 0 | 0 | 0 | 3.9 | 0.25497 | 77.6569 | 393.9011 | 13.928 | 24.3096 | 0.39977 | 383.9194 | 57.6841 | 110
2023-04-09 22:21 | 2025-01-01 01:51 | Diesel | 0 | 0 | 0 | 1.3 | 0.22138 | 65.0213 | 502.813 | 18.3432 | 24.5279 | 0.23703 | 405.7732 | 80.6299 | 68.5094
2023-04-22 07:36 | 2025-01-01 01:51 | Diesel | 0 | 0 | 0 | 3.9 | 0.18523 | 49.4801 | 398.3494 | 16.8153 | 30.9743 | 0.34766 | 318.1433 | 77.2913 | 69.0716
2023-04-24 21:12 | 2025-01-01 01:51 | WCO+WPO | 100 | 0 | 0 | 0 | 0.16318 | 69.7743 | 361.3023 | 26.5184 | 15.7143 | 0.35587 | 361.5064 | 73.9878 | 67.7172
2023-04-25 08:14 | 2025-01-01 01:51 | WCO+WPO | 70 | 30 | 10 | 5.2 | 0.17885 | 54.9164 | 423.3896 | 19.217 | 25.7048 | 0.30941 | 393.1043 | 76.6091 | 61.424
2023-04-07 00:09 | 2025-01-01 01:51 | WCO+WPO | 80 | 20 | 7.5 | 0 | 0.18768 | 52.2715 | 333.4682 | 28.5777 | 29.6354 | 0.20005 | 429.5646 | 83.3701 | 78.2574
2023-04-12 19:02 | 2025-01-01 01:51 | WCO | 100 | 0 | 7.5 | 2.6 | 0.19121 | 72.9651 | 350.3886 | 27.7 | 26.7602 | 0.28605 | 390.81 | 78.0922 | 65.3837
2023-04-17 20:33 | 2025-01-01 01:51 | WCO+WPO | 80 | 20 | 5 | 2.6 | 0.16024 | 53.4362 | 482.3154 | 18.9628 | 33.762 | 0.26603 | 405.6116 | 78.1089 | 91.8388
2023-04-24 05:08 | 2025-01-01 01:51 | WCO | 100 | 0 | 2.5 | 3.9 | 0.20748 | 60.5078 | 367.5624 | 19.4796 | 28.5225 | 0.375 | 432.9637 | 89.2898 | 70.8314
2023-04-18 15:53 | 2025-01-01 01:51 | WCO+WPO | 50 | 50 | 0 | 0 | 0.16742 | 69.0934 | 419.5037 | 23.8734 | 28.9873 | 0.29939 | 376.0977 | 75.5308 | 78.7344
2023-04-16 22:27 | 2025-01-01 01:51 | WCO | 100 | 0 | 0 | 0 | 0.2068 | 71.8101 | 474.9492 | 12.6879 | 29.7814 | 0.31597 | 369.7323 | 68.1877 | 76.6517
2023-04-08 07:11 | 2025-01-01 01:51 | WCO+WPO | 70 | 30 | 2.5 | 1.3 | 0.2956 | 62.5575 | 529.8193 | 24.0825 | 23.334 | 0.34172 | 366.8388 | 88.0527 | 78.8122
2023-04-27 18:37 | 2025-01-01 01:51 | WCO+WPO | 90 | 10 | 7.5 | 5.2 | 0.2427 | 42.7196 | 171.7918 | 27.6043 | 30.4363 | 0.29209 | 391.6696 | 69.3233 | 56.2182
2023-04-20 06:02 | 2025-01-01 01:51 | Diesel | 0 | 0 | 0 | 0 | 0.19806 | 49.3322 | 183.7039 | 15.923 | 36.624 | 0.26686 | 380.4526 | 62.8096 | 89.2058
2023-04-02 23:19 | 2025-01-01 01:51 | WCO+WPO | 70 | 30 | 0 | 3.9 | 0.14094 | 74.48 | 237.4586 | 20.5298 | 18.4233 | 0.3429 | 449.8408 | 79.147 | 77.2639
2023-04-21 06:17 | 2025-01-01 01:51 | WCO+WPO | 70 | 30 | 2.5 | 1.3 | 0.20709 | 68.6282 | 176.8542 | 17.1675 | 23.1337 | 0.31451 | 407.2985 | 81.4658 | 77.7015
2023-04-19 13:12 | 2025-01-01 01:51 | Diesel | 0 | 0 | 0 | 1.3 | 0.28931 | 66.5606 | 696.0123 | 25.016 | 29.9407 | 0.28915 | 420.2195 | 67.0508 | 77.0711
2023-04-13 23:16 | 2025-01-01 01:51 | WCO | 60 | 0 | 5 | 3.9 | 0.1496 | 52.7636 | 463.9761 | 28.4367 | 26.6665 | 0.27313 | 374.3629 | 83.4165 | 34.5351
2023-04-12 05:59 | 2025-01-01 01:51 | Diesel | 0 | 0 | 0 | 3.9 | 0.090274 | 49.9339 | 296.1409 | 13.364 | 27.5343 | 0.2 | 398.525 | 74.904 | 71.5967
2023-04-15 14:44 | 2025-01-01 01:51 | Diesel | 0 | 0 | 0 | 0 | 0.21577 | 45.8187 | 362.6272 | 20.4457 | 29.0311 | 0.36766 | 390.7823 | 70.3124 | 71.2792
2023-04-15 06:45 | 2025-01-01 01:51 | WCO | 70 | 0 | 10 | 0 | 0.27687 | 54.7187 | 268.8932 | 21.8156 | 21.7496 | 0.35126 | 405.7315 | 75.3227 | 73.9733
2023-04-13 22:02 | 2025-01-01 01:51 | WCO+WPO | 60 | 40 | 0 | 1.3 | 0.26073 | 63.7845 | 227.9476 | 23.5177 | 24.1139 | 0.39828 | 411.458 | 68.8512 | 85.2432
2023-04-04 05:53 | 2025-01-01 01:51 | WCO | 50 | 0 | 5 | 1.3 | 0.28277 | 74.5183 | 127.3462 | 16.7278 | 29.3898 | 0.36788 | 389.3856 | 74.8556 | 83.7043
2023-04-29 04:11 | 2025-01-01 01:51 | WCO+WPO | 80 | 20 | 0 | 5.2 | 0.13561 | 58.9608 | 170.6583 | 17.3902 | 25.1404 | 0.34865 | 393.7493 | 91.7159 | 84.8177
2023-04-01 01:07 | 2025-01-01 01:51 | WCO+WPO | 70 | 30 | 5 | 1.3 | 0.18007 | 59.7425 | 428.1907 | 27.6092 | 20.9138 | 0.3194 | 433.8612 | 71.6749 | 55.4941
2023-04-25 23:05 | 2025-01-01 01:51 | WCO | 90 | 0 | 2.5 | 3.9 | 0.21845 | 69.355 | 293.1605 | 12.2302 | 25.4333 | 0.26574 | 372.5032 | 71.2987 | 71.8736
2023-04-29 10:44 | 2025-01-01 01:51 | Diesel | 0 | 0 | 0 | 3.9 | 0.084532 | 55.1591 | 256.7603 | 20.6354 | 29.1017 | 0.33484 | 421.6114 | 66.4106 | 46.5404
2023-04-28 04:36 | 2025-01-01 01:51 | WCO | 50 | 0 | 5 | 5.2 | 0.19862 | 58.528 | 534.4735 | 17.37 | 36.3213 | 0.30104 | 408.7205 | 70.5336 | 71.2562
2023-04-07 02:04 | 2025-01-01 01:51 | WCO+WPO | 80 | 20 | 10 | 2.6 | 0.17341 | 60.8286 | 389.4868 | 18.2836 | 26.2034 | 0.37174 | 422.4618 | 62.3714 | 53.1951
2023-04-01 13:47 | 2025-01-01 01:51 | WCO | 90 | 0 | 10 | 2.6 | 0.18767 | 54.8023 | 473.3535 | 28.6484 | 28.7147 | 0.30577 | 390.6343 | 70.3864 | 66.0444
2023-04-21 08:11 | 2025-01-01 01:51 | WCO | 80 | 0 | 0 | 3.9 | 0.21336 | 64.8819 | 281.3161 | 20.1646 | 22.3715 | 0.30089 | 430.9946 | 67.9126 | 82.092
2023-04-25 03:52 | 2025-01-01 01:51 | WCO+WPO | 50 | 50 | 5 | 2.6 | 0.18315 | 61.2646 | 460.6667 | 27.4031 | 17.6257 | 0.25644 | 380.879 | 72.5099 | 102.0273
2023-04-23 04:11 | 2025-01-01 01:51 | Diesel | 0 | 0 | 0 | 2.6 | 0.1455 | 61.9395 | 407.3936 | 27.0386 | 22.374 | 0.36483 | 415.0273 | 64.6074 | 55.6146
2023-04-25 18:22 | 2025-01-01 01:51 | WCO | 90 | 0 | 10 | 5.2 | 0.23528 | 50.1002 | 209.8457 | 25.5493 | 27.2109 | 0.25761 | 414.928 | 99.7689 | 73.8134
2023-04-15 10:46 | 2025-01-01 01:51 | WCO+WPO | 80 | 20 | 10 | 1.3 | 0.14497 | 68.1649 | 350.011 | 12.8049 | 31.278 | 0.33268 | 404.6931 | 66.9108 | 69.2897
2023-04-12 08:48 | 2025-01-01 01:51 | WCO+WPO | 90 | 10 | 2.5 | 1.3 | 0.19437 | 76.8377 | 154.6079 | 19.9446 | 24.481 | 0.36762 | 430.7828 | 70.9651 | 63.0739
2023-04-11 02:19 | 2025-01-01 01:51 | WCO | 80 | 0 | 10 | 2.6 | 0.15841 | 67.4061 | 324.7563 | 25.8573 | 27.5722 | 0.30287 | 433.1462 | 77.6137 | 74.3341
2023-04-19 12:22 | 2025-01-01 01:51 | Diesel | 0 | 0 | 0 | 0 | 0.23418 | 52.4825 | 272.2827 | 26.1413 | 29.9675 | 0.31474 | 420.5173 | 78.9789 | 74.5653
2023-04-12 04:32 | 2025-01-01 01:51 | WCO | 90 | 0 | 10 | 5.2 | 0.1213 | 44.3344 | 391.5406 | 20.7569 | 16.792 | 0.2293 | 453.2812 | 82.3574 | 71.3693
2023-04-23 17:49 | 2025-01-01 01:51 | Diesel | 0 | 0 | 0 | 2.6 | 0.19507 | 58.7821 | 313.2901 | 21.2778 | 31.9636 | 0.23313 | 387.9813 | 72.3854 | 49.3847
2023-04-21 10:46 | 2025-01-01 01:51 | Diesel | 0 | 0 | 0 | 0 | 0.21537 | 65.9151 | 474.0489 | 15.22 | 23.7313 | 0.24194 | 391.9787 | 66.491 | 70.5725
2023-04-19 15:35 | 2025-01-01 01:52 | Diesel | 0 | 0 | 0 | 0 | 0.21388 | 53.1904 | 324.3679 | 7.3489 | 31.1703 | 0.34344 | 408.5725 | 89.8054 | 79.4538
2023-04-04 02:25 | 2025-01-01 01:52 | Diesel | 0 | 0 | 0 | 5.2 | 0.25371 | 56.7993 | 367.5926 | 16.0897 | 30.9787 | 0.25166 | 394.7403 | 66.16 | 45.4155
2023-04-06 08:03 | 2025-01-01 01:52 | WCO | 100 | 0 | 10 | 1.3 | 0.24136 | 71.2235 | 390.3376 | 28.7214 | 33.9876 | 0.34578 | 389.0617 | 72.852 | 58.9805
2023-04-10 10:37 | 2025-01-01 01:52 | WCO+WPO | 90 | 10 | 0 | 3.9 | 0.22265 | 44.1212 | 314.757 | 13.9371 | 29.3069 | 0.2377 | 356.026 | 75.5323 | 56.2721
2023-04-07 11:50 | 2025-01-01 01:52 | WCO+WPO | 100 | 0 | 5 | 0 | 0.10041 | 63.1756 | 474.6757 | 21.4239 | 30.0503 | 0.29513 | 423.3536 | 81.2028 | 67.4182
2023-04-05 15:54 | 2025-01-01 01:52 | WCO+WPO | 50 | 50 | 10 | 3.9 | 0.22878 | 49.3751 | 438.2075 | 23.7728 | 34.3076 | 0.26991 | 396.7479 | 79.349 | 81.5555
2023-04-26 17:44 | 2025-01-01 01:52 | WCO+WPO | 50 | 50 | 0 | 3.9 | 0.26046 | 68.4974 | 386.9722 | 16.7976 | 23.2923 | 0.28425 | 398.2968 | 69.1654 | 66.7971
2023-04-11 06:06 | 2025-01-01 01:52 | WCO+WPO | 80 | 20 | 0 | 5.2 | 0.16116 | 67.6406 | 299.1206 | 17.9166 | 28.9812 | 0.36605 | 369.4593 | 77.0367 | 91.7544
2023-04-26 00:41 | 2025-01-01 01:52 | WCO+WPO | 60 | 40 | 7.5 | 1.3 | 0.25808 | 59.6048 | 234.8247 | 18.1918 | 27.9585 | 0.2 | 388.2623 | 59.4814 | 74.7878
2023-04-08 06:57 | 2025-01-01 01:52 | WCO | 100 | 0 | 5 | 5.2 | 0.24522 | 62.9282 | 351.5426 | 19.8733 | 35.1235 | 0.37685 | 407.1037 | 96.9944 | 71.1201
2023-04-24 22:00 | 2025-01-01 01:52 | Diesel | 0 | 0 | 0 | 0 | 0.16479 | 50.8946 | 337.6112 | 22.7143 | 25.2774 | 0.32316 | 363.8488 | 66.9556 | 70.5915
2023-04-08 21:57 | 2025-01-01 01:52 | WCO+WPO | 50 | 50 | 2.5 | 1.3 | 0.17363 | 68.4194 | 264.9144 | 22.8816 | 32.7464 | 0.2404 | 394.9647 | 84.0098 | 43.0706
2023-04-06 10:29 | 2025-01-01 01:52 | WCO | 100 | 0 | 7.5 | 2.6 | 0.1519 | 63.9878 | 320.4021 | 14.9375 | 28.0406 | 0.33967 | 386.9577 | 65.2536 | 68.3985
2023-04-30 16:45 | 2025-01-01 01:52 | WCO+WPO | 60 | 40 | 0 | 1.3 | 0.25295 | 59.5015 | 228.891 | 26.8476 | 24.723 | 0.2721 | 396.8947 | 81.4057 | 76.1508
2023-04-30 21:03 | 2025-01-01 01:52 | WCO+WPO | 70 | 30 | 7.5 | 5.2 | 0.16578 | 52.2015 | 511.2996 | 19.6299 | 33.8757 | 0.28931 | 394.6022 | 64.8318 | 97.9147
2023-04-28 04:02 | 2025-01-01 01:52 | Diesel | 0 | 0 | 0 | 5.2 | 0.16672 | 60.9485 | 448.4233 | 8.2802 | 26.4456 | 0.37132 | 359.6188 | 83.9308 | 55.8901
2023-04-21 05:51 | 2025-01-01 01:52 | Diesel | 0 | 0 | 0 | 3.9 | 0.18828 | 56.2567 | 222.6458 | 14.1752 | 24.2364 | 0.23727 | 425.4593 | 94.0404 | 89.1786
2023-04-11 05:22 | 2025-01-01 01:52 | Diesel | 0 | 0 | 0 | 2.6 | 0.14368 | 67.9211 | 375.6799 | 18.2784 | 23.7025 | 0.29565 | 326.057 | 75.7254 | 79.2071
2023-04-11 06:12 | 2025-01-01 01:52 | WCO+WPO | 100 | 0 | 0 | 1.3 | 0.22445 | 76.4231 | 150.1526 | 16.4153 | 32.8677 | 0.33791 | 406.4229 | 80.659 | 61.1279
2023-04-05 04:12 | 2025-01-01 01:52 | WCO+WPO | 100 | 0 | 2.5 | 2.6 | 0.18516 | 66.6192 | 318.2323 | 14.3006 | 29.6202 | 0.26264 | 431.1964 | 84.7435 | 60.9775
2023-04-16 02:08 | 2025-01-01 01:52 | WCO+WPO | 80 | 20 | 2.5 | 3.9 | 0.25489 | 56.4626 | 328.8147 | 19.3688 | 23.5063 | 0.20339 | 397.4789 | 69.2163 | 89.8738
2023-04-20 20:18 | 2025-01-01 01:52 | Diesel | 0 | 0 | 0 | 2.6 | 0.24257 | 74.5425 | 272.658 | 26.5906 | 28.8695 | 0.2532 | 358.6591 | 84.4761 | 77.9964
2023-04-20 15:14 | 2025-01-01 01:52 | WCO | 60 | 0 | 7.5 | 2.6 | 0.28153 | 55.9821 | 265.4202 | 22.8923 | 28.3164 | 0.3237 | 423.6689 | 70.4585 | 84.7578
2023-04-18 20:36 | 2025-01-01 01:52 | WCO+WPO | 60 | 40 | 7.5 | 1.3 | 0.12157 | 62.864 | 373.1313 | 15.3317 | 31.8457 | 0.2 | 351.5951 | 96.6345 | 64.5423
2023-04-04 17:50 | 2025-01-01 01:52 | WCO+WPO | 60 | 40 | 0 | 2.6 | 0.13614 | 55.8434 | 302.4131 | 28.8569 | 34.1053 | 0.20073 | 389.895 | 62.8867 | 55.2553
2023-04-10 12:12 | 2025-01-01 01:52 | WCO+WPO | 60 | 40 | 7.5 | 3.9 | 0.20015 | 60.2232 | 409.9647 | 24.2198 | 24.2115 | 0.3198 | 434.1285 | 76.6136 | 30
2023-04-20 23:23 | 2025-01-01 01:52 | WCO | 60 | 0 | 7.5 | 0 | 0.20587 | 42.6703 | 483.2673 | 14.7925 | 22.4501 | 0.24515 | 396.6659 | 64.7604 | 51.6102
2023-04-30 14:04 | 2025-01-01 01:52 | WCO+WPO | 100 | 0 | 10 | 0 | 0.18554 | 47.989 | 384.3033 | 15.1855 | 33.4806 | 0.3499 | 400.6284 | 86.919 | 59.9479
2023-04-16 00:44 | 2025-01-01 01:52 | WCO | 80 | 0 | 0 | 5.2 | 0.28204 | 59.3746 | 485.5214 | 19.4627 | 28.3874 | 0.32646 | 436.952 | 99.9253 | 82.2209
2023-04-12 13:10 | 2025-01-01 01:52 | WCO+WPO | 50 | 50 | 5 | 0 | 0.17996 | 62.9275 | 274.338 | 22.3978 | 30.4689 | 0.28125 | 354.4228 | 77.8367 | 54.6091
2023-04-14 06:38 | 2025-01-01 01:52 | WCO | 100 | 0 | 5 | 1.3 | 0.22338 | 58.6205 | 349.5969 | 25.4613 | 26.3187 | 0.33762 | 401.4683 | 94.3039 | 45.2611
2023-04-08 22:03 | 2025-01-01 01:52 | WCO+WPO | 100 | 0 | 10 | 5.2 | 0.21683 | 68.6796 | 460.4042 | 12.5719 | 26.3558 | 0.30579 | 400.1856 | 83.3042 | 61.3458
2023-04-26 04:16 | 2025-01-01 01:52 | Diesel | 0 | 0 | 0 | 0 | 0.16972 | 38.7592 | 328.7188 | 19.8505 | 22.3093 | 0.29748 | 376.8792 | 91.7499 | 62.0646
2023-04-11 06:18 | 2025-01-01 01:52 | Diesel | 0 | 0 | 0 | 0 | 0.22325 | 64.7506 | 378.4732 | 21.1742 | 32.9947 | 0.31453 | 381.3188 | 83.1918 | 70.1209
2023-04-22 03:00 | 2025-01-01 01:52 | Diesel | 0 | 0 | 0 | 5.2 | 0.19981 | 73.2595 | 248.292 | 21.3706 | 28.4866 | 0.2843 | 430.093 | 92.5935 | 108.2837
2023-04-01 11:23 | 2025-01-01 01:52 | Diesel | 0 | 0 | 0 | 1.3 | 0.26193 | 67.764 | 517.5119 | 17.4468 | 31.8519 | 0.31721 | 344.2455 | 91.1549 | 74.8494
2023-04-11 08:13 | 2025-01-01 01:52 | WCO+WPO | 80 | 20 | 7.5 | 5.2 | 0.25816 | 66.6297 | 274.2455 | 21.5238 | 30.687 | 0.23361 | 394.4562 | 70.136 | 72.5591
2023-04-25 21:02 | 2025-01-01 01:52 | Diesel | 0 | 0 | 0 | 1.3 | 0.073964 | 69.9497 | 369.0257 | 23.3575 | 25.8478 | 0.41246 | 378.8685 | 70.4005 | 75.9095
2023-04-04 22:50 | 2025-01-01 01:52 | WCO | 100 | 0 | 2.5 | 1.3 | 0.1231 | 47.9084 | 280.3404 | 11.7605 | 31.9405 | 0.35434 | 405.7515 | 72.9823 | 102.8698
2023-04-07 16:05 | 2025-01-01 01:52 | Diesel | 0 | 0 | 0 | 3.9 | 0.19274 | 47.8622 | 226.5641 | 19.9114 | 30.1844 | 0.32017 | 384.1703 | 68.8438 | 43.672
2023-04-15 19:41 | 2025-01-01 01:52 | Diesel | 0 | 0 | 0 | 0 | 0.24316 | 56.863 | 392.1069 | 9.4047 | 30.7011 | 0.35712 | 405.2281 | 80.5686 | 88.5688
2023-04-17 14:18 | 2025-01-01 01:52 | Diesel | 0 | 0 | 0 | 0 | 0.20616 | 58.9677 | 523.8168 | 12.641 | 20.5311 | 0.35849 | 398.2681 | 89.7038 | 82.773
2023-04-17 11:36 | 2025-01-01 01:52 | WCO+WPO | 70 | 30 | 0 | 2.6 | 0.22073 | 61.8514 | 272.8054 | 12.8845 | 17.566 | 0.29806 | 401.044 | 80.254 | 47.749
2023-04-08 11:16 | 2025-01-01 01:52 | Diesel | 0 | 0 | 0 | 5.2 | 0.33946 | 47.9484 | 244.5079 | 14.9033 | 19.7291 | 0.25867 | 396.8078 | 71.8829 | 59.5336
2023-04-15 16:19 | 2025-01-01 01:52 | WCO | 60 | 0 | 2.5 | 3.9 | 0.16886 | 57.3844 | 291.1072 | 22.166 | 37.487 | 0.23802 | 402.8639 | 77.428 | 56.1669
2023-04-30 05:05 | 2025-01-01 01:52 | Diesel | 0 | 0 | 0 | 0 | 0.22211 | 69.6289 | 313.8786 | 17.4486 | 25.438 | 0.34061 | 406.1877 | 55.4257 | 48.4513
2023-04-18 05:00 | 2025-01-01 01:52 | Diesel | 0 | 0 | 0 | 2.6 | 0.20822 | 56.4327 | 390.3612 | 24.3759 | 22.7113 | 0.37284 | 401.9091 | 63.6926 | 62.0662
2023-04-08 02:53 | 2025-01-01 01:52 | Diesel | 0 | 0 | 0 | 3.9 | 0.24295 | 44.0221 | 158.2414 | 20.687 | 35.5004 | 0.27386 | 394.2988 | 71.9882 | 49.9851
2023-04-24 00:24 | 2025-01-01 01:52 | WCO | 90 | 0 | 10 | 1.3 | 0.24751 | 44.2323 | 462.5566 | 21.0446 | 30.3846 | 0.31768 | 430.2887 | 80.1741 | 78.1487
2023-04-12 12:47 | 2025-01-01 01:52 | Diesel | 0 | 0 | 0 | 0 | 0.22775 | 69.9392 | 488.1031 | 25.1127 | 23.6483 | 0.35756 | 372.0988 | 72.5467 | 91.6514
2023-04-27 12:56 | 2025-01-01 01:52 | WCO | 90 | 0 | 0 | 5.2 | 0.27006 | 74.7767 | 387.4371 | 14.172 | 19.1853 | 0.3376 | 464.9619 | 77.0382 | 58.2976
2023-04-12 11:19 | 2025-01-01 01:52 | WCO | 80 | 0 | 2.5 | 3.9 | 0.267 | 52.25 | 239.7314 | 20.9064 | 28.454 | 0.32981 | 373.705 | 72.6658 | 52.4164
2023-04-29 08:51 | 2025-01-01 01:52 | Diesel | 0 | 0 | 0 | 2.6 | 0.22071 | 68.576 | 458.6024 | 20.3566 | 25.0947 | 0.41688 | 385.5161 | 71.061 | 87.4258
2023-04-14 06:15 | 2025-01-01 01:52 | WCO | 80 | 0 | 0 | 5.2 | 0.19473 | 66.2996 | 302.1921 | 19.3247 | 31.2515 | 0.28185 | 345.2117 | 63.5787 | 52.1818
2023-04-07 11:20 | 2025-01-01 01:52 | WCO+WPO | 100 | 0 | 10 | 1.3 | 0.21449 | 45.7424 | 367.1504 | 26.3279 | 33.9655 | 0.29747 | 390.9158 | 79.4427 | 46.2322
2023-04-13 08:18 | 2025-01-01 01:52 | Diesel | 0 | 0 | 0 | 5.2 | 0.11697 | 65.0134 | 345.0486 | 22.4114 | 32.3059 | 0.25758 | 426.43 | 70.4652 | 59.9546
2023-04-02 05:40 | 2025-01-01 01:52 | Diesel | 0 | 0 | 0 | 2.6 | 0.17371 | 66.9425 | 229.6187 | 16.958 | 25.6644 | 0.24505 | 371.1731 | 76.3739 | 81.1286
2023-04-13 04:55 | 2025-01-01 01:52 | WCO | 60 | 0 | 10 | 1.3 | 0.15171 | 57.1085 | 544.6238 | 16.0866 | 27.5082 | 0.3123 | 440.9841 | 68.6938 | 73.5386
2023-04-17 21:11 | 2025-01-01 01:52 | WCO | 100 | 0 | 0 | 2.6 | 0.24451 | 55.9529 | 218.2983 | 19.3052 | 33.0011 | 0.24071 | 394.7409 | 80.8973 | 86.3727
2023-04-15 03:29 | 2025-01-01 01:52 | Diesel | 0 | 0 | 0 | 0 | 0.26752 | 62.2961 | 351.2649 | 25.3195 | 25.0871 | 0.2 | 357.6247 | 76.1071 | 54.485
2023-04-21 08:21 | 2025-01-01 01:52 | WCO+WPO | 100 | 0 | 5 | 2.6 | 0.23306 | 52.1906 | 364.767 | 23.0783 | 27.1174 | 0.27674 | 374.9814 | 77.7034 | 83.8883
2023-04-19 02:30 | 2025-01-01 01:53 | WCO | 50 | 0 | 0 | 5.2 | 0.19353 | 71.6957 | 355.7445 | 21.4962 | 38.2472 | 0.28738 | 414.0882 | 67.3752 | 66.9008
2023-04-06 11:16 | 2025-01-01 01:53 | WCO | 90 | 0 | 10 | 0 | 0.16302 | 59.8522 | 374.446 | 16.3669 | 23.2948 | 0.3586 | 384.0186 | 66.812 | 42.136
2023-04-02 14:56 | 2025-01-01 01:53 | WCO+WPO | 70 | 30 | 7.5 | 0 | 0.24383 | 55.6673 | 350.7427 | 17.9213 | 31.5087 | 0.22034 | 448.2689 | 78.1376 | 90.5915
2023-04-01 01:51 | 2025-01-01 01:53 | WCO+WPO | 60 | 40 | 5 | 3.9 | 0.25227 | 58.5489 | 389.1912 | 8.7293 | 28.2425 | 0.23453 | 379.1828 | 60.7805 | 71.3308
2023-04-09 17:20 | 2025-01-01 01:53 | Diesel | 0 | 0 | 0 | 5.2 | 0.19522 | 69.997 | 250.5055 | 24.0809 | 27.3317 | 0.26824 | 396.6417 | 83.6813 | 91.4899
2023-04-04 19:31 | 2025-01-01 01:53 | WCO+WPO | 80 | 20 | 10 | 5.2 | 0.20299 | 58.5381 | 232.1175 | 22.6148 | 27.8271 | 0.28008 | 380.9628 | 73.8955 | 88.382
2023-04-20 01:43 | 2025-01-01 01:53 | Diesel | 0 | 0 | 0 | 1.3 | 0.18247 | 55.488 | 461.3942 | 33.1914 | 19.0067 | 0.23514 | 427.5427 | 65.2458 | 85.7631
2023-04-27 17:36 | 2025-01-01 01:53 | WCO+WPO | 100 | 0 | 5 | 2.6 | 0.22081 | 44.1296 | 397.5626 | 21.2361 | 31.1611 | 0.30453 | 355.1851 | 59.9975 | 108.2142
2023-04-02 10:14 | 2025-01-01 01:53 | WCO | 60 | 0 | 10 | 2.6 | 0.18056 | 61.7137 | 334.1517 | 25.6461 | 23.9075 | 0.31624 | 338.1461 | 85.1034 | 53.2227
2023-04-29 03:12 | 2025-01-01 01:53 | Diesel | 0 | 0 | 0 | 5.2 | 0.19605 | 57.1574 | 481.5448 | 22.217 | 28.3451 | 0.22644 | 383.8487 | 52.5043 | 101.5823
2023-04-27 06:27 | 2025-01-01 01:53 | Diesel | 0 | 0 | 0 | 2.6 | 0.14146 | 48.0479 | 402.3043 | 20.0166 | 25.0675 | 0.32787 | 393.5083 | 79.7096 | 66.5042
2023-04-19 08:10 | 2025-01-01 01:53 | Diesel | 0 | 0 | 0 | 5.2 | 0.21311 | 64.3342 | 423.0267 | 22.2706 | 26.3455 | 0.33292 | 349.1628 | 76.389 | 83.7941
2023-04-15 00:23 | 2025-01-01 01:53 | WCO+WPO | 70 | 30 | 5 | 0 | 0.28757 | 49.0956 | 498.6989 | 22.4331 | 24.6515 | 0.23556 | 412.8785 | 81.3627 | 71.8749
2023-04-23 19:35 | 2025-01-01 01:53 | WCO | 100 | 0 | 0 | 2.6 | 0.21737 | 53.5638 | 363.5031 | 20.0565 | 26.5579 | 0.36428 | 421.2253 | 64.1496 | 83.9624
2023-04-11 04:51 | 2025-01-01 01:53 | Diesel | 0 | 0 | 0 | 2.6 | 0.25212 | 64.6846 | 312.4742 | 22.7884 | 21.3274 | 0.34716 | 389.3907 | 68.2787 | 68.5349
2023-04-11 18:58 | 2025-01-01 01:53 | Diesel | 0 | 0 | 0 | 5.2 | 0.23818 | 64.6283 | 307.9717 | 27.3901 | 38.5962 | 0.26778 | 379.5443 | 78.2491 | 93.9553
2023-04-08 06:09 | 2025-01-01 01:53 | Diesel | 0 | 0 | 0 | 5.2 | 0.19389 | 60.7881 | 139.5812 | 20.7543 | 26.7577 | 0.26002 | 443.872 | 75.5241 | 82.1013
2023-04-12 09:48 | 2025-01-01 01:53 | Diesel | 0 | 0 | 0 | 1.3 | 0.19931 | 57.2896 | 246.0099 | 25.6691 | 36.5932 | 0.22022 | 366.6175 | 83.7756 | 52.8855
2023-04-23 01:31 | 2025-01-01 01:53 | WCO | 50 | 0 | 5 | 2.6 | 0.17261 | 55.2273 | 425.3803 | 26.0716 | 26.0757 | 0.22809 | 415.9324 | 74.5548 | 76.6815
2023-04-11 16:13 | 2025-01-01 01:53 | WCO+WPO | 80 | 20 | 0 | 3.9 | 0.24893 | 51.2497 | 268.1126 | 21.9501 | 26.8114 | 0.27323 | 385.6676 | 88.967 | 80.1195
2023-04-01 15:24 | 2025-01-01 01:53 | WCO | 90 | 0 | 7.5 | 5.2 | 0.22341 | 57.1339 | 308.7471 | 24.6615 | 23.0846 | 0.29104 | 405.4876 | 76.3874 | 80.8219
2023-04-14 09:47 | 2025-01-01 01:53 | Diesel | 0 | 0 | 0 | 3.9 | 0.25015 | 70.5998 | 421.8751 | 10.4924 | 32.301 | 0.31963 | 423.6647 | 91.2406 | 55.8233
2023-04-08 22:11 | 2025-01-01 01:53 | WCO | 60 | 0 | 2.5 | 0 | 0.20535 | 48.9356 | 363.4922 | 17.8993 | 23.2959 | 0.34358 | 409.5857 | 92.2023 | 66.1219
2023-04-26 04:22 | 2025-01-01 01:53 | Diesel | 0 | 0 | 0 | 0 | 0.11053 | 34.1739 | 368.9604 | 19.748 | 22.9933 | 0.24443 | 345.6684 | 92.5161 | 74.582
2023-04-20 20:16 | 2025-01-01 01:53 | WCO+WPO | 100 | 0 | 2.5 | 3.9 | 0.16393 | 52.5521 | 485.0976 | 20.7197 | 28.2023 | 0.2984 | 427.4061 | 67.6319 | 67.0333
2023-04-26 14:40 | 2025-01-01 01:53 | WCO+WPO | 60 | 40 | 7.5 | 0 | 0.25007 | 75.2584 | 424.525 | 23.9874 | 28.0069 | 0.3259 | 342.4623 | 87.1803 | 100.6451
2023-04-03 09:09 | 2025-01-01 01:53 | WCO+WPO | 100 | 0 | 5 | 3.9 | 0.19017 | 56.0004 | 142.0162 | 16.6639 | 24.3367 | 0.33556 | 419.8914 | 74.7866 | 68.0766
2023-04-27 16:05 | 2025-01-01 01:53 | Diesel | 0 | 0 | 0 | 1.3 | 0.25314 | 60.1408 | 511.1566 | 13.244 | 29.928 | 0.27007 | 413.5455 | 74.8315 | 56.2208
2023-04-20 21:33 | 2025-01-01 01:53 | WCO | 60 | 0 | 7.5 | 1.3 | 0.27053 | 60.7805 | 318.5487 | 19.9499 | 17.2493 | 0.32368 | 391.4634 | 83.2076 | 68.2877
2023-04-16 03:36 | 2025-01-01 01:53 | WCO+WPO | 60 | 40 | 10 | 0 | 0.24649 | 53.1596 | 413.6045 | 14.1424 | 24.8461 | 0.32674 | 413.8901 | 71.4639 | 47.1348
2023-04-05 23:22 | 2025-01-01 01:53 | Diesel | 0 | 0 | 0 | 3.9 | 0.24459 | 73.502 | 369.994 | 17.216 | 20.9469 | 0.37357 | 366.5724 | 58.3423 | 71.4427
2023-04-24 02:20 | 2025-01-01 01:53 | Diesel | 0 | 0 | 0 | 3.9 | 0.065593 | 57.6255 | 267.9928 | 13.5455 | 26.9637 | 0.29585 | 359.9823 | 75.2487 | 56.1194
2023-04-21 04:23 | 2025-01-01 01:53 | WCO | 80 | 0 | 2.5 | 3.9 | 0.18831 | 70.7481 | 392.4673 | 27.2797 | 34.9095 | 0.29104 | 416.578 | 93.9234 | 57.5487
2023-04-30 11:49 | 2025-01-01 01:53 | WCO+WPO | 90 | 10 | 0 | 0 | 0.1997 | 60.5126 | 289.9933 | 20.8651 | 17.7483 | 0.26413 | 389.9899 | 71.513 | 80.122
2023-04-30 13:16 | 2025-01-01 01:53 | Diesel | 0 | 0 | 0 | 3.9 | 0.24474 | 60.916 | 312.6527 | 17.4762 | 30.022 | 0.25197 | 444.8047 | 74.2357 | 42.786
2023-04-12 13:41 | 2025-01-01 01:53 | WCO | 80 | 0 | 2.5 | 5.2 | 0.20568 | 49.6708 | 422.4739 | 15.8234 | 25.8134 | 0.27826 | 389.1202 | 78.9478 | 65.1599
2023-04-01 20:09 | 2025-01-01 01:53 | WCO+WPO | 100 | 0 | 10 | 3.9 | 0.12524 | 70.21 | 275.2848 | 17.4893 | 24.636 | 0.23612 | 369.3097 | 71.3372 | 88.7707
2023-04-21 13:57 | 2025-01-01 01:53 | WCO | 80 | 0 | 2.5 | 5.2 | 0.12638 | 58.1639 | 153.1062 | 27.5819 | 31.9639 | 0.27548 | 479.2443 | 73.0051 | 53.8333
2023-04-12 03:34 | 2025-01-01 01:53 | WCO | 90 | 0 | 7.5 | 1.3 | 0.17575 | 61.3775 | 264.3297 | 12.5629 | 17.8512 | 0.23323 | 357.2846 | 76.2665 | 69.3062
2023-04-27 21:14 | 2025-01-01 01:53 | Diesel | 0 | 0 | 0 | 5.2 | 0.33441 | 76.9906 | 476.3739 | 18.6021 | 23.2043 | 0.23472 | 404.4994 | 70.8647 | 98.919
2023-04-17 14:20 | 2025-01-01 01:53 | Diesel | 0 | 0 | 0 | 1.3 | 0.21402 | 62.7448 | 445.6304 | 20.9821 | 22.1017 | 0.253 | 403.2235 | 88.1004 | 88.2772
2023-04-17 00:20 | 2025-01-01 01:53 | Diesel | 0 | 0 | 0 | 0 | 0.2256 | 61.7823 | 399.9302 | 14.8966 | 19.2213 | 0.32096 | 421.4067 | 96.1759 | 63.8035
2023-04-05 11:22 | 2025-01-01 01:53 | WCO | 60 | 0 | 5 | 1.3 | 0.1263 | 69.8156 | 387.6578 | 15.3368 | 29.9412 | 0.33025 | 389.8884 | 79.6044 | 57.7388
2023-04-07 17:21 | 2025-01-01 01:53 | Diesel | 0 | 0 | 0 | 1.3 | 0.25518 | 66.6566 | 549.6812 | 14.822 | 27.7441 | 0.29512 | 391.7924 | 70.1129 | 79.3518
2023-04-09 20:18 | 2025-01-01 01:53 | WCO | 80 | 0 | 2.5 | 3.9 | 0.18413 | 55.3886 | 476.5961 | 20.4668 | 30.2518 | 0.30253 | 395.5237 | 80.091 | 64.7655
2023-04-26 20:09 | 2025-01-01 01:53 | WCO | 90 | 0 | 7.5 | 2.6 | 0.27523 | 54.2433 | 273.5083 | 22.8003 | 30.9358 | 0.3287 | 454.0212 | 63.5917 | 95.6914
2023-04-03 11:28 | 2025-01-01 01:53 | Diesel | 0 | 0 | 0 | 1.3 | 0.13786 | 64.453 | 395.9973 | 24.8616 | 33.0079 | 0.28012 | 425.964 | 61.1769 | 78.9201
2023-04-07 15:08 | 2025-01-01 01:53 | WCO+WPO | 100 | 0 | 5 | 5.2 | 0.19531 | 54.4865 | 412.5353 | 18.1358 | 29.7434 | 0.30999 | 374.3952 | 74.1611 | 43.8258
2023-04-07 16:52 | 2025-01-01 01:53 | WCO+WPO | 50 | 50 | 10 | 0 | 0.17443 | 60.4507 | 279.0324 | 22.4266 | 25.7441 | 0.25125 | 384.1447 | 87.6103 | 48.5514
2023-04-19 13:20 | 2025-01-01 01:53 | WCO+WPO | 100 | 0 | 2.5 | 5.2 | 0.23175 | 47.4584 | 390.6684 | 25.1654 | 30.2541 | 0.32031 | 396.0625 | 89.0855 | 53.5948
2023-04-23 18:08 | 2025-01-01 01:53 | WCO | 60 | 0 | 2.5 | 0 | 0.249 | 76.8484 | 271.2312 | 21.7731 | 26.5469 | 0.29167 | 373.1285 | 78.9377 | 57.6485
2023-04-28 21:14 | 2025-01-01 01:53 | WCO | 100 | 0 | 7.5 | 5.2 | 0.16852 | 53.6872 | 343.4214 | 20.3538 | 32.8289 | 0.31447 | 351.7883 | 82.0217 | 68.9372
2023-04-07 10:42 | 2025-01-01 01:53 | WCO | 90 | 0 | 10 | 1.3 | 0.24025 | 65.9723 | 331.0648 | 16.8565 | 32.9327 | 0.28267 | 379.5797 | 77.331 | 77.5591
2023-04-02 03:38 | 2025-01-01 01:53 | Diesel | 0 | 0 | 0 | 2.6 | 0.27094 | 66.3113 | 476.1851 | 16.0328 | 23.6423 | 0.36752 | 372.6654 | 74.0116 | 51.3317
2023-04-13 23:19 | 2025-01-01 01:53 | WCO | 70 | 0 | 7.5 | 1.3 | 0.24905 | 77.4255 | 449.0394 | 27.0192 | 20.1049 | 0.36386 | 447.2918 | 62.9726 | 49.2644
2023-04-15 14:08 | 2025-01-01 01:53 | Diesel | 0 | 0 | 0 | 3.9 | 0.17131 | 63.1889 | 258.2047 | 18.6503 | 23.9979 | 0.36323 | 402.531 | 86.9182 | 53.5006
2023-04-03 17:22 | 2025-01-01 01:53 | Diesel | 0 | 0 | 0 | 5.2 | 0.1788 | 56.0539 | 554.3115 | 19.5773 | 34.7866 | 0.21675 | 355.0244 | 70.7701 | 62.9739
2023-04-10 04:56 | 2025-01-01 01:53 | WCO+WPO | 80 | 20 | 7.5 | 2.6 | 0.18936 | 59.6139 | 415.7784 | 32.7391 | 38.7429 | 0.31851 | 390.7542 | 83.2527 | 79.1502
2023-04-14 11:28 | 2025-01-01 01:53 | WCO+WPO | 100 | 0 | 5 | 5.2 | 0.24734 | 51.317 | 207.5672 | 18.6385 | 19.4138 | 0.38285 | 413.1577 | 74.6547 | 53.687
2023-04-10 15:34 | 2025-01-01 01:54 | WCO+WPO | 90 | 10 | 10 | 3.9 | 0.22145 | 73.2252 | 254.5344 | 18.185 | 33.0864 | 0.30267 | 421.9709 | 65.4436 | 77.3461
2023-04-15 17:55 | 2025-01-01 01:54 | Diesel | 0 | 0 | 0 | 3.9 | 0.1371 | 56.8282 | 220.3492 | 21.0548 | 24.104 | 0.31481 | 405.956 | 66.729 | 61.6262
2023-04-23 14:04 | 2025-01-01 01:54 | Diesel | 0 | 0 | 0 | 3.9 | 0.1992 | 77.5809 | 302.1499 | 12.271 | 25.2102 | 0.31207 | 415.8293 | 69.2228 | 56.7025
2023-04-29 12:41 | 2025-01-01 01:54 | Diesel | 0 | 0 | 0 | 1.3 | 0.28178 | 53.4464 | 524.0569 | 17.3434 | 34.2151 | 0.40792 | 395.8016 | 76.1093 | 64.279
2023-04-29 18:26 | 2025-01-01 01:54 | WCO | 60 | 0 | 7.5 | 1.3 | 0.24929 | 85.747 | 344.768 | 16.701 | 29.8696 | 0.33527 | 395.8755 | 86.8178 | 66.0847
2023-04-08 22:36 | 2025-01-01 01:54 | Diesel | 0 | 0 | 0 | 2.6 | 0.16996 | 53.1759 | 378.7045 | 16.198 | 33.2284 | 0.35174 | 498.8003 | 82.0904 | 93.6338
2023-04-30 04:40 | 2025-01-01 01:54 | WCO+WPO | 90 | 10 | 0 | 3.9 | 0.1232 | 52.6538 | 546.2947 | 26.7069 | 25.9998 | 0.29742 | 381.9474 | 67.0647 | 75.8876
2023-04-07 22:52 | 2025-01-01 01:54 | WCO+WPO | 70 | 30 | 7.5 | 1.3 | 0.17505 | 53.6065 | 259.4551 | 15.9828 | 33.5869 | 0.33227 | 362.224 | 61.8593 | 52.5825
2023-04-13 07:11 | 2025-01-01 01:54 | Diesel | 0 | 0 | 0 | 0 | 0.19983 | 53.3208 | 384.2159 | 16.5113 | 26.659 | 0.2825 | 386.8655 | 81.7257 | 94.5215
2023-04-08 14:20 | 2025-01-01 01:54 | Diesel | 0 | 0 | 0 | 0 | 0.17943 | 63.7124 | 459.5058 | 19.4864 | 28.1638 | 0.39027 | 396.7428 | 94.366 | 90.2468
2023-04-30 05:10 | 2025-01-01 01:54 | WCO+WPO | 90 | 10 | 10 | 1.3 | 0.15092 | 51.7688 | 261.4723 | 16.0867 | 30.8245 | 0.25285 | 353.0097 | 84.5889 | 53.623
2023-04-01 15:18 | 2025-01-01 01:54 | Diesel | 0 | 0 | 0 | 2.6 | 0.2293 | 48.5097 | 433.4719 | 18.4699 | 26.1678 | 0.24203 | 415.0423 | 95.3416 | 53.0263
2023-04-13 16:03 | 2025-01-01 01:54 | WCO+WPO | 100 | 0 | 0 | 5.2 | 0.080501 | 50.9293 | 374.6678 | 18.0186 | 38.1095 | 0.23863 | 381.7067 | 70.0106 | 60.4287
2023-04-19 00:15 | 2025-01-01 01:54 | WCO | 70 | 0 | 2.5 | 3.9 | 0.25607 | 80.2556 | 213.8966 | 18.46 | 23.5965 | 0.31767 | 330.6083 | 74.9756 | 50.8166
2023-04-12 05:39 | 2025-01-01 01:54 | WCO+WPO | 50 | 50 | 0 | 1.3 | 0.23775 | 48.7047 | 440.2792 | 13.1705 | 31.6466 | 0.3974 | 399.3806 | 88.2945 | 81.0693
2023-04-25 11:01 | 2025-01-01 01:54 | WCO | 90 | 0 | 2.5 | 2.6 | 0.22135 | 61.8751 | 383.4972 | 23.421 | 25.7234 | 0.30271 | 375.6336 | 58.6382 | 80.7459
2023-04-23 01:40 | 2025-01-01 01:54 | Diesel | 0 | 0 | 0 | 5.2 | 0.22979 | 50.8288 | 359.6839 | 21.7301 | 32.1103 | 0.42011 | 430.4229 | 78.8215 | 73.8587
2023-04-03 14:57 | 2025-01-01 01:54 | Diesel | 0 | 0 | 0 | 2.6 | 0.1858 | 64.6043 | 386.5649 | 18.3521 | 28.9423 | 0.37002 | 369.6908 | 78.155 | 65.2238
2023-04-08 01:32 | 2025-01-01 01:54 | WCO | 60 | 0 | 7.5 | 5.2 | 0.19864 | 61.5855 | 511.4005 | 21.0434 | 32.0776 | 0.33124 | 383.7616 | 88.9754 | 74.0825
2023-04-27 08:10 | 2025-01-01 01:54 | Diesel | 0 | 0 | 0 | 0 | 0.27349 | 76.631 | 352.1495 | 17.6926 | 23.4015 | 0.24304 | 410.3488 | 65.313 | 64.8721
2023-04-14 18:57 | 2025-01-01 01:54 | WCO | 80 | 0 | 10 | 5.2 | 0.19239 | 55.5876 | 270.0268 | 19.5231 | 28.2928 | 0.34081 | 388.9279 | 72.7526 | 63.7475
2023-04-21 19:40 | 2025-01-01 01:54 | Diesel | 0 | 0 | 0 | 0 | 0.21921 | 64.2625 | 220.7269 | 10.5803 | 26.5642 | 0.41888 | 371.6604 | 68.1915 | 67.483
2023-04-23 17:11 | 2025-01-01 01:54 | WCO+WPO | 60 | 40 | 10 | 3.9 | 0.22635 | 70.4497 | 273.2093 | 22.4048 | 24.4571 | 0.35437 | 371.5715 | 73.9205 | 72.6449
2023-04-25 19:26 | 2025-01-01 01:54 | Diesel | 0 | 0 | 0 | 1.3 | 0.20527 | 56.3104 | 259.1922 | 14.6978 | 26.1332 | 0.35304 | 436.0029 | 62.7273 | 76.6755
2023-04-12 21:08 | 2025-01-01 01:54 | WCO+WPO | 70 | 30 | 10 | 0 | 0.1893 | 62.112 | 284.0473 | 19.1124 | 26.4729 | 0.2601 | 383.9589 | 80.2935 | 54.1723
2023-04-10 17:38 | 2025-01-01 01:54 | WCO+WPO | 100 | 0 | 7.5 | 2.6 | 0.11267 | 44.9542 | 332.0534 | 21.5402 | 28.411 | 0.32131 | 363.9404 | 76.6844 | 67.4231
2023-04-28 04:05 | 2025-01-01 01:54 | WCO | 90 | 0 | 0 | 5.2 | 0.24079 | 64.4576 | 426.2389 | 28.9476 | 26.0445 | 0.38321 | 392.4419 | 72.2546 | 70.4631
2023-04-21 09:47 | 2025-01-01 01:54 | Diesel | 0 | 0 | 0 | 2.6 | 0.25389 | 61.8197 | 255.0759 | 24.3578 | 22.7999 | 0.33725 | 395.6217 | 77.8167 | 69.1115
2023-04-21 07:00 | 2025-01-01 01:54 | WCO | 70 | 0 | 10 | 0 | 0.20363 | 52.4036 | 261.2466 | 9.5905 | 32.3708 | 0.23825 | 417.2383 | 79.3998 | 41.7074
2023-04-05 02:26 | 2025-01-01 01:54 | Diesel | 0 | 0 | 0 | 2.6 | 0.26217 | 47.6479 | 332.9359 | 16.6971 | 27.4307 | 0.32179 | 361.4742 | 89.859 | 67.8377
2023-04-13 22:02 | 2025-01-01 01:54 | WCO+WPO | 50 | 50 | 5 | 5.2 | 0.219 | 57.2505 | 348.8831 | 18.7025 | 26.0179 | 0.30341 | 450.9827 | 74.0342 | 63.6901
2023-04-04 09:23 | 2025-01-01 01:54 | WCO+WPO | 90 | 10 | 10 | 1.3 | 0.10196 | 48.1042 | 428.7627 | 18.1826 | 27.2717 | 0.28504 | 383.7505 | 88.3181 | 57.184
2023-04-15 03:11 | 2025-01-01 01:54 | Diesel | 0 | 0 | 0 | 2.6 | 0.14727 | 60.9855 | 372.2838 | 11.4363 | 28.4395 | 0.32939 | 451.8083 | 66.872 | 78.9188
2023-04-22 07:19 | 2025-01-01 01:54 | Diesel | 0 | 0 | 0 | 3.9 | 0.17555 | 66.1973 | 394.7948 | 24.0978 | 20.2334 | 0.27492 | 406.0897 | 68.7898 | 82.4671
2023-04-11 04:26 | 2025-01-01 01:54 | WCO | 70 | 0 | 0 | 5.2 | 0.1695 | 42.4574 | 365.183 | 21.8126 | 15 | 0.32052 | 417.0173 | 91.0091 | 74.735
2023-04-18 15:44 | 2025-01-01 01:54 | Diesel | 0 | 0 | 0 | 5.2 | 0.20371 | 51.5986 | 210.7673 | 16.7118 | 36.2156 | 0.27877 | 424.7872 | 87.1857 | 52.4493
2023-04-14 07:33 | 2025-01-01 01:54 | Diesel | 0 | 0 | 0 | 3.9 | 0.1541 | 76.0744 | 192.1935 | 17.1106 | 27.3112 | 0.27209 | 387.568 | 58.0442 | 55.1985
2023-04-05 02:31 | 2025-01-01 01:54 | Diesel | 0 | 0 | 0 | 0 | 0.28517 | 66.1039 | 133.4839 | 20.1797 | 28.6106 | 0.25555 | 359.3039 | 53.1044 | 90.4361
2023-04-05 21:26 | 2025-01-01 01:54 | WCO | 100 | 0 | 5 | 3.9 | 0.092363 | 45.8216 | 228.2127 | 24.2498 | 32.5096 | 0.28647 | 421.5185 | 90.0812 | 89.5318
2023-04-13 06:24 | 2025-01-01 01:54 | Diesel | 0 | 0 | 0 | 0 | 0.19596 | 55.0889 | 317.4944 | 22.0282 | 23.4321 | 0.31252 | 465.0895 | 73.7019 | 79.3118
2023-04-02 11:07 | 2025-01-01 01:54 | WCO+WPO | 70 | 30 | 7.5 | 1.3 | 0.16253 | 41.9089 | 376.6501 | 16.7526 | 22.5529 | 0.31988 | 400.3215 | 68.7104 | 56.0775
2023-04-28 16:33 | 2025-01-01 01:54 | WCO | 100 | 0 | 10 | 0 | 0.13485 | 71.439 | 105.8075 | 18.722 | 29.8206 | 0.28202 | 401.7008 | 77.591 | 80.3079
2023-04-26 10:55 | 2025-01-01 01:54 | WCO | 70 | 0 | 10 | 1.3 | 0.22948 | 59.8437 | 265.9645 | 22.6964 | 29.7075 | 0.33857 | 409.9944 | 69.1567 | 89.9498
2023-04-04 10:17 | 2025-01-01 01:54 | WCO+WPO | 100 | 0 | 7.5 | 1.3 | 0.14943 | 61.3104 | 294.2643 | 21.4364 | 26.6994 | 0.41155 | 356.1934 | 75.0534 | 103.3156
2023-04-25 18:27 | 2025-01-01 01:54 | WCO+WPO | 90 | 10 | 7.5 | 3.9 | 0.20202 | 71.9281 | 294.818 | 14.2733 | 28.5218 | 0.359 | 435.2962 | 72.0839 | 54.1201
2023-04-07 00:55 | 2025-01-01 01:54 | WCO+WPO | 50 | 50 | 5 | 1.3 | 0.15244 | 57.6981 | 295.7643 | 15.5824 | 30.8844 | 0.29155 | 362.7525 | 71.2628 | 102.0495
2023-04-26 04:31 | 2025-01-01 01:54 | Diesel | 0 | 0 | 0 | 0 | 0.10478 | 62.7399 | 207.4434 | 24.9755 | 17.1564 | 0.30072 | 444.8701 | 55.7379 | 41.5558
2023-04-30 04:14 | 2025-01-01 01:54 | WCO+WPO | 70 | 30 | 2.5 | 2.6 | 0.18886 | 70.8876 | 323.9067 | 24.6846 | 25.8401 | 0.3502 | 407.8369 | 64.6948 | 91.7621
2023-04-12 01:22 | 2025-01-01 01:54 | Diesel | 0 | 0 | 0 | 5.2 | 0.21529 | 51.8246 | 256.0033 | 22.6448 | 27.4865 | 0.30494 | 438.3922 | 86.0762 | 63.0338
2023-04-08 22:51 | 2025-01-01 01:54 | WCO | 70 | 0 | 0 | 5.2 | 0.1701 | 47.5299 | 474.279 | 23.5449 | 16.2137 | 0.33402 | 346.4688 | 82.6858 | 80.0429
2023-04-13 03:07 | 2025-01-01 01:54 | WCO | 90 | 0 | 5 | 0 | 0.26582 | 77.9375 | 459.9996 | 12.8153 | 25.9968 | 0.28264 | 426.3623 | 77.1097 | 53.234
2023-04-17 12:15 | 2025-01-01 01:54 | WCO+WPO | 90 | 10 | 10 | 2.6 | 0.21479 | 52.6069 | 262.2925 | 10.709 | 26.4267 | 0.37755 | 405.6681 | 83.0146 | 86.276
2023-04-05 07:42 | 2025-01-01 01:54 | Diesel | 0 | 0 | 0 | 1.3 | 0.23622 | 36.3875 | 274.673 | 16.8713 | 19.6684 | 0.30388 | 392.5007 | 75.7465 | 56.7909
2023-04-12 14:34 | 2025-01-01 01:54 | WCO+WPO | 70 | 30 | 5 | 0 | 0.16714 | 52.7885 | 525.3757 | 24.0933 | 38.8524 | 0.30768 | 434.3993 | 57.9077 | 56.4259
2023-04-08 06:29 | 2025-01-01 01:54 | WCO+WPO | 90 | 10 | 7.5 | 1.3 | 0.16843 | 53.2373 | 206.9932 | 18.89 | 27.5788 | 0.3528 | 423.335 | 63.8753 | 88.962
2023-04-16 06:22 | 2025-01-01 01:54 | Diesel | 0 | 0 | 0 | 3.9 | 0.18305 | 80.1963 | 354.3429 | 18.4603 | 38.1781 | 0.28666 | 405.3335 | 79.8996 | 49.6767
2023-04-16 22:14 | 2025-01-01 01:54 | WCO+WPO | 70 | 30 | 7.5 | 2.6 | 0.18234 | 65.5014 | 496.5658 | 33.9471 | 19.8918 | 0.29688 | 335.0533 | 57.5671 | 58.3541
2023-04-03 00:54 | 2025-01-01 01:54 | WCO | 100 | 0 | 10 | 5.2 | 0.17689 | 57.8751 | 257.1869 | 21.0567 | 22.4244 | 0.3366 | 390.3828 | 66.9641 | 91.4131
2023-04-30 08:31 | 2025-01-01 01:54 | WCO+WPO | 100 | 0 | 7.5 | 0 | 0.14452 | 53.101 | 188.9649 | 19.0056 | 19.7842 | 0.27844 | 427.1879 | 67.8678 | 75.7415
2023-04-20 14:30 | 2025-01-01 01:54 | Diesel | 0 | 0 | 0 | 5.2 | 0.23953 | 66.8299 | 294.2243 | 17.8285 | 30.8729 | 0.27785 | 381.2113 | 77.548 | 80.0698
2023-04-10 14:20 | 2025-01-01 01:55 | Diesel | 0 | 0 | 0 | 1.3 | 0.12665 | 70.5177 | 321.2937 | 22.9479 | 30.5827 | 0.28311 | 409.1091 | 72.9693 | 62.5322
2023-04-10 19:28 | 2025-01-01 01:55 | WCO | 50 | 0 | 2.5 | 1.3 | 0.23129 | 64.9714 | 364.5709 | 22.0274 | 30.7947 | 0.29414 | 419.5322 | 76.865 | 49.7726
2023-04-22 07:49 | 2025-01-01 01:55 | Diesel | 0 | 0 | 0 | 3.9 | 0.24149 | 69.2097 | 359.6289 | 20.2765 | 21.7786 | 0.27155 | 437.7395 | 79.769 | 67.8119
2023-04-22 15:09 | 2025-01-01 01:55 | Diesel | 0 | 0 | 0 | 1.3 | 0.18565 | 75.5017 | 387.1994 | 14.533 | 35.835 | 0.28647 | 406.657 | 78.5774 | 61.8981
2023-04-10 19:19 | 2025-01-01 01:55 | WCO | 90 | 0 | 7.5 | 1.3 | 0.32676 | 60.9383 | 85.9495 | 22.3155 | 36.2017 | 0.33728 | 372.3517 | 83.6171 | 62.0495
2023-04-24 23:47 | 2025-01-01 01:55 | WCO+WPO | 50 | 50 | 5 | 5.2 | 0.20046 | 54.9255 | 353.8217 | 16.3476 | 34.8767 | 0.38926 | 437.1212 | 76.663 | 66.983
2023-04-11 02:05 | 2025-01-01 01:55 | WCO | 100 | 0 | 0 | 5.2 | 0.18537 | 55.7045 | 275.6399 | 15.5809 | 22.8748 | 0.30706 | 392.784 | 65.0854 | 75.1893
2023-04-02 18:41 | 2025-01-01 01:55 | WCO+WPO | 90 | 10 | 5 | 0 | 0.18766 | 72.5292 | 478.8734 | 19.3536 | 35.6733 | 0.28954 | 415.4493 | 62.5151 | 59.2042
2023-04-21 17:57 | 2025-01-01 01:55 | WCO | 50 | 0 | 2.5 | 0 | 0.2543 | 67.2969 | 422.9039 | 22.2159 | 32.1254 | 0.257 | 380.8157 | 79.0165 | 76.8154
2023-04-23 10:26 | 2025-01-01 01:55 | WCO+WPO | 50 | 50 | 0 | 1.3 | 0.18674 | 61.4881 | 445.8296 | 22.1429 | 27.1738 | 0.3234 | 361.0252 | 73.9212 | 88.0732
2023-04-28 14:58 | 2025-01-01 01:55 | WCO | 70 | 0 | 7.5 | 2.6 | 0.23175 | 54.5887 | 447.7849 | 33.6734 | 22.8479 | 0.31317 | 362.5248 | 74.8416 | 77.3982
2023-04-11 07:01 | 2025-01-01 01:55 | WCO+WPO | 50 | 50 | 5 | 0 | 0.1324 | 51.9156 | 362.9187 | 22.2128 | 27.4397 | 0.25427 | 442.6365 | 68.3841 | 90.2175
2023-04-29 22:54 | 2025-01-01 01:55 | WCO | 90 | 0 | 7.5 | 1.3 | 0.20733 | 60.0063 | 301.589 | 17.9821 | 34.1094 | 0.29369 | 398.8091 | 74.2983 | 84.9865
2023-04-18 01:54 | 2025-01-01 01:55 | WCO+WPO | 100 | 0 | 10 | 5.2 | 0.24934 | 50.0145 | 333.137 | 16.6807 | 31.1906 | 0.28502 | 421.8032 | 59.7821 | 84.3497
2023-04-27 01:24 | 2025-01-01 01:55 | WCO | 70 | 0 | 0 | 3.9 | 0.19796 | 57.7243 | 442.1046 | 18.6251 | 24.8236 | 0.26544 | 461.8653 | 60.9342 | 61.192
2023-04-02 18:27 | 2025-01-01 01:55 | Diesel | 0 | 0 | 0 | 5.2 | 0.16218 | 71.9311 | 319.6206 | 18.1756 | 28.2198 | 0.28824 | 428.0842 | 100 | 84.5244
2023-04-27 01:02 | 2025-01-01 01:55 | WCO+WPO | 70 | 30 | 2.5 | 5.2 | 0.18575 | 58.692 | 356.8458 | 28.052 | 21.9708 | 0.34041 | 456.9756 | 53.41 | 70.0256
2023-04-06 10:28 | 2025-01-01 01:55 | WCO | 80 | 0 | 2.5 | 3.9 | 0.12878 | 57.6206 | 339.004 | 15.3298 | 28.1848 | 0.20436 | 368.4429 | 64.5525 | 92.1301
2023-04-04 23:11 | 2025-01-01 01:55 | WCO+WPO | 70 | 30 | 2.5 | 5.2 | 0.24562 | 61.4261 | 322.4387 | 17.9414 | 19.3384 | 0.32455 | 400.1344 | 63.2349 | 94.7984
2023-04-30 12:44 | 2025-01-01 01:55 | WCO+WPO | 100 | 0 | 2.5 | 0 | 0.26102 | 69.6613 | 474.426 | 28.4512 | 25.1792 | 0.28986 | 373.3373 | 63.2292 | 83.3549
2023-04-14 | 2025-01-01 01:55 | WCO | 80 | 0 | 5 | 5.2 | 0.19366 | 78.0319 | 296.4758 | 24.5121 | 35.0253 | 0.34634 | 367.9882 | 70.3158 | 73.5301
2023-04-04 03:54 | 2025-01-01 01:55 | WCO+WPO | 80 | 20 | 10 | 3.9 | 0.27565 | 48.4271 | 236.8347 | 16.9842 | 37.5453 | 0.23429 | 381.7589 | 61.83 | 75.4378
2023-04-15 09:45 | 2025-01-01 01:55 | WCO | 70 | 0 | 2.5 | 1.3 | 0.23705 | 72.0298 | 417.0897 | 29.2054 | 26.1225 | 0.2 | 377.5995 | 81.9662 | 73.455
2023-04-19 01:24 | 2025-01-01 01:55 | Diesel | 0 | 0 | 0 | 1.3 | 0.20092 | 68.0147 | 334.2421 | 10.5033 | 31.0445 | 0.33431 | 382.3911 | 75.7723 | 58.0514
2023-04-05 19:17 | 2025-01-01 01:55 | WCO+WPO | 100 | 0 | 2.5 | 1.3 | 0.26725 | 47.6578 | 291.4077 | 18.8998 | 45 | 0.2869 | 402.6289 | 79.4832 | 55.6895
2023-04-24 22:01 | 2025-01-01 01:55 | Diesel | 0 | 0 | 0 | 3.9 | 0.23564 | 50.2301 | 301.206 | 19.408 | 38.9239 | 0.2633 | 409.697 | 77.4572 | 79.7211
2023-04-05 02:53 | 2025-01-01 01:55 | WCO+WPO | 100 | 0 | 0 | 3.9 | 0.25944 | 69.5676 | 314.1377 | 22.5689 | 26.0476 | 0.27395 | 429.2539 | 67.9372 | 59.8085
2023-04-10 11:18 | 2025-01-01 01:55 | WCO+WPO | 100 | 0 | 2.5 | 0 | 0.2696 | 65.5405 | 275.8519 | 15.956 | 22.0141 | 0.29208 | 416.9517 | 67.0973 | 73.9301
2023-04-21 13:45 | 2025-01-01 01:55 | WCO+WPO | 90 | 10 | 2.5 | 3.9 | 0.18804 | 42.661 | 505.4567 | 16.806 | 28.0439 | 0.25786 | 458.6423 | 88.1491 | 64.4691
2023-04-18 02:13 | 2025-01-01 01:55 | WCO | 60 | 0 | 2.5 | 1.3 | 0.23445 | 51.6903 | 458.9417 | 18.0898 | 39.3545 | 0.35717 | 463.382 | 76.1328 | 55.6418
2023-04-17 15:18 | 2025-01-01 01:55 | Diesel | 0 | 0 | 0 | 3.9 | 0.1034 | 65.3323 | 220.8651 | 18.2909 | 22.7329 | 0.26496 | 385.1967 | 76.2082 | 59.6805
2023-04-18 12:12 | 2025-01-01 01:55 | WCO+WPO | 70 | 30 | 2.5 | 2.6 | 0.14191 | 69.2851 | 287.6274 | 31.0341 | 17.7875 | 0.31732 | 407.6028 | 75.9831 | 103.6036
2023-04-26 09:28 | 2025-01-01 01:55 | WCO | 90 | 0 | 0 | 5.2 | 0.22523 | 63.9856 | 313.4496 | 27.7337 | 31.2458 | 0.37478 | 400.6095 | 75.8724 | 59.7547
2023-04-10 04:50 | 2025-01-01 01:55 | WCO+WPO | 90 | 10 | 0 | 0 | 0.21816 | 38.981 | 116.119 | 14.1314 | 29.1043 | 0.30451 | 369.4521 | 60.4871 | 60.1399
2023-04-03 05:28 | 2025-01-01 01:55 | WCO | 70 | 0 | 7.5 | 1.3 | 0.15251 | 52.7945 | 282.3642 | 19.3894 | 29.1338 | 0.29302 | 427.5037 | 78.7382 | 56.4691
2023-04-09 17:07 | 2025-01-01 01:55 | WCO+WPO | 80 | 20 | 7.5 | 1.3 | 0.18108 | 50.2154 | 396.578 | 10.1477 | 27.882 | 0.33981 | 424.7794 | 100 | 73.21
2023-04-08 20:33 | 2025-01-01 01:55 | Diesel | 0 | 0 | 0 | 2.6 | 0.21782 | 66.9213 | 328.0683 | 17.235 | 27.3196 | 0.25246 | 421.1269 | 75.6982 | 66.116
2023-04-17 07:32 | 2025-01-01 01:55 | Diesel | 0 | 0 | 0 | 0 | 0.19978 | 55.3352 | 477.0572 | 18.7458 | 21.9053 | 0.30888 | 428.1422 | 92.3164 | 44.3611
2023-04-28 18:52 | 2025-01-01 01:55 | WCO+WPO | 60 | 40 | 7.5 | 5.2 | 0.18858 | 65.3411 | 389.9246 | 15.9606 | 30.2483 | 0.34222 | 381.3341 | 76.4442 | 92.8003
2023-04-25 22:32 | 2025-01-01 01:55 | WCO | 100 | 0 | 7.5 | 0 | 0.12949 | 61.7167 | 490.0315 | 14.2998 | 28.1909 | 0.39836 | 439.3462 | 78.0272 | 35.6092
2023-04-24 18:34 | 2025-01-01 01:55 | WCO+WPO | 60 | 40 | 5 | 0 | 0.21752 | 48.3098 | 416.0634 | 18.2526 | 38.7739 | 0.43568 | 437.8245 | 78.2301 | 55.7231
2023-04-10 20:33 | 2025-01-01 01:55 | WCO | 70 | 0 | 10 | 1.3 | 0.19052 | 68.8262 | 335.5104 | 14.0452 | 26.6638 | 0.22886 | 335.5174 | 55.6047 | 65.1516
2023-04-29 10:59 | 2025-01-01 01:55 | WCO+WPO | 100 | 0 | 2.5 | 3.9 | 0.30864 | 71.6468 | 247.0549 | 21.4674 | 28.6908 | 0.2521 | 386.9417 | 59.8817 | 81.4476
2023-04-24 06:34 | 2025-01-01 01:55 | WCO | 80 | 0 | 10 | 5.2 | 0.27025 | 69.3381 | 232.5384 | 20.6518 | 20.1004 | 0.33182 | 414.9855 | 73.2172 | 60.2953
2023-04-04 08:03 | 2025-01-01 01:55 | Diesel | 0 | 0 | 0 | 0 | 0.20672 | 62.1662 | 380.7603 | 10.6926 | 22.1006 | 0.29096 | 486.0198 | 92.3061 | 59.7344
2023-04-08 17:15 | 2025-01-01 01:55 | WCO+WPO | 90 | 10 | 0 | 2.6 | 0.10296 | 59.0644 | 441.4306 | 21.807 | 31.4163 | 0.26435 | 407.9096 | 70.3759 | 72.3345
2023-04-01 16:35 | 2025-01-01 01:55 | Diesel | 0 | 0 | 0 | 1.3 | 0.32124 | 53.8882 | 364.2488 | 14.5755 | 38.5892 | 0.27115 | 410.1935 | 80.2006 | 62.8929
2023-04-16 14:50 | 2025-01-01 01:55 | Diesel | 0 | 0 | 0 | 3.9 | 0.24084 | 72.6591 | 394.3056 | 20.1437 | 29.4659 | 0.37099 | 392.4075 | 65.655 | 49.8221
2023-04-30 01:48 | 2025-01-01 01:55 | WCO+WPO | 80 | 20 | 5 | 3.9 | 0.17247 | 76.1832 | 418.214 | 14.151 | 26.639 | 0.34559 | 397.6992 | 84.4811 | 87.8155
2023-04-20 11:23 | 2025-01-01 01:55 | WCO+WPO | 60 | 40 | 0 | 1.3 | 0.2443 | 53.4118 | 309.4737 | 26.0401 | 19.1814 | 0.33672 | 446.2619 | 60.2833 | 79.1364
2023-04-30 16:38 | 2025-01-01 01:55 | WCO | 60 | 0 | 7.5 | 0 | 0.23977 | 49.1136 | 397.0903 | 20.802 | 28.8154 | 0.29404 | 403.3548 | 85.809 | 83.2248
2023-04-20 22:39 | 2025-01-01 01:55 | WCO | 80 | 0 | 2.5 | 1.3 | 0.16722 | 49.5744 | 403.6639 | 22.2503 | 34.7105 | 0.27413 | 444.859 | 74.6006 | 72.7857
2023-04-23 18:24 | 2025-01-01 01:55 | Diesel | 0 | 0 | 0 | 3.9 | 0.15347 | 50.3724 | 239.0096 | 12.192 | 24.7177 | 0.32688 | 393.6394 | 73.1285 | 68.3834
2023-04-07 21:06 | 2025-01-01 01:55 | WCO | 70 | 0 | 2.5 | 3.9 | 0.23709 | 63.2929 | 366.4585 | 19.3084 | 24.7298 | 0.3066 | 412.496 | 81.9088 | 90.9651
2023-04-13 07:36 | 2025-01-01 01:55 | WCO | 100 | 0 | 0 | 2.6 | 0.25378 | 46.8308 | 391.5282 | 23.7413 | 22.8184 | 0.23981 | 345.8946 | 88.4953 | 58.8382
2023-04-30 11:49 | 2025-01-01 01:55 | WCO+WPO | 90 | 10 | 5 | 2.6 | 0.21606 | 54.3984 | 387.1649 | 33.3716 | 32.9197 | 0.32252 | 382.8338 | 59.3997 | 77.5571
2023-04-03 10:15 | 2025-01-01 01:55 | WCO | 90 | 0 | 10 | 3.9 | 0.2128 | 54.6799 | 377.2592 | 24.6258 | 28.184 | 0.35303 | 390.9157 | 81.8713 | 72.7178
2023-04-27 01:37 | 2025-01-01 01:55 | Diesel | 0 | 0 | 0 | 2.6 | 0.2677 | 61.7369 | 428.4057 | 26.7087 | 26.1953 | 0.20979 | 398.6832 | 58.4392 | 71.5246
2023-04-17 19:17 | 2025-01-01 01:55 | WCO | 90 | 0 | 2.5 | 2.6 | 0.1925 | 57.9483 | 569.8896 | 23.2262 | 31.4879 | 0.31714 | 396.8385 | 68.3038 | 47.5461
2023-04-06 09:44 | 2025-01-01 01:55 | Diesel | 0 | 0 | 0 | 2.6 | 0.055564 | 64.4778 | 369.42 | 14.3616 | 24.5106 | 0.36429 | 395.4898 | 50 | 55.6272
2023-04-14 13:25 | 2025-01-01 01:56 | WCO+WPO | 60 | 40 | 5 | 3.9 | 0.22672 | 58.8437 | 508.1789 | 19.2174 | 21.8878 | 0.31304 | 437.7011 | 72.3113 | 97.6868
2023-04-27 02:36 | 2025-01-01 01:56 | Diesel | 0 | 0 | 0 | 0 | 0.25764 | 62.005 | 180.1824 | 28.0301 | 29.3049 | 0.32806 | 386.534 | 77.0103 | 79.174
2023-04-05 18:55 | 2025-01-01 01:56 | WCO | 50 | 0 | 10 | 0 | 0.22376 | 79.3244 | 364.2643 | 19.7841 | 26.9179 | 0.22936 | 419.6028 | 84.5949 | 52.4723
2023-04-23 05:25 | 2025-01-01 01:56 | WCO+WPO | 50 | 50 | 5 | 5.2 | 0.13605 | 61.3652 | 192.3724 | 25.657 | 28.3415 | 0.31272 | 401.3618 | 78.1793 | 44.4237
2023-04-02 17:17 | 2025-01-01 01:56 | WCO | 50 | 0 | 5 | 2.6 | 0.16793 | 62.6863 | 299.391 | 17.4498 | 35.3819 | 0.26558 | 390.7456 | 75.5347 | 52.9398
2023-04-02 10:52 | 2025-01-01 01:56 | WCO+WPO | 50 | 50 | 2.5 | 0 | 0.19303 | 84.2188 | 518.8436 | 17.998 | 31.0272 | 0.3498 | 464.3128 | 84.2907 | 56.6324
2023-04-26 04:23 | 2025-01-01 01:56 | WCO+WPO | 100 | 0 | 7.5 | 5.2 | 0.13387 | 58.4985 | 430.1847 | 12.39 | 22.0755 | 0.26541 | 418.7241 | 88.4629 | 79.8871
2023-04-19 09:39 | 2025-01-01 01:56 | WCO | 50 | 0 | 5 | 1.3 | 0.17118 | 74.6828 | 360.8597 | 28.495 | 27.6602 | 0.28427 | 396.4516 | 85.4923 | 41.9085
2023-04-09 08:31 | 2025-01-01 01:56 | WCO | 60 | 0 | 0 | 2.6 | 0.26974 | 72.2938 | 464.2823 | 14.5508 | 25.9672 | 0.29683 | 418.8158 | 95.8393 | 94.6099
2023-04-02 08:49 | 2025-01-01 01:56 | WCO+WPO | 80 | 20 | 10 | 0 | 0.15028 | 50.6177 | 375.212 | 19.2482 | 26.2612 | 0.26816 | 417.6482 | 69.6631 | 76.4323
2023-04-30 13:08 | 2025-01-01 01:56 | WCO+WPO | 100 | 0 | 5 | 0 | 0.18515 | 61.4837 | 310.1792 | 17.9125 | 21.972 | 0.28252 | 397.3141 | 87.7894 | 88.064
2023-04-12 15:46 | 2025-01-01 01:56 | WCO | 80 | 0 | 2.5 | 0 | 0.23583 | 66.399 | 180.0405 | 18.7153 | 26.2101 | 0.25913 | 370.6503 | 60.3287 | 71.1999
2023-04-04 00:10 | 2025-01-01 01:56 | Diesel | 0 | 0 | 0 | 5.2 | 0.11952 | 69.4124 | 392.4475 | 13.7442 | 24.212 | 0.27621 | 388.6082 | 62.5397 | 67.3773
2023-04-11 10:34 | 2025-01-01 01:56 | WCO | 60 | 0 | 2.5 | 1.3 | 0.2678 | 52.1103 | 253.527 | 14.6058 | 25.9098 | 0.34712 | 307.3699 | 74.8644 | 61.7278
2023-04-21 03:43 | 2025-01-01 01:56 | WCO+WPO | 70 | 30 | 5 | 2.6 | 0.16911 | 52.0793 | 348.8448 | 16.6533 | 28.0792 | 0.35165 | 381.3463 | 70.2133 | 62.7855
2023-04-09 00:37 | 2025-01-01 01:56 | WCO | 100 | 0 | 0 | 0 | 0.14735 | 68.8988 | 338.7016 | 24.441 | 26.3302 | 0.31774 | 419.7666 | 82.0538 | 74.0924
2023-04-29 16:39 | 2025-01-01 01:56 | Diesel | 0 | 0 | 0 | 3.9 | 0.26939 | 49.8883 | 312.1283 | 21.8805 | 19.5842 | 0.38225 | 408.9229 | 79.5723 | 74.0911
2023-04-15 03:32 | 2025-01-01 01:56 | WCO | 50 | 0 | 10 | 2.6 | 0.24359 | 56.751 | 382.0596 | 15.2034 | 25.3427 | 0.32101 | 392.0079 | 90.7637 | 51.8438
2023-04-08 03:16 | 2025-01-01 01:56 | WCO+WPO | 60 | 40 | 10 | 3.9 | 0.14876 | 45.7416 | 530.4096 | 32.4533 | 24.9351 | 0.31908 | 414.3883 | 80.431 | 32.6768
2023-04-24 16:54 | 2025-01-01 01:56 | WCO | 50 | 0 | 7.5 | 5.2 | 0.18092 | 51.692 | 366.6794 | 16.9293 | 31.2521 | 0.32449 | 428.9855 | 79.7005 | 65.9034
2023-04-14 08:46 | 2025-01-01 01:56 | WCO+WPO | 80 | 20 | 2.5 | 0 | 0.21418 | 57.5574 | 341.3463 | 12.8777 | 29.6108 | 0.26012 | 403.8945 | 63.6366 | 91.3659
2023-04-16 15:25 | 2025-01-01 01:56 | WCO+WPO | 100 | 0 | 5 | 2.6 | 0.18365 | 58.5988 | 327.504 | 15.1894 | 31.4563 | 0.25853 | 392.258 | 72.4632 | 64.6232
2023-04-19 15:12 | 2025-01-01 01:56 | WCO | 90 | 0 | 0 | 2.6 | 0.26422 | 61.4282 | 352.1013 | 21.7137 | 29.2834 | 0.27608 | 393.0118 | 84.2712 | 30
2023-04-27 20:46 | 2025-01-01 01:56 | WCO+WPO | 90 | 10 | 2.5 | 0 | 0.24317 | 58.6831 | 456.0569 | 15.767 | 28.4547 | 0.27476 | 373.4327 | 100 | 77.2302
2023-04-04 21:30 | 2025-01-01 01:56 | WCO+WPO | 60 | 40 | 5 | 1.3 | 0.05 | 69.0781 | 50 | 24.6138 | 27.8075 | 0.31343 | 424.3196 | 66.5814 | 66.0387
2023-04-29 02:45 | 2025-01-01 01:56 | Diesel | 0 | 0 | 0 | 5.2 | 0.15869 | 72.4553 | 323.9847 | 10.2884 | 33.589 | 0.36771 | 462.342 | 86.7743 | 56.6471
2023-04-25 12:50 | 2025-01-01 01:56 | Diesel | 0 | 0 | 0 | 0 | 0.17299 | 53.0211 | 116.8825 | 23.354 | 35.1882 | 0.28058 | 362.1624 | 75.1644 | 38.4957
2023-04-16 05:34 | 2025-01-01 01:56 | Diesel | 0 | 0 | 0 | 2.6 | 0.17648 | 43.26 | 302.2691 | 15.6089 | 30.0104 | 0.26225 | 383.7634 | 76.1911 | 75.7617
2023-04-05 05:16 | 2025-01-01 01:56 | Diesel | 0 | 0 | 0 | 1.3 | 0.2223 | 64.1895 | 355.4933 | 25.5627 | 30.8733 | 0.24463 | 409.3126 | 66.806 | 81.6185
2023-04-21 08:40 | 2025-01-01 01:56 | WCO+WPO | 50 | 50 | 0 | 2.6 | 0.25674 | 70.2146 | 451.0927 | 14.3885 | 22.193 | 0.31904 | 390.8436 | 70.2189 | 65.9844
2023-04-30 00:52 | 2025-01-01 01:56 | WCO | 80 | 0 | 7.5 | 3.9 | 0.16797 | 52.2383 | 427.1853 | 21.6562 | 26.5518 | 0.29891 | 418.8615 | 74.0898 | 54.158
2023-04-09 17:43 | 2025-01-01 01:56 | WCO+WPO | 90 | 10 | 0 | 2.6 | 0.14366 | 56.9339 | 484.6249 | 24.9512 | 27.2345 | 0.39429 | 374.1047 | 83.8395 | 35.531
2023-04-13 20:54 | 2025-01-01 01:56 | WCO+WPO | 70 | 30 | 7.5 | 5.2 | 0.1838 | 69.6974 | 314.8814 | 15.5904 | 25.4072 | 0.27151 | 338.0606 | 90.0854 | 108.0555
2023-04-28 06:27 | 2025-01-01 01:56 | WCO+WPO | 50 | 50 | 7.5 | 0 | 0.091745 | 71.0859 | 258.1694 | 17.491 | 36.8524 | 0.36648 | 428.2245 | 70.1738 | 69.0765
2023-04-13 14:44 | 2025-01-01 01:56 | WCO | 60 | 0 | 5 | 2.6 | 0.23484 | 64.6958 | 291.2428 | 16.0248 | 29.135 | 0.2 | 423.0872 | 69.4809 | 79.4888
2023-04-20 14:45 | 2025-01-01 01:56 | Diesel | 0 | 0 | 0 | 3.9 | 0.19374 | 60.3756 | 414.3979 | 23.2772 | 27.1079 | 0.22109 | 425.7252 | 82.528 | 67.2649
2023-04-19 11:49 | 2025-01-01 01:56 | WCO+WPO | 60 | 40 | 7.5 | 3.9 | 0.17927 | 55.1516 | 489.5801 | 24.0566 | 21.3121 | 0.3508 | 458.8857 | 72.5271 | 68.205
2023-04-21 02:22 | 2025-01-01 01:56 | WCO+WPO | 90 | 10 | 7.5 | 0 | 0.21094 | 62.2239 | 392.9007 | 7.6928 | 31.4827 | 0.29954 | 385.6445 | 85.7048 | 67.0871
2023-04-22 15:13 | 2025-01-01 01:56 | Diesel | 0 | 0 | 0 | 3.9 | 0.15412 | 60.8658 | 301.0833 | 20.6195 | 30.5363 | 0.28778 | 455.6422 | 81.3671 | 76.5802
2023-04-29 21:29 | 2025-01-01 01:56 | WCO+WPO | 50 | 50 | 2.5 | 0 | 0.18249 | 66.6361 | 212.1838 | 19.0965 | 24.477 | 0.27592 | 445.6392 | 69.0865 | 81.5941
2023-04-06 04:22 | 2025-01-01 01:56 | WCO | 50 | 0 | 2.5 | 5.2 | 0.16608 | 64.0369 | 326.4364 | 19.7698 | 25.423 | 0.34174 | 391.1472 | 84.2372 | 78.0529
2023-04-10 18:59 | 2025-01-01 01:56 | WCO+WPO | 60 | 40 | 10 | 0 | 0.1053 | 46.1808 | 417.9289 | 25.5346 | 25.0538 | 0.34397 | 365.0687 | 79.9847 | 85.128
2023-04-13 12:44 | 2025-01-01 01:56 | WCO+WPO | 60 | 40 | 10 | 1.3 | 0.19966 | 58.5756 | 223.8195 | 21.4881 | 29.2992 | 0.39118 | 370.6211 | 72.7424 | 74.99
2023-04-11 03:15 | 2025-01-01 01:56 | Diesel | 0 | 0 | 0 | 3.9 | 0.32589 | 73.0622 | 549.7368 | 14.9729 | 25.9457 | 0.32667 | 420.5206 | 79.6454 | 69.1305
2023-04-25 07:09 | 2025-01-01 01:56 | WCO+WPO | 70 | 30 | 2.5 | 3.9 | 0.2014 | 35.999 | 329.7925 | 19.7351 | 22.5399 | 0.34538 | 368.433 | 65.0958 | 70.2951
2023-04-03 19:23 | 2025-01-01 01:56 | WCO+WPO | 70 | 30 | 7.5 | 2.6 | 0.16134 | 46.542 | 450.4442 | 29.0603 | 37.4582 | 0.23371 | 406.9529 | 70.9484 | 67.0511
2023-04-20 15:54 | 2025-01-01 01:56 | WCO | 50 | 0 | 0 | 1.3 | 0.20284 | 49.9592 | 242.8452 | 21.9669 | 29.0817 | 0.24529 | 393.4903 | 82.8732 | 82.5237
2023-04-16 05:36 | 2025-01-01 01:56 | Diesel | 0 | 0 | 0 | 2.6 | 0.14526 | 66.63 | 303.8317 | 13.8334 | 21.6096 | 0.32394 | 407.7995 | 72.2989 | 42.0466
2023-04-03 11:49 | 2025-01-01 01:56 | Diesel | 0 | 0 | 0 | 0 | 0.17016 | 55.009 | 482.8598 | 15.5958 | 21.6496 | 0.34288 | 427.5068 | 79.5089 | 76.2868
2023-04-28 16:20 | 2025-01-01 01:56 | WCO | 100 | 0 | 2.5 | 5.2 | 0.1787 | 61.1677 | 231.8689 | 21.2841 | 31.6736 | 0.36813 | 412.1828 | 60.4499 | 67.3537
2023-04-03 19:59 | 2025-01-01 01:56 | WCO+WPO | 100 | 0 | 10 | 3.9 | 0.17226 | 64.942 | 405.0529 | 15.7772 | 22.7245 | 0.22608 | 426.1078 | 74.3862 | 69.797
2023-04-04 21:38 | 2025-01-01 01:56 | Diesel | 0 | 0 | 0 | 5.2 | 0.18531 | 64.8779 | 263.0974 | 14.6034 | 24.6621 | 0.27712 | 457.6693 | 77.4375 | 74.8117
2023-04-28 22:27 | 2025-01-01 01:56 | Diesel | 0 | 0 | 0 | 0 | 0.23454 | 53.3822 | 258.6844 | 21.2448 | 21.6185 | 0.28059 | 342.5187 | 68.7842 | 74.405
2023-04-28 11:02 | 2025-01-01 01:56 | WCO+WPO | 100 | 0 | 10 | 0 | 0.17967 | 56.8449 | 342.298 | 25.3648 | 24.4146 | 0.26232 | 408.3284 | 76.1216 | 81.0763
2023-04-28 04:38 | 2025-01-01 01:56 | WCO+WPO | 90 | 10 | 10 | 1.3 | 0.1852 | 58.0098 | 283.8775 | 16.004 | 31.6403 | 0.21217 | 398.7058 | 77.2376 | 68.985
2023-04-12 04:08 | 2025-01-01 01:56 | Diesel | 0 | 0 | 0 | 2.6 | 0.10413 | 76.5543 | 380.6437 | 14.6126 | 27.8866 | 0.32543 | 400.3386 | 64.7396 | 66.6397
2023-04-01 21:51 | 2025-01-01 01:56 | WCO+WPO | 90 | 10 | 5 | 3.9 | 0.13386 | 57.8732 | 326.3316 | 17.4396 | 24.8095 | 0.20862 | 338.4839 | 50 | 64.5708
2023-04-07 19:24 | 2025-01-01 01:56 | Diesel | 0 | 0 | 0 | 3.9 | 0.20407 | 66.1687 | 276.5149 | 20.0533 | 19.901 | 0.32991 | 406.5015 | 65.917 | 63.9516
2023-04-18 19:31 | 2025-01-01 01:56 | WCO+WPO | 50 | 50 | 10 | 5.2 | 0.25709 | 67.1581 | 331.2751 | 23.5922 | 22.0111 | 0.33985 | 384.841 | 53.9457 | 56.156
2023-04-21 14:04 | 2025-01-01 01:56 | WCO+WPO | 80 | 20 | 7.5 | 1.3 | 0.19058 | 70.9548 | 502.0328 | 23.9218 | 25.4668 | 0.34289 | 421.1254 | 82.2606 | 93.7313
2023-04-21 20:04 | 2025-01-01 01:56 | WCO | 60 | 0 | 7.5 | 0 | 0.19631 | 68.8221 | 256.5608 | 17.001 | 28.0905 | 0.3197 | 477.0667 | 86.3243 | 63.6241
2023-04-10 04:13 | 2025-01-01 01:57 | WCO+WPO | 60 | 40 | 0 | 1.3 | 0.12906 | 60.5646 | 243.0021 | 20.9841 | 30.3259 | 0.31951 | 366.9882 | 63.2686 | 39.0086
2023-04-30 23:24 | 2025-01-01 01:57 | WCO | 60 | 0 | 5 | 3.9 | 0.15897 | 64.9403 | 250.9352 | 11.2454 | 21.9713 | 0.224 | 410.9404 | 64.3697 | 66.7563
2023-04-11 13:20 | 2025-01-01 01:57 | WCO+WPO | 70 | 30 | 7.5 | 2.6 | 0.21191 | 84.9106 | 253.3376 | 18.2567 | 29.9302 | 0.25214 | 346.3234 | 71.2551 | 52.0637
2023-04-13 19:42 | 2025-01-01 01:57 | Diesel | 0 | 0 | 0 | 5.2 | 0.26014 | 52.6158 | 258.3127 | 15.3732 | 29.3856 | 0.28507 | 404.4417 | 68.3228 | 68.7695
2023-04-16 01:01 | 2025-01-01 01:57 | Diesel | 0 | 0 | 0 | 0 | 0.21005 | 54.9517 | 217.0065 | 12.7793 | 29.1356 | 0.22625 | 428.4873 | 67.4836 | 61.8261
2023-04-14 22:05 | 2025-01-01 01:57 | WCO+WPO | 70 | 30 | 0 | 0 | 0.19344 | 48.4997 | 438.0529 | 25.7174 | 17.9646 | 0.23572 | 414.5137 | 57.7776 | 63.7199
2023-04-13 13:10 | 2025-01-01 01:57 | WCO+WPO | 60 | 40 | 5 | 0 | 0.21292 | 61.868 | 367.4439 | 13.6788 | 28.512 | 0.27147 | 440.8917 | 74.456 | 79.0643
2023-04-04 04:19 | 2025-01-01 01:57 | Diesel | 0 | 0 | 0 | 2.6 | 0.14946 | 55.3682 | 345.0811 | 25.0932 | 26.1685 | 0.30003 | 420.0839 | 65.7939 | 74.6218
2023-04-25 12:16 | 2025-01-01 01:57 | WCO+WPO | 80 | 20 | 2.5 | 3.9 | 0.15343 | 49.3988 | 590.0996 | 30.2271 | 26.914 | 0.33588 | 347.6057 | 59.2486 | 87.2361
2023-04-14 21:15 | 2025-01-01 01:57 | WCO | 100 | 0 | 7.5 | 3.9 | 0.18845 | 60.0754 | 409.2198 | 14.7125 | 36.7516 | 0.21757 | 456.3858 | 70.1023 | 96.2318
2023-04-21 19:04 | 2025-01-01 01:57 | WCO | 80 | 0 | 7.5 | 1.3 | 0.14224 | 46.3242 | 700 | 19.8499 | 19.6638 | 0.31812 | 355.5577 | 76.3267 | 73.1192
2023-04-26 00:07 | 2025-01-01 01:57 | WCO | 70 | 0 | 5 | 1.3 | 0.235 | 72.5758 | 479.3367 | 21.2081 | 37.8691 | 0.25992 | 455.4487 | 72.7493 | 67.8665
2023-04-19 16:31 | 2025-01-01 01:57 | WCO | 80 | 0 | 7.5 | 3.9 | 0.24695 | 70.4056 | 228.5788 | 26.0309 | 15.3597 | 0.30738 | 420.3731 | 80.0271 | 75.5878
2023-04-03 19:52 | 2025-01-01 01:57 | WCO | 70 | 0 | 2.5 | 0 | 0.18638 | 77.6573 | 216.6208 | 23.2041 | 26.4186 | 0.35267 | 410.9569 | 94.3958 | 56.8578
2023-04-27 21:45 | 2025-01-01 01:57 | WCO+WPO | 50 | 50 | 5 | 2.6 | 0.23778 | 86.5502 | 298.4731 | 20.2755 | 30.6913 | 0.27936 | 451.7138 | 74.4966 | 57.614
2023-04-29 06:46 | 2025-01-01 01:57 | WCO+WPO | 70 | 30 | 10 | 3.9 | 0.27437 | 43.7146 | 314.6744 | 19.9138 | 22.3743 | 0.32311 | 417.4983 | 89.0249 | 61.0723
2023-04-12 19:57 | 2025-01-01 01:57 | WCO | 70 | 0 | 7.5 | 2.6 | 0.22015 | 58.3897 | 477.7026 | 15.7484 | 29.3759 | 0.34403 | 429.2593 | 60.8058 | 66.5686
2023-04-15 21:24 | 2025-01-01 01:57 | WCO+WPO | 80 | 20 | 7.5 | 5.2 | 0.24485 | 72.9241 | 308.8567 | 24.6787 | 24.266 | 0.31244 | 405.8219 | 50 | 60.3686
2023-04-22 13:28 | 2025-01-01 01:57 | WCO+WPO | 100 | 0 | 0 | 0 | 0.1962 | 72.6948 | 338.9121 | 23.2437 | 29.1712 | 0.31963 | 381.2233 | 66.508 | 85.8254
2023-04-07 22:31 | 2025-01-01 01:57 | WCO | 50 | 0 | 10 | 5.2 | 0.24501 | 68.5988 | 233.2338 | 25.0071 | 27.1802 | 0.2 | 368.6971 | 70.911 | 78.8257
2023-04-07 21:32 | 2025-01-01 01:57 | WCO+WPO | 90 | 10 | 10 | 3.9 | 0.19375 | 49.5309 | 416.1224 | 18.9218 | 27.1435 | 0.30718 | 463.2586 | 62.977 | 62.0871
2023-04-06 02:32 | 2025-01-01 01:57 | WCO+WPO | 90 | 10 | 2.5 | 1.3 | 0.16516 | 62.8027 | 459.7989 | 21.8226 | 35.4405 | 0.22432 | 445.756 | 81.165 | 34.6721
2023-04-06 10:55 | 2025-01-01 01:57 | WCO+WPO | 100 | 0 | 10 | 3.9 | 0.23467 | 70.5943 | 427.4498 | 23.6664 | 33.055 | 0.3393 | 396.2472 | 68.7876 | 67.863
2023-04-26 23:49 | 2025-01-01 01:57 | WCO | 90 | 0 | 0 | 5.2 | 0.21099 | 56.5546 | 363.0236 | 13.9343 | 24.9851 | 0.29786 | 381.4074 | 73.2402 | 82.9451
2023-04-10 09:40 | 2025-01-01 01:57 | WCO+WPO | 50 | 50 | 2.5 | 2.6 | 0.23899 | 52.3715 | 452.514 | 26.4737 | 31.1953 | 0.24225 | 448.2082 | 74.6125 | 76.0016
2023-04-19 19:48 | 2025-01-01 01:57 | Diesel | 0 | 0 | 0 | 3.9 | 0.16295 | 57.2459 | 403.4129 | 23.3396 | 28.828 | 0.32332 | 428.4324 | 87.1465 | 67.6685
2023-04-24 22:03 | 2025-01-01 01:57 | Diesel | 0 | 0 | 0 | 1.3 | 0.21587 | 54.335 | 428.9706 | 13.3755 | 23.8727 | 0.34358 | 432.4745 | 68.8396 | 63.9431
2023-04-14 13:10 | 2025-01-01 01:57 | WCO | 80 | 0 | 10 | 5.2 | 0.24711 | 62.7226 | 271.8405 | 13.7071 | 26.2082 | 0.27079 | 439.7626 | 70.0542 | 67.0412
2023-04-22 09:08 | 2025-01-01 01:57 | Diesel | 0 | 0 | 0 | 3.9 | 0.17769 | 45.6437 | 320.8034 | 21.4182 | 32.433 | 0.3259 | 436.1524 | 87.2772 | 50.364
2023-04-11 13:29 | 2025-01-01 01:57 | WCO | 70 | 0 | 10 | 5.2 | 0.24005 | 76.4161 | 412.0167 | 31.3203 | 23.3751 | 0.2 | 458.8835 | 89.695 | 66.242
2023-04-26 15:09 | 2025-01-01 01:57 | Diesel | 0 | 0 | 0 | 5.2 | 0.27864 | 54.3638 | 303.5961 | 19.5518 | 26.0835 | 0.30945 | 425.5179 | 89.6509 | 40.708
2023-04-28 11:44 | 2025-01-01 01:57 | Diesel | 0 | 0 | 0 | 0 | 0.17055 | 49.8651 | 553.8805 | 24.3002 | 32.4077 | 0.33166 | 360.4348 | 89.151 | 45.4358
2023-04-08 13:12 | 2025-01-01 01:57 | Diesel | 0 | 0 | 0 | 2.6 | 0.21328 | 55.9799 | 392.3884 | 18.8078 | 32.9156 | 0.30663 | 389.9502 | 51.656 | 74.0579
2023-04-08 02:50 | 2025-01-01 01:57 | WCO | 100 | 0 | 5 | 0 | 0.28773 | 62.6996 | 407.5209 | 20.3856 | 28.8174 | 0.35932 | 415.1519 | 65.1695 | 68.5736
2023-04-24 05:42 | 2025-01-01 01:57 | WCO | 60 | 0 | 0 | 5.2 | 0.12822 | 44.4345 | 455.3961 | 24.9078 | 24.3203 | 0.23062 | 410.1245 | 95.5048 | 50.9457
2023-04-15 16:36 | 2025-01-01 01:57 | WCO+WPO | 60 | 40 | 2.5 | 1.3 | 0.22023 | 54.2691 | 376.9995 | 25.9312 | 30.5035 | 0.33074 | 424.3085 | 80.6636 | 83.0193
2023-04-08 07:18 | 2025-01-01 01:57 | WCO | 60 | 0 | 2.5 | 1.3 | 0.23464 | 59.3717 | 397.1328 | 16.3139 | 19.354 | 0.33041 | 401.3052 | 92.6234 | 66.9068
2023-04-08 00:03 | 2025-01-01 01:57 | Diesel | 0 | 0 | 0 | 0 | 0.20103 | 53.2604 | 292.3114 | 19.1294 | 22.5662 | 0.25766 | 356.5337 | 83.9962 | 76.5982
2023-04-20 03:54 | 2025-01-01 01:57 | Diesel | 0 | 0 | 0 | 1.3 | 0.31186 | 50.3827 | 316.2931 | 15.7375 | 34.6687 | 0.38541 | 408.9464 | 80.2175 | 83.9708
2023-04-03 08:06 | 2025-01-01 01:57 | WCO | 100 | 0 | 0 | 5.2 | 0.22454 | 69.4748 | 349.676 | 21.7548 | 34.2817 | 0.39591 | 345.9553 | 80.5636 | 57.3199
2023-04-12 12:38 | 2025-01-01 01:57 | WCO | 70 | 0 | 5 | 3.9 | 0.26724 | 69.2664 | 240.4335 | 20.9573 | 24.1696 | 0.36145 | 348.966 | 73.4723 | 48.5869
2023-04-10 22:14 | 2025-01-01 01:57 | WCO | 70 | 0 | 5 | 5.2 | 0.24168 | 69.1106 | 511.1106 | 15.1902 | 21.3293 | 0.24475 | 415.9894 | 75.3949 | 61.5966
2023-04-14 04:40 | 2025-01-01 01:57 | WCO+WPO | 100 | 0 | 2.5 | 3.9 | 0.27472 | 65.6641 | 236.0615 | 20.0207 | 21.486 | 0.33715 | 372.2422 | 63.7395 | 58.2139
2023-04-04 01:49 | 2025-01-01 01:57 | Diesel | 0 | 0 | 0 | 1.3 | 0.20881 | 48.111 | 242.5802 | 25.1888 | 24.5778 | 0.30556 | 387.2889 | 69.4908 | 70.5215
2023-04-17 12:16 | 2025-01-01 01:57 | WCO+WPO | 100 | 0 | 7.5 | 2.6 | 0.13474 | 59.7649 | 350.9397 | 21.1869 | 28.8131 | 0.30017 | 414.9461 | 70.6369 | 74.9463
2023-04-08 17:23 | 2025-01-01 01:57 | WCO+WPO | 50 | 50 | 10 | 2.6 | 0.22732 | 73.5481 | 395.2942 | 15.2262 | 23.6917 | 0.31015 | 383.5288 | 78.7353 | 61.3305
2023-04-04 19:36 | 2025-01-01 01:57 | Diesel | 0 | 0 | 0 | 5.2 | 0.1157 | 47.8845 | 277.2427 | 21.6044 | 26.154 | 0.27381 | 412.4563 | 82.2658 | 82.2004
2023-04-28 06:52 | 2025-01-01 01:57 | Diesel | 0 | 0 | 0 | 5.2 | 0.18331 | 50.1429 | 298.6747 | 17.5034 | 26.2644 | 0.27144 | 435.9792 | 84.4383 | 95.5958
2023-04-30 21:58 | 2025-01-01 01:57 | WCO | 60 | 0 | 10 | 1.3 | 0.17668 | 62.6978 | 322.8801 | 20.9074 | 31.8885 | 0.33422 | 374.7782 | 94.0598 | 46.7646
2023-04-15 00:48 | 2025-01-01 01:57 | WCO | 60 | 0 | 7.5 | 2.6 | 0.1806 | 67.6042 | 353.2985 | 11.7739 | 23.6703 | 0.25744 | 383.2869 | 84.4581 | 55.9797
2023-04-05 03:41 | 2025-01-01 01:57 | WCO+WPO | 100 | 0 | 0 | 2.6 | 0.26321 | 66.8111 | 414.2446 | 23.268 | 27.6628 | 0.34454 | 419.0629 | 82.9092 | 65.7499
2023-04-12 06:40 | 2025-01-01 01:57 | WCO | 60 | 0 | 2.5 | 5.2 | 0.19873 | 63.215 | 275.086 | 24.6395 | 38.7235 | 0.31586 | 386.943 | 61.7163 | 58.0084
2023-04-09 11:07 | 2025-01-01 01:57 | WCO | 60 | 0 | 7.5 | 2.6 | 0.30279 | 49.9702 | 307.724 | 13.2986 | 27.639 | 0.2 | 418.8769 | 58.8883 | 75.8637
2023-04-30 00:34 | 2025-01-01 01:57 | Diesel | 0 | 0 | 0 | 5.2 | 0.19676 | 64.9034 | 388.1665 | 21.421 | 27.4028 | 0.29513 | 415.4517 | 78.6269 | 54.6404
2023-04-23 05:22 | 2025-01-01 01:57 | Diesel | 0 | 0 | 0 | 0 | 0.093122 | 53.8064 | 468.0099 | 15.8395 | 26.3781 | 0.30662 | 390.1284 | 71.9679 | 59.7476
2023-04-22 03:15 | 2025-01-01 01:57 | WCO | 80 | 0 | 2.5 | 2.6 | 0.17039 | 63.4089 | 441.3161 | 23.9315 | 28.2977 | 0.31142 | 439.839 | 76.4651 | 91.0217
2023-04-22 13:51 | 2025-01-01 01:57 | Diesel | 0 | 0 | 0 | 3.9 | 0.24253 | 58.7798 | 388.2845 | 22.1766 | 28.034 | 0.24854 | 364.0181 | 64.0522 | 89.4832
2023-04-01 02:29 | 2025-01-01 01:57 | WCO | 80 | 0 | 10 | 1.3 | 0.13261 | 56.8521 | 144.2417 | 25.8753 | 29.8872 | 0.24795 | 418.3314 | 75.0916 | 87.8615
2023-04-07 20:37 | 2025-01-01 01:57 | Diesel | 0 | 0 | 0 | 5.2 | 0.1822 | 83.3031 | 262.5498 | 26.5651 | 35.5105 | 0.38118 | 336.5422 | 70.0479 | 57.6437
2023-04-10 03:00 | 2025-01-01 01:57 | Diesel | 0 | 0 | 0 | 2.6 | 0.24082 | 48.151 | 271.5947 | 18.3384 | 25.7122 | 0.2566 | 402.8068 | 79.6187 | 80.3307
2023-04-15 12:52 | 2025-01-01 01:58 | Diesel | 0 | 0 | 0 | 2.6 | 0.18423 | 52.6267 | 451.4207 | 20.567 | 26.0231 | 0.26393 | 401.8162 | 81.0155 | 85.6069
2023-04-04 20:32 | 2025-01-01 01:58 | Diesel | 0 | 0 | 0 | 5.2 | 0.17226 | 70.6862 | 243.8564 | 29.0091 | 35.9238 | 0.3202 | 363.8449 | 78.2069 | 54.0457
2023-04-12 07:00 | 2025-01-01 01:58 | WCO | 90 | 0 | 7.5 | 3.9 | 0.26271 | 77.42 | 196.3984 | 9.743 | 25.5489 | 0.20347 | 446.0291 | 63.7473 | 39.7887
2023-04-30 17:38 | 2025-01-01 01:58 | WCO+WPO | 80 | 20 | 0 | 2.6 | 0.18865 | 66.6927 | 388.8965 | 13.7717 | 26.7675 | 0.27524 | 367.1154 | 73.6201 | 79.2956
2023-04-16 07:04 | 2025-01-01 01:58 | Diesel | 0 | 0 | 0 | 0 | 0.14789 | 57.7238 | 399.6607 | 24.9248 | 28.3231 | 0.32241 | 389.8715 | 91.9174 | 41.2425
2023-04-28 11:37 | 2025-01-01 01:58 | WCO | 60 | 0 | 2.5 | 1.3 | 0.24168 | 52.0958 | 274.5024 | 15.2449 | 25.4381 | 0.28026 | 435.4131 | 69.9258 | 59.4408
2023-04-24 00:42 | 2025-01-01 01:58 | WCO | 80 | 0 | 7.5 | 5.2 | 0.25684 | 68.6247 | 305.8137 | 28.1233 | 28.942 | 0.20774 | 406.7751 | 68.2631 | 44.5387
2023-04-09 15:14 | 2025-01-01 01:58 | Diesel | 0 | 0 | 0 | 2.6 | 0.20903 | 59.9208 | 509.8946 | 15.7071 | 22.1408 | 0.32444 | 388.3912 | 82.7339 | 70.4475
2023-04-08 14:52 | 2025-01-01 01:58 | WCO+WPO | 60 | 40 | 10 | 1.3 | 0.17102 | 54.7792 | 212.3721 | 22.9349 | 18.9393 | 0.26811 | 382.0346 | 69.4037 | 99.1809
2023-04-18 11:33 | 2025-01-01 01:58 | Diesel | 0 | 0 | 0 | 5.2 | 0.15563 | 70.7009 | 246.0506 | 21.291 | 21.1126 | 0.29678 | 400.6339 | 66.0104 | 81.055
2023-04-10 15:34 | 2025-01-01 01:58 | WCO | 50 | 0 | 7.5 | 5.2 | 0.17232 | 58.4997 | 411.1569 | 19.4392 | 33.8084 | 0.27872 | 388.3157 | 68.1156 | 92.5411
2023-04-28 14:52 | 2025-01-01 01:58 | WCO+WPO | 60 | 40 | 10 | 5.2 | 0.13697 | 46.8689 | 361.5235 | 21.9098 | 38.1133 | 0.24766 | 403.4757 | 84.6995 | 77.8706
2023-04-08 02:53 | 2025-01-01 01:58 | WCO | 60 | 0 | 5 | 3.9 | 0.17537 | 61.1911 | 343.2858 | 21.2357 | 19.8896 | 0.30651 | 380.5989 | 73.086 | 45.795
2023-04-01 00:16 | 2025-01-01 01:58 | Diesel | 0 | 0 | 0 | 0 | 0.22746 | 56.539 | 195.2468 | 22.8084 | 28.4493 | 0.26886 | 426.6023 | 83.103 | 68.6056
2023-04-21 10:14 | 2025-01-01 01:58 | WCO+WPO | 70 | 30 | 7.5 | 5.2 | 0.23683 | 50.0314 | 254.2956 | 27.5721 | 31.5688 | 0.31452 | 381.0399 | 86.8236 | 74.4264
2023-04-17 10:51 | 2025-01-01 01:58 | WCO | 60 | 0 | 2.5 | 3.9 | 0.20136 | 63.0683 | 318.8502 | 23.5137 | 23.3791 | 0.34651 | 355.2766 | 70.6644 | 77.8085
2023-04-04 03:36 | 2025-01-01 01:58 | WCO | 90 | 0 | 5 | 5.2 | 0.21912 | 64.5213 | 539.7813 | 25.6654 | 30.991 | 0.30658 | 484.5168 | 73.4065 | 84.7932
2023-04-25 03:27 | 2025-01-01 01:58 | WCO | 50 | 0 | 5 | 5.2 | 0.18824 | 34.8021 | 296.888 | 18.5284 | 31.1719 | 0.31275 | 430.0527 | 72.6523 | 58.1067
2023-04-09 01:57 | 2025-01-01 01:58 | Diesel | 0 | 0 | 0 | 3.9 | 0.16348 | 70.9134 | 201.7373 | 12.8222 | 28.4473 | 0.23981 | 379.8111 | 67.0306 | 72.6382
2023-04-07 20:48 | 2025-01-01 01:58 | WCO+WPO | 80 | 20 | 10 | 0 | 0.18288 | 70.0478 | 305.5858 | 15.3838 | 32.5905 | 0.2747 | 373.4712 | 85.0299 | 66.1401
2023-04-18 21:56 | 2025-01-01 01:58 | Diesel | 0 | 0 | 0 | 1.3 | 0.25622 | 58.8454 | 278.3113 | 28.3063 | 27.6223 | 0.32882 | 420.6211 | 70.7725 | 82.4642
2023-04-23 12:22 | 2025-01-01 01:58 | Diesel | 0 | 0 | 0 | 2.6 | 0.08618 | 52.0981 | 407.6595 | 29.5922 | 33.4994 | 0.34103 | 380.622 | 64.6242 | 69.3671
2023-04-23 12:18 | 2025-01-01 01:58 | Diesel | 0 | 0 | 0 | 5.2 | 0.14269 | 65.4119 | 88.722 | 14.4311 | 29.3645 | 0.25158 | 431.1748 | 92.0835 | 70.803
2023-04-13 23:42 | 2025-01-01 01:58 | WCO+WPO | 60 | 40 | 2.5 | 0 | 0.17634 | 60.0258 | 282.0343 | 16.1176 | 31.3543 | 0.28648 | 415.5654 | 72.7241 | 71.4226
2023-04-08 07:32 | 2025-01-01 01:58 | Diesel | 0 | 0 | 0 | 2.6 | 0.14444 | 54.6804 | 492.751 | 18.4501 | 36.1286 | 0.2 | 408.7082 | 74.3806 | 75.4271
2023-04-04 17:51 | 2025-01-01 01:58 | Diesel | 0 | 0 | 0 | 5.2 | 0.22191 | 54.8992 | 412.2966 | 20.0053 | 26.2525 | 0.36781 | 405.6884 | 69.2445 | 70.1623
2023-04-02 06:39 | 2025-01-01 01:58 | Diesel | 0 | 0 | 0 | 2.6 | 0.12333 | 61.7751 | 356.3131 | 26.5325 | 24.7858 | 0.2788 | 443.8387 | 63.5044 | 88.8812
2023-04-13 12:52 | 2025-01-01 01:58 | Diesel | 0 | 0 | 0 | 3.9 | 0.26017 | 73.2773 | 294.2705 | 24.85 | 28.6524 | 0.21432 | 393.9893 | 60.0708 | 45.0145
2023-04-03 07:03 | 2025-01-01 01:58 | WCO | 90 | 0 | 2.5 | 0 | 0.29781 | 46.8447 | 417.4533 | 14.2561 | 22.8533 | 0.30051 | 404.229 | 83.6496 | 83.3738
2023-04-13 02:23 | 2025-01-01 01:58 | Diesel | 0 | 0 | 0 | 0 | 0.21244 | 63.1053 | 413.7784 | 14.0608 | 18.3189 | 0.29595 | 377.2935 | 69.3449 | 76.3847
2023-04-10 17:20 | 2025-01-01 01:58 | WCO | 100 | 0 | 10 | 1.3 | 0.16905 | 51.1259 | 237.683 | 12.9683 | 19.3887 | 0.39152 | 418.1511 | 53.8888 | 73.8393
2023-04-03 22:18 | 2025-01-01 01:58 | Diesel | 0 | 0 | 0 | 1.3 | 0.24634 | 63.181 | 459.8322 | 15.7416 | 32.2278 | 0.37517 | 374.093 | 66.8248 | 66.3494
2023-04-17 07:50 | 2025-01-01 01:58 | WCO+WPO | 80 | 20 | 5 | 2.6 | 0.18586 | 65.76 | 573.376 | 13.1894 | 25.1075 | 0.33239 | 436.6326 | 72.1464 | 97.0132
2023-04-24 12:19 | 2025-01-01 01:58 | WCO | 60 | 0 | 7.5 | 3.9 | 0.15727 | 47.657 | 309.8687 | 23.9053 | 19.7052 | 0.31329 | 439.5498 | 67.575 | 69.9546
2023-04-11 06:47 | 2025-01-01 01:58 | WCO | 70 | 0 | 7.5 | 2.6 | 0.20263 | 65.7225 | 248.9784 | 13.5611 | 25.1664 | 0.2712 | 350.1554 | 79.9692 | 88.9499
2023-04-05 20:01 | 2025-01-01 01:58 | WCO | 80 | 0 | 10 | 5.2 | 0.12116 | 62.5846 | 430.3407 | 21.2416 | 23.5483 | 0.33634 | 430.789 | 70.7831 | 98.8135
2023-04-14 13:48 | 2025-01-01 01:58 | WCO | 90 | 0 | 0 | 0 | 0.163 | 73.0403 | 443.1982 | 13.2705 | 22.5403 | 0.29387 | 362.7413 | 83.5806 | 59.4066
2023-04-28 19:10 | 2025-01-01 01:58 | WCO+WPO | 90 | 10 | 7.5 | 2.6 | 0.16171 | 60.2204 | 323.7692 | 34.6893 | 25.8009 | 0.31702 | 387.0386 | 83.645 | 67.8891
2023-04-03 13:50 | 2025-01-01 01:58 | Diesel | 0 | 0 | 0 | 2.6 | 0.19527 | 62.8569 | 229.9186 | 22.4426 | 33.423 | 0.32551 | 399.3254 | 64.9631 | 46.6411
2023-04-10 22:02 | 2025-01-01 01:58 | WCO | 60 | 0 | 10 | 0 | 0.12052 | 64.2756 | 393.5018 | 24.4635 | 30.2171 | 0.32778 | 386.465 | 67.7025 | 53.8596
2023-04-29 04:17 | 2025-01-01 01:58 | WCO+WPO | 50 | 50 | 10 | 0 | 0.15367 | 74.1889 | 59.6115 | 18.2715 | 26.5406 | 0.31683 | 389.3148 | 85.5579 | 79.091
2023-04-02 13:07 | 2025-01-01 01:58 | WCO | 100 | 0 | 10 | 1.3 | 0.17433 | 41.8292 | 364.1046 | 23.5966 | 29.5567 | 0.28007 | 424.292 | 77.8439 | 68.2731
2023-04-07 13:18 | 2025-01-01 01:58 | Diesel | 0 | 0 | 0 | 1.3 | 0.2237 | 44.4476 | 50 | 18.0426 | 31.3961 | 0.34245 | 432.1115 | 81.9614 | 61.5057
2023-04-10 10:31 | 2025-01-01 01:58 | WCO | 80 | 0 | 5 | 0 | 0.20013 | 58.9733 | 307.4144 | 28.6382 | 29.9209 | 0.33772 | 396.5743 | 81.9931 | 106.5906
2023-04-11 18:18 | 2025-01-01 01:58 | WCO+WPO | 90 | 10 | 2.5 | 2.6 | 0.28174 | 63.6329 | 470.6474 | 14.6868 | 29.8883 | 0.3204 | 399.9233 | 68.1947 | 66.0564
2023-04-13 22:06 | 2025-01-01 01:58 | Diesel | 0 | 0 | 0 | 5.2 | 0.15476 | 43.442 | 565.557 | 19.8629 | 26.3359 | 0.3234 | 418.9356 | 99.9596 | 50.5306
2023-04-05 22:23 | 2025-01-01 01:58 | WCO+WPO | 90 | 10 | 10 | 2.6 | 0.24416 | 59.3716 | 455.0364 | 18.8621 | 37.4303 | 0.35917 | 368.4175 | 84.8513 | 56.3117
2023-04-09 20:11 | 2025-01-01 01:58 | Diesel | 0 | 0 | 0 | 5.2 | 0.24412 | 52.4632 | 366.8221 | 13.3388 | 27.2275 | 0.25728 | 401.1395 | 70.7606 | 72.5973
2023-04-11 17:27 | 2025-01-01 01:58 | Diesel | 0 | 0 | 0 | 0 | 0.20902 | 47.0667 | 398.085 | 24.9256 | 30.0053 | 0.30037 | 393.2936 | 85.347 | 75.0847
2023-04-29 17:38 | 2025-01-01 01:58 | Diesel | 0 | 0 | 0 | 5.2 | 0.20708 | 58.266 | 373.0045 | 15.2964 | 24.76 | 0.34733 | 408.4643 | 73.8584 | 59.2458
2023-04-07 20:11 | 2025-01-01 01:58 | WCO | 80 | 0 | 0 | 1.3 | 0.2132 | 67.1192 | 246.9661 | 11.8464 | 31.4656 | 0.21922 | 365.0071 | 76.2111 | 58.1272
2023-04-26 09:10 | 2025-01-01 01:58 | WCO+WPO | 60 | 40 | 5 | 0 | 0.15304 | 78.5018 | 392.3096 | 23.3656 | 33.1419 | 0.37685 | 410.947 | 68.8007 | 59.1765
2023-04-19 17:21 | 2025-01-01 01:58 | WCO+WPO | 100 | 0 | 2.5 | 3.9 | 0.24802 | 81.1449 | 315.0269 | 12.4603 | 30.3606 | 0.32401 | 408.5094 | 66.1307 | 93.1974
2023-04-11 00:26 | 2025-01-01 01:58 | WCO+WPO | 60 | 40 | 5 | 5.2 | 0.20374 | 72.4474 | 429.5241 | 23.1824 | 32.7858 | 0.30845 | 459.3846 | 82.7406 | 90.7741
2023-04-16 22:53 | 2025-01-01 01:58 | Diesel | 0 | 0 | 0 | 5.2 | 0.13987 | 63.234 | 464.3258 | 25.2531 | 33.1417 | 0.35141 | 361.1964 | 68.0259 | 69.6563
2023-04-29 02:07 | 2025-01-01 01:58 | WCO | 100 | 0 | 7.5 | 3.9 | 0.25956 | 58.9174 | 305.608 | 14.5606 | 32.6679 | 0.25091 | 469.4442 | 67.2396 | 74.9944
2023-04-08 14:49 | 2025-01-01 01:58 | Diesel | 0 | 0 | 0 | 3.9 | 0.19457 | 61.4913 | 342.5893 | 23.5791 | 27.6001 | 0.3945 | 457.7082 | 71.8083 | 72.1032
2023-04-05 17:18 | 2025-01-01 01:58 | WCO+WPO | 50 | 50 | 7.5 | 0 | 0.20265 | 61.4812 | 374.419 | 14.6731 | 31.035 | 0.29157 | 438.4995 | 64.2283 | 62.0092
2023-04-29 06:58 | 2025-01-01 01:58 | WCO | 50 | 0 | 7.5 | 2.6 | 0.074475 | 71.191 | 372.1005 | 18.0598 | 26.6053 | 0.27849 | 384.8476 | 75.5104 | 81.2148
2023-04-07 19:30 | 2025-01-01 01:59 | WCO | 50 | 0 | 5 | 3.9 | 0.19588 | 75.9977 | 570.1549 | 19.9203 | 28.4911 | 0.27223 | 429.5233 | 69.8247 | 45.0268
2023-04-02 10:04 | 2025-01-01 01:59 | WCO | 90 | 0 | 0 | 5.2 | 0.26346 | 48.3536 | 322.3341 | 13.753 | 25.7284 | 0.45637 | 348.1911 | 84.9884 | 75.6505
2023-04-02 04:39 | 2025-01-01 01:59 | WCO+WPO | 70 | 30 | 2.5 | 3.9 | 0.16862 | 57.0277 | 162.3077 | 13.9858 | 20.9658 | 0.40063 | 338.8946 | 85.2814 | 86.5884
2023-04-21 20:10 | 2025-01-01 01:59 | WCO | 50 | 0 | 7.5 | 0 | 0.1356 | 69.5753 | 329.4246 | 25.7939 | 31.6363 | 0.35071 | 382.7119 | 74.8474 | 57.3341
2023-04-18 17:41 | 2025-01-01 01:59 | WCO | 70 | 0 | 7.5 | 0 | 0.2228 | 58.7316 | 540.9007 | 9.2776 | 24.3434 | 0.31073 | 370.8272 | 66.6435 | 63.5424
2023-04-29 10:18 | 2025-01-01 01:59 | Diesel | 0 | 0 | 0 | 5.2 | 0.11286 | 55.8727 | 390.7873 | 18.2578 | 31.0188 | 0.22336 | 341.0527 | 72.9598 | 34.4174
2023-04-06 00:05 | 2025-01-01 01:59 | Diesel | 0 | 0 | 0 | 5.2 | 0.23005 | 71.591 | 360.7139 | 21.2384 | 32.3892 | 0.34605 | 448.6054 | 71.3076 | 56.7243
2023-04-17 14:33 | 2025-01-01 01:59 | WCO | 80 | 0 | 5 | 5.2 | 0.18982 | 54.914 | 229.5057 | 22.5252 | 27.045 | 0.20984 | 378.5317 | 90.8163 | 96.2263
2023-04-15 15:23 | 2025-01-01 01:59 | WCO | 90 | 0 | 0 | 2.6 | 0.20408 | 66.5766 | 336.4593 | 27.0609 | 33.8394 | 0.24575 | 413.9557 | 71.6585 | 41.0596
2023-04-17 12:51 | 2025-01-01 01:59 | Diesel | 0 | 0 | 0 | 5.2 | 0.31823 | 56.8222 | 503.0847 | 23.8368 | 26.1076 | 0.32302 | 484.416 | 77.2778 | 57.6913
2023-04-16 20:19 | 2025-01-01 01:59 | Diesel | 0 | 0 | 0 | 0 | 0.21252 | 82.1677 | 460.2814 | 21.3462 | 26.0469 | 0.29475 | 396.6361 | 81.4582 | 91.7012
2023-04-07 20:56 | 2025-01-01 01:59 | Diesel | 0 | 0 | 0 | 0 | 0.13308 | 72.5156 | 494.6744 | 19.2732 | 26.1232 | 0.31654 | 361.4468 | 89.5196 | 66.5316
2023-04-12 10:22 | 2025-01-01 01:59 | WCO+WPO | 50 | 50 | 7.5 | 3.9 | 0.20574 | 56.6972 | 225.8077 | 18.0999 | 26.6546 | 0.25932 | 456.0018 | 71.4718 | 59.8371
2023-04-20 16:36 | 2025-01-01 01:59 | WCO+WPO | 100 | 0 | 0 | 5.2 | 0.23715 | 62.7748 | 423.8857 | 18.4223 | 26.5688 | 0.3389 | 395.5989 | 60.3207 | 72.2204
2023-04-23 16:08 | 2025-01-01 01:59 | Diesel | 0 | 0 | 0 | 2.6 | 0.099048 | 65.8684 | 144.8218 | 18.7708 | 27.0408 | 0.26187 | 425.4611 | 76.2306 | 60.661
2023-04-28 07:48 | 2025-01-01 01:59 | WCO | 80 | 0 | 7.5 | 1.3 | 0.19936 | 55.8127 | 340.9369 | 22.0786 | 40.6995 | 0.20701 | 318.3927 | 86.3423 | 59.972
2023-04-25 01:57 | 2025-01-01 01:59 | Diesel | 0 | 0 | 0 | 3.9 | 0.11344 | 56.8466 | 381.316 | 17.6657 | 23.5244 | 0.37769 | 408.9052 | 78.8328 | 73.1158
2023-04-13 04:25 | 2025-01-01 01:59 | WCO+WPO | 60 | 40 | 5 | 2.6 | 0.20124 | 68.3896 | 467.6689 | 24.0189 | 34.3643 | 0.22617 | 398.1537 | 69.5072 | 62.9707
2023-04-04 20:21 | 2025-01-01 01:59 | WCO | 90 | 0 | 2.5 | 5.2 | 0.27723 | 59.9453 | 443.1941 | 21.0647 | 27.4321 | 0.3259 | 388.9864 | 71.6259 | 74.1029
2023-04-11 16:29 | 2025-01-01 01:59 | WCO+WPO | 50 | 50 | 2.5 | 2.6 | 0.17828 | 45.9471 | 476.3277 | 14.6123 | 26.3056 | 0.31449 | 429.0475 | 66.4207 | 98.2976
2023-04-27 23:10 | 2025-01-01 01:59 | WCO | 90 | 0 | 2.5 | 1.3 | 0.20394 | 65.6452 | 490.2775 | 20.0989 | 31.2108 | 0.27716 | 379.791 | 72.7187 | 81.9384
2023-04-14 13:04 | 2025-01-01 01:59 | WCO+WPO | 80 | 20 | 10 | 2.6 | 0.21399 | 69.6424 | 342.509 | 19.7541 | 30.7972 | 0.24496 | 391.6455 | 66.3024 | 74.4405
2023-04-16 19:32 | 2025-01-01 01:59 | WCO | 70 | 0 | 10 | 1.3 | 0.21713 | 56.7328 | 216.8419 | 18.5475 | 24.4286 | 0.34161 | 403.1282 | 78.9023 | 65.9499
2023-04-02 19:45 | 2025-01-01 01:59 | WCO | 80 | 0 | 7.5 | 1.3 | 0.20741 | 52.2696 | 406.227 | 21.9473 | 35.9431 | 0.35299 | 426.0099 | 80.0008 | 46.8747
2023-04-02 19:25 | 2025-01-01 01:59 | WCO | 90 | 0 | 10 | 1.3 | 0.099582 | 73.2848 | 434.7493 | 11.8687 | 22.8353 | 0.31506 | 392.5641 | 75.8544 | 88.3109
2023-04-16 07:56 | 2025-01-01 01:59 | WCO | 90 | 0 | 2.5 | 2.6 | 0.20923 | 61.5428 | 295.7623 | 18.1171 | 29.598 | 0.32868 | 395.278 | 83.7677 | 64.8865
2023-04-01 19:01 | 2025-01-01 01:59 | WCO+WPO | 100 | 0 | 7.5 | 5.2 | 0.16828 | 59.2019 | 357.4669 | 19.3456 | 23.8131 | 0.31726 | 395.0311 | 87.2738 | 55.5445
2023-04-04 14:48 | 2025-01-01 01:59 | WCO+WPO | 80 | 20 | 7.5 | 0 | 0.14296 | 59.1796 | 418.6328 | 17.482 | 23.8946 | 0.2698 | 394.86 | 89.4129 | 47.8814
2023-04-18 14:55 | 2025-01-01 01:59 | WCO | 80 | 0 | 0 | 0 | 0.20996 | 74.5518 | 503.4231 | 21.3095 | 33.1476 | 0.303 | 360.4675 | 76.2813 | 71.4218
2023-04-27 05:50 | 2025-01-01 01:59 | WCO | 80 | 0 | 10 | 2.6 | 0.20696 | 62.6198 | 209.5277 | 18.0606 | 27.0581 | 0.27721 | 422.7464 | 69.5672 | 71.813
2023-04-07 00:46 | 2025-01-01 01:59 | WCO+WPO | 50 | 50 | 5 | 5.2 | 0.11142 | 64.4282 | 473.0682 | 18.1167 | 31.5248 | 0.34932 | 424.7816 | 53.0642 | 60.2414
2023-04-29 09:44 | 2025-01-01 01:59 | WCO | 90 | 0 | 5 | 0 | 0.18003 | 58.4389 | 344.0596 | 19.5558 | 24.3391 | 0.32576 | 351.2405 | 70.4471 | 82.2113
2023-04-07 03:15 | 2025-01-01 01:59 | WCO | 60 | 0 | 0 | 1.3 | 0.26709 | 60.1516 | 333.5307 | 15.5654 | 19.5158 | 0.38366 | 386.4366 | 62.2461 | 74.2286
2023-04-19 21:43 | 2025-01-01 01:59 | WCO | 50 | 0 | 2.5 | 2.6 | 0.13709 | 56.831 | 475.077 | 13.9204 | 30.7097 | 0.36228 | 439.6838 | 75.2762 | 54.7006
2023-04-08 18:54 | 2025-01-01 01:59 | Diesel | 0 | 0 | 0 | 2.6 | 0.20836 | 64.8946 | 295.9222 | 29.5982 | 30.3868 | 0.28896 | 403.1821 | 83.1216 | 45.6138
2023-04-30 07:15 | 2025-01-01 01:59 | WCO | 50 | 0 | 2.5 | 3.9 | 0.13973 | 48.8915 | 403.6443 | 17.5204 | 25.6425 | 0.28374 | 390.3728 | 82.4236 | 67.3867
2023-04-05 03:26 | 2025-01-01 01:59 | Diesel | 0 | 0 | 0 | 3.9 | 0.28202 | 62.3373 | 280.8387 | 19.3097 | 30.1419 | 0.2 | 366.5604 | 83.2584 | 62.1704
2023-04-12 02:27 | 2025-01-01 01:59 | WCO | 60 | 0 | 10 | 3.9 | 0.2349 | 56.3382 | 329.2571 | 25.7689 | 26.0908 | 0.24694 | 437.7567 | 60.1041 | 76.1225
2023-04-02 21:40 | 2025-01-01 01:59 | WCO+WPO | 80 | 20 | 7.5 | 5.2 | 0.15853 | 54.8629 | 497.5447 | 21.5222 | 35.5765 | 0.33292 | 378.9622 | 60.2669 | 82.5097
2023-04-22 10:59 | 2025-01-01 01:59 | Diesel | 0 | 0 | 0 | 2.6 | 0.21069 | 64.4623 | 392.5003 | 16.3381 | 33.784 | 0.28317 | 420.6062 | 87.8554 | 87.6174
2023-04-14 15:20 | 2025-01-01 01:59 | Diesel | 0 | 0 | 0 | 3.9 | 0.13148 | 60.0063 | 478.1716 | 10.8316 | 25.4559 | 0.24743 | 457.6367 | 54.7638 | 54.5282
2023-04-16 06:42 | 2025-01-01 01:59 | WCO | 70 | 0 | 7.5 | 2.6 | 0.10937 | 50.0674 | 145.0897 | 12.462 | 27.6571 | 0.29077 | 403.6982 | 81.9775 | 63.028
2023-04-23 05:20 | 2025-01-01 01:59 | WCO | 100 | 0 | 5 | 1.3 | 0.19526 | 51.1517 | 481.9275 | 15.045 | 36.7613 | 0.25147 | 442.6691 | 73.0985 | 60.3371
2023-04-20 16:23 | 2025-01-01 01:59 | Diesel | 0 | 0 | 0 | 3.9 | 0.16212 | 62.0085 | 247.6975 | 17.5722 | 30.243 | 0.29929 | 414.012 | 71.6493 | 52.1946
2023-04-22 17:07 | 2025-01-01 01:59 | WCO+WPO | 90 | 10 | 7.5 | 2.6 | 0.20992 | 52.1742 | 287.1688 | 22.8987 | 29.3798 | 0.22543 | 430.3084 | 76.9644 | 83.196
2023-04-08 20:56 | 2025-01-01 01:59 | WCO+WPO | 60 | 40 | 7.5 | 5.2 | 0.1162 | 43.4283 | 304.0206 | 15.4304 | 31.1143 | 0.26006 | 392.4761 | 93.0958 | 68.6112
2023-04-22 06:44 | 2025-01-01 01:59 | WCO | 70 | 0 | 2.5 | 5.2 | 0.17219 | 68.2376 | 387.6884 | 15.3355 | 35.3641 | 0.35645 | 373.6047 | 67.0579 | 82.8212
2023-04-23 20:53 | 2025-01-01 01:59 | WCO+WPO | 50 | 50 | 7.5 | 5.2 | 0.27653 | 47.622 | 389.2611 | 25.4904 | 25.0409 | 0.35337 | 386.139 | 70.9854 | 67.9196
2023-04-05 20:46 | 2025-01-01 01:59 | WCO+WPO | 100 | 0 | 0 | 3.9 | 0.27154 | 56.4368 | 411.2779 | 28.7877 | 32.8937 | 0.32301 | 389.356 | 86.2339 | 80.5327
2023-04-25 05:11 | 2025-01-01 01:59 | WCO | 70 | 0 | 7.5 | 5.2 | 0.28365 | 50.8368 | 387.5269 | 22.3379 | 28.1102 | 0.29287 | 408.0807 | 66.2182 | 61.3091
2023-04-29 05:59 | 2025-01-01 01:59 | WCO+WPO | 90 | 10 | 7.5 | 0 | 0.31298 | 50.5726 | 388.9862 | 19.1982 | 32.8684 | 0.21713 | 421.3938 | 83.4791 | 52.5477
2023-04-15 11:39 | 2025-01-01 01:59 | WCO | 50 | 0 | 5 | 1.3 | 0.1798 | 63.4014 | 319.499 | 19.1135 | 25.4581 | 0.23111 | 353.4973 | 74.5509 | 77.8869
2023-04-25 20:56 | 2025-01-01 01:59 | Diesel | 0 | 0 | 0 | 2.6 | 0.06102 | 53.4446 | 372.7193 | 15.0741 | 33.1107 | 0.33121 | 404.8322 | 52.5868 | 51.8188
2023-04-15 11:35 | 2025-01-01 01:59 | WCO | 90 | 0 | 2.5 | 0 | 0.2552 | 57.7662 | 393.9434 | 24.8682 | 22.8756 | 0.32745 | 409.4667 | 76.1514 | 58.3116
2023-04-23 15:03 | 2025-01-01 01:59 | Diesel | 0 | 0 | 0 | 3.9 | 0.14417 | 41.8823 | 208.3539 | 20.2521 | 20.0774 | 0.34986 | 401.5727 | 75.8934 | 73.5147
2023-04-03 15:44 | 2025-01-01 01:59 | Diesel | 0 | 0 | 0 | 2.6 | 0.30298 | 77.4975 | 403.32 | 15.1079 | 30.6661 | 0.24389 | 368.6967 | 77.1524 | 63.4247
2023-04-23 01:30 | 2025-01-01 01:59 | WCO+WPO | 60 | 40 | 7.5 | 2.6 | 0.20414 | 63.5814 | 372.1164 | 16.9684 | 32.6706 | 0.28426 | 412.3804 | 81.9234 | 82.3484
2023-04-11 19:41 | 2025-01-01 01:59 | WCO+WPO | 50 | 50 | 7.5 | 5.2 | 0.28178 | 73.9634 | 455.4071 | 24.7915 | 28.9766 | 0.3047 | 411.2199 | 80.9387 | 60.0814
2023-04-29 05:37 | 2025-01-01 01:59 | WCO+WPO | 90 | 10 | 5 | 2.6 | 0.19228 | 72.7754 | 500.6936 | 15.9057 | 37.4979 | 0.27316 | 424.8124 | 75.0462 | 47.8823
2023-04-18 20:55 | 2025-01-01 01:59 | WCO | 80 | 0 | 10 | 2.6 | 0.16602 | 71.8759 | 506.5029 | 16.6449 | 26.5175 | 0.34618 | 393.3869 | 86.4389 | 66.5282
2023-04-17 01:01 | 2025-01-01 02:00 | WCO+WPO | 100 | 0 | 5 | 1.3 | 0.23637 | 57.5237 | 50 | 33.0525 | 34.4876 | 0.26231 | 409.0523 | 71.2742 | 31.1678
2023-04-23 12:00 | 2025-01-01 02:00 | Diesel | 0 | 0 | 0 | 3.9 | 0.22446 | 60.4585 | 263.575 | 15.8179 | 23.2858 | 0.31858 | 416.8754 | 77.9043 | 65.2127
2023-04-03 02:02 | 2025-01-01 02:00 | WCO+WPO | 80 | 20 | 5 | 0 | 0.14273 | 50.0362 | 248.2353 | 21.4788 | 28.9676 | 0.33656 | 401.4248 | 66.2604 | 51.2089
2023-04-06 00:09 | 2025-01-01 02:00 | WCO+WPO | 80 | 20 | 2.5 | 5.2 | 0.19827 | 60.8796 | 353.1746 | 18.2073 | 33.3251 | 0.30151 | 359.9048 | 54.4002 | 80.9
2023-04-02 10:23 | 2025-01-01 02:00 | WCO | 100 | 0 | 10 | 1.3 | 0.17121 | 47.5568 | 284.0649 | 32.6637 | 34.9803 | 0.27442 | 332.0016 | 67.1769 | 72.7149
2023-04-16 10:46 | 2025-01-01 02:00 | WCO | 80 | 0 | 2.5 | 0 | 0.21021 | 74.1262 | 447.5959 | 26.0681 | 24.8747 | 0.29533 | 375.6436 | 75.9962 | 78.3434
2023-04-22 19:05 | 2025-01-01 02:00 | Diesel | 0 | 0 | 0 | 0 | 0.19826 | 68.9679 | 282.8063 | 21.4342 | 21.2914 | 0.35928 | 348.8371 | 58.9469 | 82.6122
2023-04-21 04:37 | 2025-01-01 02:00 | WCO | 90 | 0 | 10 | 1.3 | 0.20682 | 66.2285 | 370.5017 | 15.5496 | 28.3461 | 0.31708 | 407.5704 | 66.0857 | 80.4224
2023-04-29 22:48 | 2025-01-01 02:00 | WCO+WPO | 50 | 50 | 2.5 | 5.2 | 0.20078 | 54.386 | 271.6345 | 15.4879 | 32.1262 | 0.25076 | 369.3736 | 92.2417 | 79.5544
2023-04-22 22:23 | 2025-01-01 02:00 | WCO | 80 | 0 | 10 | 3.9 | 0.18237 | 71.6811 | 363.3772 | 28.3651 | 21.1511 | 0.24233 | 380.3339 | 72.144 | 81.6083
2023-04-24 16:51 | 2025-01-01 02:00 | Diesel | 0 | 0 | 0 | 1.3 | 0.21798 | 44.1911 | 90.7405 | 12.9612 | 32.0311 | 0.35214 | 453.1382 | 79.5372 | 84.0034
2023-04-20 12:19 | 2025-01-01 02:00 | WCO+WPO | 50 | 50 | 5 | 1.3 | 0.16208 | 58.9443 | 283.8126 | 22.6196 | 39.8266 | 0.32937 | 388.1673 | 66.3317 | 51.1849
2023-04-02 13:55 | 2025-01-01 02:00 | Diesel | 0 | 0 | 0 | 1.3 | 0.28242 | 61.5314 | 174.4946 | 22.5799 | 19.857 | 0.25774 | 435.6077 | 61.2452 | 81.1921
2023-04-28 07:04 | 2025-01-01 02:00 | WCO | 80 | 0 | 10 | 5.2 | 0.1992 | 76.291 | 460.9795 | 30.8821 | 15 | 0.29322 | 401.1809 | 64.8389 | 72.8963
2023-04-10 21:19 | 2025-01-01 02:00 | WCO | 60 | 0 | 0 | 1.3 | 0.24211 | 47.0406 | 361.3849 | 12.368 | 19.5248 | 0.27672 | 356.8797 | 85.6228 | 75.8825
2023-04-12 04:38 | 2025-01-01 02:00 | Diesel | 0 | 0 | 0 | 1.3 | 0.17327 | 73.5585 | 338.0215 | 22.5451 | 35.5497 | 0.37811 | 398.7591 | 72.0834 | 94.1712
2023-04-16 15:55 | 2025-01-01 02:00 | WCO+WPO | 90 | 10 | 2.5 | 2.6 | 0.17878 | 71.5753 | 310.4833 | 22.7758 | 25.3276 | 0.28925 | 330.4492 | 76.2232 | 76.4875
2023-04-09 19:55 | 2025-01-01 02:00 | WCO | 90 | 0 | 10 | 2.6 | 0.24611 | 72.1147 | 331.6641 | 22.4619 | 24.3522 | 0.31787 | 406.6021 | 67.8923 | 66.841
2023-04-19 08:51 | 2025-01-01 02:00 | WCO | 60 | 0 | 0 | 2.6 | 0.23799 | 54.2657 | 455.9381 | 21.4385 | 24.7791 | 0.39139 | 371.9529 | 82.435 | 43.7504
2023-04-30 04:29 | 2025-01-01 02:00 | WCO+WPO | 100 | 0 | 0 | 2.6 | 0.19386 | 64.496 | 350.1668 | 27.454 | 30.4557 | 0.28388 | 399.4228 | 89.0601 | 65.8175
2023-04-05 05:04 | 2025-01-01 02:00 | WCO | 70 | 0 | 7.5 | 1.3 | 0.11076 | 69.0269 | 310.8098 | 20.1774 | 33.7877 | 0.26052 | 380.327 | 97.4769 | 77.7065
2023-04-04 05:23 | 2025-01-01 02:00 | Diesel | 0 | 0 | 0 | 2.6 | 0.1738 | 62.9418 | 175.4997 | 16.6077 | 33.8202 | 0.26317 | 435.5251 | 81.5093 | 56.1987
2023-04-28 03:17 | 2025-01-01 02:00 | WCO | 80 | 0 | 5 | 0 | 0.19558 | 63.5686 | 295.0373 | 12.3948 | 32.9393 | 0.26014 | 401.2901 | 65.3223 | 87.3701
2023-04-26 03:05 | 2025-01-01 02:00 | WCO | 70 | 0 | 2.5 | 3.9 | 0.16588 | 64.8607 | 338.1422 | 19.1361 | 27.0859 | 0.32847 | 390.5886 | 56.2413 | 95.3869
2023-04-05 09:40 | 2025-01-01 02:00 | WCO+WPO | 80 | 20 | 5 | 2.6 | 0.13639 | 53.6254 | 387.2417 | 17.5029 | 27.6759 | 0.28277 | 385.1966 | 88.2035 | 72.5623
2023-04-13 08:56 | 2025-01-01 02:00 | Diesel | 0 | 0 | 0 | 5.2 | 0.2427 | 53.468 | 402.989 | 24.6409 | 22.7632 | 0.27278 | 406.3673 | 56.5158 | 67.1149
2023-04-11 00:47 | 2025-01-01 02:00 | WCO+WPO | 50 | 50 | 10 | 3.9 | 0.19097 | 67.7631 | 421.1351 | 13.2246 | 35.1244 | 0.31321 | 388.7 | 74.2793 | 65.31
2023-04-13 10:34 | 2025-01-01 02:00 | WCO | 80 | 0 | 2.5 | 0 | 0.29044 | 53.9813 | 336.1462 | 30.9976 | 30.7982 | 0.31163 | 330.6059 | 85.1655 | 96.5801
2023-04-09 09:02 | 2025-01-01 02:00 | WCO | 90 | 0 | 10 | 3.9 | 0.19162 | 63.3176 | 259.5628 | 20.0135 | 28.56 | 0.35971 | 383.6716 | 91.825 | 88.0434
2023-04-07 12:24 | 2025-01-01 02:00 | WCO+WPO | 60 | 40 | 7.5 | 3.9 | 0.20887 | 47.1833 | 331.7718 | 25.277 | 22.272 | 0.29661 | 400.0956 | 66.0138 | 47.4096
2023-04-06 09:14 | 2025-01-01 02:00 | WCO+WPO | 80 | 20 | 5 | 0 | 0.17056 | 57.8631 | 255.6331 | 24.8235 | 16.6534 | 0.28532 | 377.359 | 76.5869 | 69.5373
2023-04-23 10:51 | 2025-01-01 02:00 | WCO+WPO | 90 | 10 | 0 | 2.6 | 0.27555 | 75.0639 | 169.1842 | 15.1796 | 21.8859 | 0.34104 | 407.406 | 73.7792 | 96.9609
2023-04-23 04:25 | 2025-01-01 02:00 | Diesel | 0 | 0 | 0 | 0 | 0.18488 | 62.1728 | 391.4617 | 19.6537 | 30.6143 | 0.43927 | 403.2235 | 67.7291 | 82.8828
2023-04-27 18:56 | 2025-01-01 02:00 | WCO | 80 | 0 | 7.5 | 5.2 | 0.18985 | 71.9219 | 156.3926 | 26.4473 | 24.5909 | 0.30901 | 334.1773 | 87.4373 | 55.6164
2023-04-05 05:11 | 2025-01-01 02:00 | WCO+WPO | 100 | 0 | 5 | 0 | 0.15239 | 76.8244 | 240.4879 | 23.8996 | 35.5168 | 0.28875 | 378.6952 | 80.7006 | 66.3453
2023-04-03 22:43 | 2025-01-01 02:00 | WCO | 90 | 0 | 10 | 1.3 | 0.21898 | 69.053 | 344.4981 | 21.4914 | 21.7939 | 0.37582 | 439.6823 | 63.0883 | 65.5666
2023-04-05 08:26 | 2025-01-01 02:00 | Diesel | 0 | 0 | 0 | 1.3 | 0.18351 | 64.3855 | 514.9831 | 22.6313 | 27.9315 | 0.25986 | 416.0491 | 73.0101 | 53.77
2023-04-09 09:07 | 2025-01-01 02:00 | Diesel | 0 | 0 | 0 | 3.9 | 0.15154 | 58.9823 | 281.2848 | 16.9318 | 29.5032 | 0.3007 | 418.8796 | 71.2155 | 103.0464
2023-04-01 23:12 | 2025-01-01 02:00 | Diesel | 0 | 0 | 0 | 2.6 | 0.19757 | 57.8682 | 142.4468 | 11.6149 | 17.4656 | 0.2557 | 429.227 | 79.3468 | 88.4478
2023-04-04 11:36 | 2025-01-01 02:00 | Diesel | 0 | 0 | 0 | 2.6 | 0.23622 | 56.7903 | 334.1948 | 27.1189 | 32.8811 | 0.29808 | 392.6479 | 94.0695 | 76.4611
2023-04-04 19:07 | 2025-01-01 02:00 | WCO | 100 | 0 | 0 | 1.3 | 0.28241 | 71.0133 | 340.1182 | 16.8398 | 26.4477 | 0.33852 | 383.1214 | 78.3561 | 75.612
2023-04-24 23:28 | 2025-01-01 02:00 | Diesel | 0 | 0 | 0 | 5.2 | 0.21179 | 62.1828 | 253.8067 | 14.3181 | 15 | 0.24371 | 425.3479 | 72.2007 | 90.2397
2023-04-14 14:20 | 2025-01-01 02:00 | Diesel | 0 | 0 | 0 | 0 | 0.17247 | 68.5783 | 324.99 | 28.5852 | 26.2082 | 0.37278 | 433.4273 | 74.0309 | 64.0633
2023-04-05 02:38 | 2025-01-01 02:00 | WCO+WPO | 80 | 20 | 0 | 0 | 0.22283 | 76.4881 | 272.0141 | 21.2558 | 33.3553 | 0.30118 | 437.0345 | 79.0255 | 82.5339
2023-04-24 13:28 | 2025-01-01 02:00 | Diesel | 0 | 0 | 0 | 0 | 0.19298 | 79.3323 | 384.2944 | 9.8894 | 23.114 | 0.25432 | 380.8378 | 57.678 | 102.6426
2023-04-12 21:40 | 2025-01-01 02:00 | WCO+WPO | 60 | 40 | 2.5 | 5.2 | 0.20282 | 66.9976 | 275.2876 | 13.9733 | 20.0977 | 0.28735 | 419.7095 | 86.1219 | 75.7854
2023-04-28 05:04 | 2025-01-01 02:00 | Diesel | 0 | 0 | 0 | 5.2 | 0.1999 | 66.9533 | 276.2548 | 20.7609 | 20.0044 | 0.27333 | 396.5523 | 76.6803 | 82.1308
2023-04-26 06:03 | 2025-01-01 02:00 | Diesel | 0 | 0 | 0 | 0 | 0.22307 | 58.0007 | 428.3706 | 17.0915 | 25.9742 | 0.28411 | 421.202 | 73.7617 | 68.4116
2023-04-12 04:18 | 2025-01-01 02:00 | WCO+WPO | 60 | 40 | 2.5 | 0 | 0.22976 | 69.4172 | 328.4852 | 22.0149 | 31.9445 | 0.2 | 397.2507 | 70.9108 | 62.7179
2023-04-03 10:06 | 2025-01-01 02:00 | Diesel | 0 | 0 | 0 | 5.2 | 0.19753 | 51.524 | 290.1849 | 18.5496 | 29.6764 | 0.20019 | 399.2134 | 74.3215 | 54.7693
2023-04-14 08:18 | 2025-01-01 02:00 | WCO | 90 | 0 | 5 | 0 | 0.3759 | 61.0021 | 500.9813 | 17.9067 | 17.8286 | 0.2541 | 423.9582 | 65.4569 | 72.712
2023-04-21 09:47 | 2025-01-01 02:00 | WCO | 80 | 0 | 7.5 | 5.2 | 0.24593 | 49.8342 | 384.1069 | 22.0308 | 24.6494 | 0.27967 | 390.1306 | 58.7136 | 48.252
2023-04-15 08:11 | 2025-01-01 02:00 | Diesel | 0 | 0 | 0 | 3.9 | 0.096037 | 47.0916 | 179.7003 | 13.3527 | 31.2979 | 0.39102 | 388.8076 | 80.3161 | 59.349
2023-04-11 09:30 | 2025-01-01 02:00 | WCO | 60 | 0 | 2.5 | 1.3 | 0.18266 | 63.222 | 226.6438 | 12.9713 | 22.4454 | 0.28736 | 431.852 | 67.5374 | 62.4701
2023-04-29 03:38 | 2025-01-01 02:00 | WCO+WPO | 90 | 10 | 0 | 1.3 | 0.19903 | 50.2251 | 339.2 | 23.749 | 25.7637 | 0.28601 | 412.3333 | 77.2484 | 78.9203
2023-04-12 05:44 | 2025-01-01 02:00 | Diesel | 0 | 0 | 0 | 5.2 | 0.23046 | 54.6388 | 437.6507 | 20.6041 | 20.087 | 0.24241 | 370.4267 | 73.0212 | 58.5666
2023-04-08 21:46 | 2025-01-01 02:00 | Diesel | 0 | 0 | 0 | 0 | 0.2917 | 64.3616 | 134.0399 | 26.4249 | 27.3792 | 0.31077 | 434.8535 | 87.9256 | 69.862
2023-04-28 21:54 | 2025-01-01 02:00 | WCO+WPO | 60 | 40 | 7.5 | 1.3 | 0.16403 | 69.5735 | 223.348 | 14.19 | 29.1455 | 0.2633 | 443.7365 | 79.7457 | 49.8454
2023-04-13 03:04 | 2025-01-01 02:00 | WCO+WPO | 90 | 10 | 5 | 2.6 | 0.25755 | 79.7319 | 486.2042 | 20.4403 | 36.6336 | 0.36798 | 408.9188 | 86.0266 | 71.5248
2023-04-27 22:46 | 2025-01-01 02:00 | WCO+WPO | 70 | 30 | 10 | 0 | 0.21018 | 41.1191 | 268.4618 | 15.0199 | 28.3894 | 0.28427 | 390.3938 | 82.6049 | 84.3285
2023-04-26 07:52 | 2025-01-01 02:01 | Diesel | 0 | 0 | 0 | 5.2 | 0.21646 | 51.4013 | 269.0522 | 19.9184 | 29.4146 | 0.28389 | 448.3837 | 92.6187 | 65.0743
2023-04-04 08:18 | 2025-01-01 02:01 | WCO+WPO | 50 | 50 | 10 | 2.6 | 0.25972 | 41.1812 | 204.2848 | 26.7735 | 28.8281 | 0.32396 | 446.3949 | 59.3495 | 50.0776
2023-04-20 11:27 | 2025-01-01 02:01 | WCO+WPO | 80 | 20 | 2.5 | 5.2 | 0.11681 | 47.319 | 404.354 | 23.5781 | 25.5972 | 0.29657 | 373.4449 | 89.6669 | 73.4718
2023-04-11 18:03 | 2025-01-01 02:01 | WCO | 100 | 0 | 0 | 0 | 0.22674 | 65.2466 | 181.7181 | 16.9596 | 28.4778 | 0.2 | 392.0792 | 67.0997 | 98.1968
2023-04-28 02:35 | 2025-01-01 02:01 | WCO | 90 | 0 | 5 | 3.9 | 0.28262 | 59.7093 | 339.1359 | 20.374 | 36.7139 | 0.29814 | 398.382 | 64.0994 | 65.5029
2023-04-03 13:51 | 2025-01-01 02:01 | Diesel | 0 | 0 | 0 | 3.9 | 0.1471 | 43.9809 | 395.5926 | 18.9057 | 26.0959 | 0.32425 | 449.2141 | 62.4991 | 72.9629
2023-04-09 02:07 | 2025-01-01 02:01 | WCO | 50 | 0 | 0 | 3.9 | 0.20012 | 63.317 | 357.1316 | 15.7738 | 22.0783 | 0.29815 | 426.7532 | 70.8615 | 55.5558
2023-04-20 13:02 | 2025-01-01 02:01 | WCO | 60 | 0 | 5 | 0 | 0.23392 | 75.4674 | 371.3096 | 16.8012 | 30.5857 | 0.31964 | 390.3363 | 79.2411 | 63.2158
2023-04-05 00:12 | 2025-01-01 02:01 | WCO+WPO | 100 | 0 | 5 | 0 | 0.10216 | 49.4761 | 288.7378 | 16.0284 | 21.9446 | 0.34235 | 399.8591 | 88.8362 | 61.571
2023-04-03 09:13 | 2025-01-01 02:01 | WCO+WPO | 100 | 0 | 0 | 2.6 | 0.2168 | 64.2173 | 458.3832 | 24.9223 | 32.4291 | 0.30826 | 396.7365 | 55.9253 | 78.1565
2023-04-10 07:52 | 2025-01-01 02:01 | WCO | 90 | 0 | 7.5 | 0 | 0.18696 | 75.9806 | 390.1239 | 18.8206 | 21.4685 | 0.37855 | 377.1301 | 78.0303 | 58.9811
2023-04-21 22:31 | 2025-01-01 02:01 | WCO | 50 | 0 | 7.5 | 0 | 0.27009 | 51.1736 | 206.0443 | 18.7227 | 36.6274 | 0.34439 | 415.5856 | 65.1527 | 63.978
2023-04-26 14:40 | 2025-01-01 02:01 | WCO | 50 | 0 | 5 | 2.6 | 0.16303 | 59.1668 | 297.6493 | 17.6557 | 29.316 | 0.25282 | 413.6006 | 62.4529 | 73.587
2023-04-21 16:04 | 2025-01-01 02:01 | Diesel | 0 | 0 | 0 | 2.6 | 0.1979 | 45.2942 | 540.5539 | 29.7673 | 25.4077 | 0.3339 | 417.763 | 69.4594 | 39.6319
2023-04-11 12:41 | 2025-01-01 02:01 | Diesel | 0 | 0 | 0 | 5.2 | 0.15975 | 73.5352 | 386.4516 | 12.8238 | 30.7416 | 0.29078 | 406.6921 | 75.943 | 81.0284
2023-04-25 10:51 | 2025-01-01 02:01 | Diesel | 0 | 0 | 0 | 1.3 | 0.19405 | 64.1752 | 420.2289 | 16.978 | 30.4382 | 0.26797 | 367.4252 | 68.4006 | 50.559
2023-04-09 21:59 | 2025-01-01 02:01 | WCO | 80 | 0 | 0 | 1.3 | 0.16411 | 53.9153 | 230.4464 | 19.7045 | 30.2171 | 0.34198 | 380.9554 | 62.6533 | 51.9932
2023-04-22 21:56 | 2025-01-01 02:01 | WCO | 100 | 0 | 7.5 | 5.2 | 0.18072 | 58.1411 | 450.7768 | 19.2973 | 27.9534 | 0.29439 | 401.9039 | 70.8698 | 52.7391
2023-04-30 09:21 | 2025-01-01 02:01 | Diesel | 0 | 0 | 0 | 3.9 | 0.14268 | 69.3695 | 140.0606 | 23.7501 | 26.626 | 0.26965 | 426.99 | 80.7952 | 91.2576
2023-04-04 05:33 | 2025-01-01 02:01 | Diesel | 0 | 0 | 0 | 0 | 0.1652 | 44.0066 | 380.9942 | 32.7143 | 34.8786 | 0.31766 | 408.444 | 78.9947 | 89.7235
2023-04-26 03:49 | 2025-01-01 02:01 | WCO | 100 | 0 | 10 | 2.6 | 0.16246 | 51.8127 | 318.4867 | 11.1196 | 26.6964 | 0.36254 | 363.0862 | 69.8754 | 58.1829
2023-04-04 19:20 | 2025-01-01 02:01 | WCO+WPO | 100 | 0 | 5 | 2.6 | 0.17707 | 62.2072 | 321.7346 | 14.2881 | 25.8741 | 0.26045 | 339.3259 | 73.1875 | 94.5155
2023-04-28 10:02 | 2025-01-01 02:01 | Diesel | 0 | 0 | 0 | 3.9 | 0.19417 | 68.9216 | 452.5325 | 20.0012 | 30.1198 | 0.39982 | 398.8676 | 67.2806 | 94.0784
2023-04-05 08:28 | 2025-01-01 02:01 | WCO | 60 | 0 | 5 | 2.6 | 0.054757 | 64.5625 | 237.6306 | 22.1099 | 29.5194 | 0.26624 | 412.2894 | 77.2542 | 71.8929
2023-04-16 20:54 | 2025-01-01 02:01 | WCO | 50 | 0 | 7.5 | 3.9 | 0.20715 | 45.5321 | 373.6668 | 14.2391 | 22.5242 | 0.28823 | 423.7572 | 83.6583 | 101.5162
2023-04-01 10:14 | 2025-01-01 02:01 | WCO+WPO | 70 | 30 | 7.5 | 5.2 | 0.26196 | 69.986 | 376.1076 | 21.4028 | 35.936 | 0.3316 | 452.5832 | 67.0921 | 89.5253
2023-04-29 22:05 | 2025-01-01 02:01 | WCO | 70 | 0 | 10 | 3.9 | 0.2377 | 71.8033 | 375.252 | 16.4113 | 21.3292 | 0.27484 | 433.7119 | 69.9452 | 68.2076
2023-04-22 05:05 | 2025-01-01 02:01 | WCO | 60 | 0 | 5 | 1.3 | 0.15666 | 70.0507 | 491.4817 | 22.3077 | 21.1967 | 0.35973 | 418.4975 | 80.6513 | 78.7749
2023-04-28 06:25 | 2025-01-01 02:01 | Diesel | 0 | 0 | 0 | 3.9 | 0.25114 | 60.2032 | 346.0623 | 20.0415 | 36.9053 | 0.27338 | 383.862 | 100 | 60.1638
2023-04-26 04:10 | 2025-01-01 02:01 | Diesel | 0 | 0 | 0 | 5.2 | 0.15956 | 54.3067 | 394.7868 | 21.7629 | 27.6636 | 0.30888 | 443.3031 | 81.8396 | 65.2075
2023-04-13 23:30 | 2025-01-01 02:01 | WCO+WPO | 70 | 30 | 0 | 3.9 | 0.21464 | 74.4433 | 453.6029 | 22.6625 | 29.1216 | 0.33738 | 367.5104 | 73.1941 | 68.0146
2023-04-15 20:24 | 2025-01-01 02:01 | WCO+WPO | 90 | 10 | 2.5 | 5.2 | 0.079172 | 55.3232 | 274.6364 | 23.2838 | 25.1357 | 0.30336 | 432.8501 | 64.5801 | 56.6663
2023-04-19 05:06 | 2025-01-01 02:01 | WCO | 80 | 0 | 7.5 | 1.3 | 0.23048 | 61.351 | 334.3048 | 12.5487 | 26.523 | 0.2934 | 456.5402 | 85.6199 | 72.9547
2023-04-06 11:47 | 2025-01-01 02:01 | Diesel | 0 | 0 | 0 | 0 | 0.20025 | 69.2583 | 222.7636 | 21.0042 | 33.5127 | 0.25743 | 441.9958 | 66.8234 | 40.4863
2023-04-13 20:49 | 2025-01-01 02:01 | WCO+WPO | 80 | 20 | 5 | 5.2 | 0.20693 | 72.6946 | 406.0548 | 24.9741 | 31.0152 | 0.26857 | 388.3259 | 72.9285 | 72.2959
2023-04-26 13:45 | 2025-01-01 02:01 | WCO+WPO | 70 | 30 | 2.5 | 0 | 0.20087 | 52.7944 | 360.7969 | 22.001 | 30.653 | 0.22418 | 350.6645 | 71.1157 | 64.4021
2023-04-04 15:07 | 2025-01-01 02:01 | WCO+WPO | 80 | 20 | 10 | 5.2 | 0.29341 | 73.0228 | 423.5631 | 16.2047 | 22.0476 | 0.2 | 377.5389 | 74.1131 | 81.1974
2023-04-15 20:49 | 2025-01-01 02:01 | WCO | 90 | 0 | 10 | 3.9 | 0.24369 | 54.5731 | 342.0706 | 19.9388 | 27.0177 | 0.37409 | 401.3783 | 65.4901 | 63.3945
2023-04-27 23:03 | 2025-01-01 02:01 | Diesel | 0 | 0 | 0 | 0 | 0.2358 | 68.0222 | 295.3677 | 19.4419 | 31.4542 | 0.28851 | 391.6335 | 84.5336 | 74.2239
2023-04-27 21:17 | 2025-01-01 02:01 | WCO+WPO | 50 | 50 | 5 | 5.2 | 0.22776 | 66.6169 | 386.3559 | 19.5857 | 18.2578 | 0.28897 | 407.2312 | 79.3765 | 65.4903
2023-04-01 11:12 | 2025-01-01 02:01 | Diesel | 0 | 0 | 0 | 5.2 | 0.30029 | 60.7005 | 494.0678 | 18.698 | 23.5633 | 0.38496 | 345.6139 | 71.9547 | 53.9846
2023-04-17 16:03 | 2025-01-01 02:01 | WCO+WPO | 80 | 20 | 5 | 0 | 0.1874 | 46.3364 | 408.1969 | 19.0375 | 31.8423 | 0.26155 | 423.8111 | 72.5942 | 72.3827
2023-04-13 00:29 | 2025-01-01 02:01 | WCO+WPO | 90 | 10 | 2.5 | 5.2 | 0.13057 | 49.9188 | 207.0821 | 22.8546 | 22.4757 | 0.26033 | 381.3143 | 71.6028 | 70.5719
2023-04-15 14:07 | 2025-01-01 02:01 | Diesel | 0 | 0 | 0 | 0 | 0.28585 | 69.9348 | 368.8732 | 11.9427 | 24.854 | 0.30875 | 399.9753 | 76.1927 | 84.357
2023-04-02 01:32 | 2025-01-01 02:01 | Diesel | 0 | 0 | 0 | 1.3 | 0.17624 | 64.6156 | 562.6202 | 17.5543 | 33.1946 | 0.26809 | 385.669 | 67.1931 | 91.9543
2023-04-09 04:42 | 2025-01-01 02:01 | Diesel | 0 | 0 | 0 | 2.6 | 0.22478 | 65.5858 | 283.9791 | 16.015 | 30.4582 | 0.21876 | 422.4783 | 64.526 | 103.6758
2023-04-01 19:23 | 2025-01-01 02:01 | WCO | 60 | 0 | 5 | 1.3 | 0.22607 | 57.2116 | 301.3833 | 23.8856 | 31.7353 | 0.26916 | 383.0095 | 72.7214 | 75.2822
2023-04-04 08:29 | 2025-01-01 02:01 | WCO+WPO | 60 | 40 | 5 | 0 | 0.1633 | 56.2429 | 154.1905 | 18.4359 | 30.3452 | 0.20252 | 348.5814 | 81.42 | 76.0789
2023-04-04 17:03 | 2025-01-01 02:01 | WCO | 100 | 0 | 10 | 3.9 | 0.12932 | 64.7031 | 341.1544 | 17.7222 | 30.4304 | 0.36143 | 416.8062 | 90.3584 | 73.8156
2023-04-22 19:20 | 2025-01-01 02:01 | Diesel | 0 | 0 | 0 | 3.9 | 0.2533 | 56.7365 | 304.6323 | 18.3273 | 28.39 | 0.28873 | 352.2622 | 76.8308 | 57.5135
2023-04-01 19:10 | 2025-01-01 02:01 | WCO+WPO | 50 | 50 | 7.5 | 2.6 | 0.26342 | 64.5751 | 397.5158 | 17.3347 | 21.6079 | 0.21109 | 394.7633 | 83.128 | 64.4888
2023-04-08 04:30 | 2025-01-01 02:01 | WCO | 50 | 0 | 5 | 0 | 0.23167 | 48.2612 | 351.1038 | 26.4068 | 26.0724 | 0.30941 | 432.6922 | 83.1422 | 76.8856
2023-04-19 20:39 | 2025-01-01 02:01 | WCO+WPO | 80 | 20 | 7.5 | 5.2 | 0.22011 | 60.87 | 368.6213 | 19.3816 | 26.8085 | 0.3528 | 417.2532 | 78.2208 | 88.183
2023-04-20 03:07 | 2025-01-01 02:01 | WCO | 60 | 0 | 10 | 1.3 | 0.13008 | 52.7906 | 405.3656 | 24.2081 | 20.2818 | 0.33837 | 400.8459 | 79.5871 | 87.8441
2023-04-16 19:13 | 2025-01-01 02:01 | Diesel | 0 | 0 | 0 | 1.3 | 0.18341 | 62.2943 | 168.22 | 18.4361 | 25.2148 | 0.35239 | 402.0555 | 71.0682 | 66.6639
2023-04-03 00:41 | 2025-01-01 02:01 | WCO | 100 | 0 | 7.5 | 2.6 | 0.26068 | 49.0975 | 464.4994 | 27.0045 | 26.156 | 0.2756 | 368.4979 | 67.6855 | 58.242
2023-04-13 02:49 | 2025-01-01 02:01 | WCO+WPO | 90 | 10 | 5 | 2.6 | 0.16099 | 72.9973 | 391.4859 | 25.7063 | 35.1492 | 0.33049 | 412.2829 | 65.4377 | 91.8405
2023-04-17 18:29 | 2025-01-01 02:01 | WCO+WPO | 60 | 40 | 10 | 2.6 | 0.20664 | 43.741 | 447.2932 | 19.7132 | 18.914 | 0.28884 | 414.7979 | 73.1056 | 60.8898
2023-04-20 06:08 | 2025-01-01 02:01 | WCO+WPO | 90 | 10 | 7.5 | 2.6 | 0.22306 | 70.5326 | 391.7355 | 23.2064 | 28.4601 | 0.34437 | 406.346 | 77.6533 | 51.4363
2023-04-22 14:37 | 2025-01-01 02:01 | WCO+WPO | 70 | 30 | 5 | 2.6 | 0.22573 | 56.862 | 388.9429 | 21.0934 | 29.7865 | 0.28155 | 400.298 | 71.5127 | 73.3014
2023-04-15 17:54 | 2025-01-01 02:02 | Diesel | 0 | 0 | 0 | 2.6 | 0.14877 | 66.2295 | 331.8085 | 19.8898 | 31.5834 | 0.33196 | 395.7175 | 74.526 | 65.5082
2023-04-25 08:14 | 2025-01-01 02:02 | WCO | 60 | 0 | 5 | 5.2 | 0.19411 | 64.6442 | 301.0976 | 18.496 | 33.3872 | 0.28654 | 423.7192 | 60.1344 | 68.4702
2023-04-16 16:46 | 2025-01-01 02:02 | Diesel | 0 | 0 | 0 | 5.2 | 0.24229 | 54.7961 | 437.1315 | 20.257 | 21.9919 | 0.2976 | 381.5897 | 97.6491 | 66.6146
2023-04-07 06:17 | 2025-01-01 02:02 | Diesel | 0 | 0 | 0 | 1.3 | 0.29295 | 55.8813 | 393.4284 | 20.0085 | 25.7714 | 0.2878 | 359.7268 | 91.0205 | 68.8581
2023-04-22 00:32 | 2025-01-01 02:02 | Diesel | 0 | 0 | 0 | 1.3 | 0.18921 | 70.4934 | 315.5744 | 16.3692 | 31.2316 | 0.29413 | 427.1439 | 73.2929 | 69.0299
2023-04-24 10:08 | 2025-01-01 02:02 | WCO+WPO | 80 | 20 | 5 | 2.6 | 0.22056 | 61.6137 | 483.2882 | 21.9153 | 26.1312 | 0.27145 | 360.399 | 77.8894 | 78.4231
2023-04-09 08:48 | 2025-01-01 02:02 | WCO+WPO | 60 | 40 | 7.5 | 1.3 | 0.14202 | 57.2723 | 331.3608 | 14.112 | 28.7864 | 0.34231 | 377.7547 | 91.6192 | 71.9248
2023-04-14 09:16 | 2025-01-01 02:02 | WCO+WPO | 50 | 50 | 10 | 2.6 | 0.18787 | 56.0088 | 390.4152 | 20.9419 | 33.7625 | 0.29187 | 412.7343 | 82.918 | 69.458
2023-04-20 00:19 | 2025-01-01 02:02 | WCO | 80 | 0 | 0 | 5.2 | 0.175 | 57.6677 | 235.1401 | 15.8698 | 32.7129 | 0.26781 | 409.9631 | 69.2921 | 76.5412
2023-04-07 20:31 | 2025-01-01 02:02 | WCO+WPO | 60 | 40 | 0 | 3.9 | 0.2969 | 76.5634 | 305.2126 | 26.8364 | 30.6398 | 0.34134 | 395.1268 | 80.1173 | 82.0056
2023-04-26 14:00 | 2025-01-01 02:02 | WCO | 60 | 0 | 2.5 | 5.2 | 0.23666 | 75.0442 | 239.1712 | 23.7024 | 34.0819 | 0.28075 | 442.2289 | 61.2252 | 50.6158
2023-04-29 14:13 | 2025-01-01 02:02 | WCO+WPO | 80 | 20 | 10 | 0 | 0.20467 | 76.9641 | 240.2716 | 21.5102 | 24.1101 | 0.32026 | 429.2576 | 77.733 | 59.558
2023-04-18 13:40 | 2025-01-01 02:02 | WCO+WPO | 50 | 50 | 5 | 5.2 | 0.10481 | 76.506 | 330.3367 | 23.057 | 26.8478 | 0.24493 | 396.8092 | 77.9314 | 46.1323
2023-04-24 18:25 | 2025-01-01 02:02 | Diesel | 0 | 0 | 0 | 0 | 0.21542 | 52.9672 | 296.6606 | 23.0045 | 28.3176 | 0.34762 | 383.1491 | 56.3304 | 69.31
2023-04-15 17:38 | 2025-01-01 02:02 | Diesel | 0 | 0 | 0 | 1.3 | 0.21592 | 60.7061 | 445.8919 | 23.3057 | 23.4673 | 0.24928 | 407.9773 | 85.2569 | 61.9853
2023-04-04 04:02 | 2025-01-01 02:02 | Diesel | 0 | 0 | 0 | 5.2 | 0.18866 | 54.0255 | 286.3135 | 12.0324 | 34.4142 | 0.32215 | 405.6594 | 79.4099 | 55.6018
2023-04-23 14:05 | 2025-01-01 02:02 | WCO | 90 | 0 | 2.5 | 3.9 | 0.20233 | 68.9494 | 398.5397 | 17.1949 | 30.9678 | 0.3358 | 435.6284 | 71.735 | 69.9172
2023-04-01 04:03 | 2025-01-01 02:02 | WCO | 70 | 0 | 0 | 5.2 | 0.29007 | 58.4195 | 275.8687 | 16.86 | 30.201 | 0.30525 | 394.0638 | 72.3227 | 54.8708
2023-04-15 09:49 | 2025-01-01 02:02 | WCO+WPO | 80 | 20 | 7.5 | 5.2 | 0.24744 | 55.7566 | 348.8832 | 16.3738 | 21.1231 | 0.25704 | 430.7756 | 83.4375 | 77.4716
2023-04-03 22:06 | 2025-01-01 02:02 | WCO | 100 | 0 | 7.5 | 5.2 | 0.15573 | 56.0747 | 240.2758 | 28.0924 | 22.3062 | 0.23974 | 360.0326 | 69.1037 | 68.7065
2023-04-11 00:44 | 2025-01-01 02:02 | WCO+WPO | 60 | 40 | 10 | 2.6 | 0.29762 | 52.6337 | 416.5586 | 19.8345 | 22.5853 | 0.29558 | 410.5534 | 68.7236 | 65.7233
2023-04-24 01:26 | 2025-01-01 02:02 | WCO | 50 | 0 | 2.5 | 5.2 | 0.16029 | 67.0699 | 497.7927 | 25.0136 | 15.7645 | 0.33543 | 378.74 | 67.5593 | 72.0131
2023-04-02 04:21 | 2025-01-01 02:02 | WCO | 50 | 0 | 5 | 5.2 | 0.2808 | 65.333 | 233.646 | 19.3022 | 28.6187 | 0.27682 | 400.1848 | 82.8805 | 77.7663
2023-04-12 15:21 | 2025-01-01 02:02 | WCO | 90 | 0 | 0 | 3.9 | 0.1638 | 52.9467 | 407.8055 | 16.4732 | 16.0548 | 0.22728 | 393.4137 | 81.3667 | 68.6576
2023-04-22 04:00 | 2025-01-01 02:02 | Diesel | 0 | 0 | 0 | 0 | 0.19243 | 69.0938 | 509.5303 | 20.2583 | 26.8272 | 0.3585 | 366.6973 | 63.5888 | 65.205
2023-04-23 19:00 | 2025-01-01 02:02 | WCO | 100 | 0 | 7.5 | 0 | 0.094376 | 63.294 | 267.9155 | 18.0067 | 35.0156 | 0.26971 | 377.9478 | 76.5221 | 67.0406
2023-04-07 15:17 | 2025-01-01 02:02 | Diesel | 0 | 0 | 0 | 3.9 | 0.22637 | 50.428 | 495.9776 | 26.3837 | 28.9523 | 0.26265 | 386.1086 | 77.9062 | 81.4714
2023-04-03 10:43 | 2025-01-01 02:02 | Diesel | 0 | 0 | 0 | 1.3 | 0.10185 | 49.5605 | 353.3444 | 11.9015 | 24.5943 | 0.29215 | 452.3537 | 86.848 | 46.5835
2023-04-16 05:30 | 2025-01-01 02:02 | WCO | 60 | 0 | 2.5 | 5.2 | 0.21037 | 50.8057 | 338.5904 | 24.16 | 27.1242 | 0.34487 | 383.992 | 70.9271 | 69.1878
2023-04-03 05:06 | 2025-01-01 02:02 | WCO+WPO | 90 | 10 | 0 | 1.3 | 0.17827 | 69.1749 | 320.5743 | 20.3889 | 32.6064 | 0.31219 | 343.1125 | 69.7456 | 89.7671
2023-04-07 07:03 | 2025-01-01 02:02 | WCO+WPO | 80 | 20 | 2.5 | 3.9 | 0.17883 | 74.8086 | 322.1376 | 19.2669 | 29.3015 | 0.29812 | 377.7816 | 80.2344 | 82.7304
2023-04-17 15:48 | 2025-01-01 02:02 | WCO+WPO | 90 | 10 | 7.5 | 1.3 | 0.2197 | 32.3395 | 228.1681 | 19.3879 | 23.3244 | 0.34362 | 347.1241 | 69.6922 | 74.1732
2023-04-30 01:44 | 2025-01-01 02:02 | WCO | 50 | 0 | 2.5 | 0 | 0.24098 | 48.0645 | 291.819 | 21.9863 | 28.3131 | 0.30152 | 368.6734 | 81.6481 | 78.4003
2023-04-30 15:26 | 2025-01-01 02:02 | WCO+WPO | 50 | 50 | 7.5 | 2.6 | 0.26544 | 72.9762 | 563.7597 | 19.3693 | 27.704 | 0.29263 | 326.874 | 77.3246 | 103.9059
2023-04-11 12:10 | 2025-01-01 02:02 | Diesel | 0 | 0 | 0 | 1.3 | 0.14152 | 57.1322 | 207.3135 | 24.8034 | 21.6176 | 0.33479 | 381.3558 | 57.6842 | 72.5331
2023-04-14 14:48 | 2025-01-01 02:02 | WCO+WPO | 90 | 10 | 7.5 | 2.6 | 0.18444 | 70.5213 | 367.6162 | 11.056 | 33.1545 | 0.29746 | 411.1967 | 72.467 | 63.3174
2023-04-17 07:22 | 2025-01-01 02:02 | WCO | 60 | 0 | 7.5 | 1.3 | 0.19761 | 60.8098 | 341.5864 | 17.3431 | 15.1963 | 0.26488 | 387.6098 | 77.1119 | 88.8996
2023-04-16 15:38 | 2025-01-01 02:02 | WCO+WPO | 100 | 0 | 7.5 | 3.9 | 0.23015 | 63.1292 | 334.9848 | 15.7335 | 28.2208 | 0.33969 | 389.2035 | 82.0768 | 72.6504
2023-04-25 15:15 | 2025-01-01 02:02 | Diesel | 0 | 0 | 0 | 2.6 | 0.22913 | 70.9815 | 270.2144 | 12.6924 | 26.9647 | 0.35727 | 476.5836 | 69.9787 | 42.929
2023-04-29 19:28 | 2025-01-01 02:02 | WCO | 80 | 0 | 5 | 1.3 | 0.15776 | 59.7305 | 176.714 | 21.1832 | 24.3966 | 0.31265 | 381.9253 | 66.7883 | 73.1683
2023-04-13 00:03 | 2025-01-01 02:02 | WCO+WPO | 70 | 30 | 7.5 | 3.9 | 0.26009 | 51.5654 | 377.9064 | 27.1054 | 23.5271 | 0.32857 | 406.555 | 66.4593 | 78.1674
2023-04-07 00:31 | 2025-01-01 02:02 | WCO | 90 | 0 | 5 | 0 | 0.22051 | 65.7416 | 284.9147 | 22.0443 | 39.761 | 0.32527 | 403.1726 | 76.9096 | 55.9201
2023-04-09 12:58 | 2025-01-01 02:02 | WCO | 60 | 0 | 0 | 5.2 | 0.28945 | 55.9591 | 358.5759 | 18.2677 | 24.6722 | 0.21358 | 407.6205 | 75.2965 | 100.3831
2023-04-20 19:04 | 2025-01-01 02:02 | WCO | 70 | 0 | 2.5 | 3.9 | 0.21585 | 82.7755 | 275.3018 | 24.0115 | 25.7687 | 0.29173 | 381.7488 | 68.0477 | 60.6426
2023-04-03 13:17 | 2025-01-01 02:02 | WCO+WPO | 50 | 50 | 5 | 3.9 | 0.099871 | 58.446 | 401.0869 | 22.6283 | 29.2069 | 0.29353 | 422.9917 | 79.4667 | 62.3295
2023-04-16 01:08 | 2025-01-01 02:02 | WCO | 80 | 0 | 0 | 0 | 0.15883 | 65.2832 | 343.7132 | 15.3658 | 25.5955 | 0.28724 | 435.6311 | 77.0568 | 84.2868
2023-04-14 06:23 | 2025-01-01 02:02 | WCO+WPO | 90 | 10 | 2.5 | 2.6 | 0.19195 | 69.245 | 368.4691 | 16.948 | 24.0952 | 0.35495 | 401.9925 | 69.1824 | 79.4577
2023-04-18 15:29 | 2025-01-01 02:02 | Diesel | 0 | 0 | 0 | 1.3 | 0.15779 | 72.0948 | 400.3571 | 29.1668 | 24.1756 | 0.28131 | 434.9724 | 69.2099 | 72.8433
2023-04-11 12:51 | 2025-01-01 02:02 | WCO+WPO | 60 | 40 | 7.5 | 2.6 | 0.15594 | 71.7634 | 350.587 | 26.5335 | 26.2171 | 0.30927 | 416.2048 | 92.3426 | 76.7649
2023-04-23 05:12 | 2025-01-01 02:02 | Diesel | 0 | 0 | 0 | 3.9 | 0.29522 | 71.756 | 271.2247 | 22.0487 | 33.2192 | 0.24451 | 405.0252 | 53.5024 | 64.5294
2023-04-22 01:21 | 2025-01-01 02:02 | WCO+WPO | 70 | 30 | 10 | 1.3 | 0.13753 | 59.0481 | 435.6438 | 24.3908 | 28.2744 | 0.33922 | 368.9331 | 59.6972 | 62.7356
2023-04-12 23:44 | 2025-01-01 02:02 | WCO | 80 | 0 | 10 | 5.2 | 0.17353 | 67.9488 | 535.4158 | 25.9225 | 35.8541 | 0.26174 | 396.3017 | 72.9138 | 53.432
2023-04-29 16:07 | 2025-01-01 02:02 | WCO+WPO | 70 | 30 | 10 | 5.2 | 0.20331 | 41.1701 | 387.0889 | 26.2397 | 33.864 | 0.37368 | 429.8597 | 84.839 | 99.0783
2023-04-30 02:50 | 2025-01-01 02:02 | WCO | 100 | 0 | 10 | 1.3 | 0.13423 | 66.4974 | 74.8116 | 24.5048 | 33.552 | 0.37435 | 388.3815 | 66.3147 | 49.7297
2023-04-22 22:11 | 2025-01-01 02:02 | Diesel | 0 | 0 | 0 | 3.9 | 0.19185 | 66.9943 | 264.9402 | 16.2167 | 29.4406 | 0.31235 | 402.3608 | 80.7893 | 69.296
2023-04-01 01:37 | 2025-01-01 02:02 | WCO+WPO | 60 | 40 | 0 | 0 | 0.081807 | 68.4271 | 328.8181 | 20.9787 | 28.9936 | 0.32982 | 367.728 | 57.3685 | 50.2294
2023-04-18 13:11 | 2025-01-01 02:02 | WCO | 50 | 0 | 7.5 | 2.6 | 0.17245 | 68.8893 | 311.2349 | 24.663 | 31.398 | 0.28638 | 411.1457 | 72.4304 | 67.5053
2023-04-18 23:08 | 2025-01-01 02:02 | Diesel | 0 | 0 | 0 | 2.6 | 0.14407 | 69.0247 | 193.5941 | 20.9921 | 32.7563 | 0.28527 | 413.909 | 78.0057 | 76.8112
2023-04-15 19:10 | 2025-01-01 02:02 | Diesel | 0 | 0 | 0 | 0 | 0.18466 | 56.6409 | 273.9131 | 19.5002 | 21.7414 | 0.23352 | 470.3132 | 83.605 | 70.4925
2023-04-26 19:24 | 2025-01-01 02:02 | WCO+WPO | 100 | 0 | 2.5 | 0 | 0.19721 | 57.56 | 346.445 | 17.7106 | 30.6246 | 0.22338 | 406.9871 | 81.0031 | 98.2465
2023-04-09 11:35 | 2025-01-01 02:03 | Diesel | 0 | 0 | 0 | 5.2 | 0.26743 | 67.0129 | 370.6672 | 12.7648 | 26.0593 | 0.25036 | 409.0574 | 56.1697 | 76.4656
2023-04-11 06:24 | 2025-01-01 02:03 | WCO | 100 | 0 | 10 | 0 | 0.16949 | 42.3934 | 347.9667 | 16.8499 | 27.0089 | 0.36053 | 395.3935 | 75.1024 | 70.3837
2023-04-21 22:33 | 2025-01-01 02:03 | Diesel | 0 | 0 | 0 | 1.3 | 0.30686 | 45.4328 | 261.4151 | 13.8898 | 29.5025 | 0.28342 | 397.4072 | 67.8162 | 79.8757
2023-04-14 20:41 | 2025-01-01 02:03 | Diesel | 0 | 0 | 0 | 5.2 | 0.21061 | 54.163 | 226.1813 | 21.3824 | 19.7176 | 0.35104 | 390.9578 | 73.9337 | 62.5993
2023-04-14 12:28 | 2025-01-01 02:03 | WCO | 80 | 0 | 5 | 3.9 | 0.15286 | 55.9381 | 299.2114 | 17.2649 | 35.9473 | 0.29999 | 440.784 | 71.8504 | 67.4873
2023-04-30 15:16 | 2025-01-01 02:03 | Diesel | 0 | 0 | 0 | 5.2 | 0.20676 | 63.0022 | 299.9151 | 19.929 | 26.1876 | 0.30015 | 384.5291 | 81.922 | 50.8035
2023-04-16 19:12 | 2025-01-01 02:03 | Diesel | 0 | 0 | 0 | 5.2 | 0.26178 | 81.0028 | 393.113 | 21.2174 | 25.1042 | 0.28745 | 434.4618 | 74.7036 | 84.1955
2023-04-04 15:10 | 2025-01-01 02:03 | Diesel | 0 | 0 | 0 | 2.6 | 0.14661 | 55.5422 | 228.8258 | 21.537 | 30.7525 | 0.31741 | 397.3927 | 77.4331 | 76.2609
2023-04-30 09:57 | 2025-01-01 02:03 | Diesel | 0 | 0 | 0 | 0 | 0.29711 | 64.6857 | 365.4143 | 17.5425 | 30.0192 | 0.30022 | 374.8938 | 75.6119 | 82.0448
2023-04-09 21:12 | 2025-01-01 02:03 | WCO | 70 | 0 | 7.5 | 1.3 | 0.22661 | 43.8025 | 342.9753 | 18.1334 | 22.1324 | 0.29184 | 383.1989 | 52.8163 | 91.3842
2023-04-27 11:43 | 2025-01-01 02:03 | Diesel | 0 | 0 | 0 | 0 | 0.1428 | 55.6126 | 309.9393 | 20.3296 | 35.8153 | 0.33061 | 379.2747 | 75.3766 | 70.6152
2023-04-13 11:19 | 2025-01-01 02:03 | WCO | 80 | 0 | 7.5 | 2.6 | 0.17389 | 67.1149 | 387.4512 | 20.3291 | 22.2956 | 0.301 | 383.9671 | 74.6085 | 65.0389
2023-04-22 06:07 | 2025-01-01 02:03 | Diesel | 0 | 0 | 0 | 0 | 0.17922 | 56.2523 | 303.5324 | 24.0695 | 27.0378 | 0.27254 | 363.7736 | 79.8719 | 74.8901
2023-04-29 19:54 | 2025-01-01 02:03 | Diesel | 0 | 0 | 0 | 1.3 | 0.25541 | 54.0039 | 450.5511 | 20.4748 | 19.6525 | 0.27237 | 377.5945 | 79.6396 | 68.6232
2023-04-12 23:52 | 2025-01-01 02:03 | Diesel | 0 | 0 | 0 | 0 | 0.14103 | 39.3204 | 420.9856 | 14.6817 | 38.8578 | 0.3287 | 325.6216 | 56.9648 | 59.5537
2023-04-07 04:02 | 2025-01-01 02:03 | Diesel | 0 | 0 | 0 | 2.6 | 0.27697 | 52.4792 | 281.4906 | 17.5207 | 30.7965 | 0.2 | 403.1747 | 64.1239 | 65.4318
2023-04-26 02:40 | 2025-01-01 02:03 | WCO | 90 | 0 | 7.5 | 1.3 | 0.25708 | 71.3816 | 505.3323 | 16.4017 | 25.9484 | 0.2314 | 383.2002 | 75.8016 | 76.5781
2023-04-08 10:03 | 2025-01-01 02:03 | WCO | 90 | 0 | 10 | 0 | 0.28322 | 55.7225 | 150.4789 | 18.1289 | 27.5632 | 0.3474 | 393.3616 | 80.4241 | 57.7442
2023-04-15 05:43 | 2025-01-01 02:03 | WCO | 90 | 0 | 5 | 2.6 | 0.20294 | 60.9242 | 503.661 | 22.723 | 22.4063 | 0.33581 | 375.2925 | 71.8523 | 43.8401
2023-04-25 17:57 | 2025-01-01 02:03 | WCO+WPO | 100 | 0 | 5 | 2.6 | 0.26174 | 52.5764 | 488.2751 | 23.3706 | 32.4771 | 0.27528 | 440.7642 | 80.0917 | 47.8592
2023-04-13 00:45 | 2025-01-01 02:03 | Diesel | 0 | 0 | 0 | 5.2 | 0.18796 | 57.0581 | 240.1962 | 20.9917 | 20.1798 | 0.33836 | 343.515 | 94.5841 | 76.5759
2023-04-26 10:27 | 2025-01-01 02:03 | Diesel | 0 | 0 | 0 | 1.3 | 0.25108 | 71.9918 | 319.0964 | 13.2408 | 31.3092 | 0.29957 | 428.053 | 80.0084 | 68.2806
2023-04-04 12:57 | 2025-01-01 02:03 | WCO | 80 | 0 | 5 | 1.3 | 0.20438 | 55.5817 | 238.0649 | 16.6405 | 23.1165 | 0.27887 | 352.8578 | 88.9143 | 72.2304
2023-04-01 07:12 | 2025-01-01 02:03 | WCO+WPO | 80 | 20 | 10 | 0 | 0.29005 | 52.7034 | 303.2194 | 18.002 | 34.9499 | 0.30886 | 377.7084 | 72.2652 | 67.6897
2023-04-30 21:01 | 2025-01-01 02:03 | Diesel | 0 | 0 | 0 | 5.2 | 0.21342 | 72.2465 | 486.906 | 22.8343 | 24.6077 | 0.27314 | 410.9568 | 81.2063 | 76.1168
2023-04-02 03:44 | 2025-01-01 02:03 | WCO | 60 | 0 | 10 | 1.3 | 0.15777 | 59.7115 | 333.7003 | 12.7696 | 28.4418 | 0.2766 | 458.4981 | 85.227 | 83.7031
2023-04-08 04:05 | 2025-01-01 02:03 | Diesel | 0 | 0 | 0 | 2.6 | 0.27564 | 57.0013 | 145.6682 | 14.5646 | 36.1847 | 0.26277 | 423.3684 | 85.4316 | 80.9072
2023-04-22 20:36 | 2025-01-01 02:03 | Diesel | 0 | 0 | 0 | 1.3 | 0.21043 | 61.7901 | 423.1054 | 22.6153 | 30.1422 | 0.31424 | 322.5451 | 54.6258 | 48.7167
2023-04-15 11:42 | 2025-01-01 02:03 | WCO | 100 | 0 | 7.5 | 5.2 | 0.17317 | 70.6358 | 371.4993 | 21.9854 | 30.8691 | 0.30315 | 410.4315 | 69.23 | 56.7612
2023-04-12 21:24 | 2025-01-01 02:03 | WCO | 100 | 0 | 5 | 3.9 | 0.1708 | 61.3184 | 231.1046 | 27.2571 | 27.8082 | 0.28476 | 375.7536 | 83.5978 | 76.2121
2023-04-27 14:23 | 2025-01-01 02:03 | Diesel | 0 | 0 | 0 | 2.6 | 0.1555 | 53.0751 | 505.7572 | 29.5446 | 25.9112 | 0.30376 | 471.9372 | 60.4314 | 59.4732
2023-04-12 07:11 | 2025-01-01 02:03 | Diesel | 0 | 0 | 0 | 1.3 | 0.12838 | 61.2274 | 419.421 | 15.3841 | 29.5121 | 0.26564 | 409.3163 | 66.7955 | 85.707
2023-04-29 10:27 | 2025-01-01 02:03 | WCO | 70 | 0 | 0 | 2.6 | 0.17889 | 44.3418 | 317.7084 | 13.9529 | 28.4973 | 0.27902 | 428.5895 | 80.7832 | 89.7106
2023-04-14 07:12 | 2025-01-01 02:03 | Diesel | 0 | 0 | 0 | 0 | 0.21024 | 50.8613 | 374.566 | 15.7315 | 30.9579 | 0.29559 | 373.8366 | 67.6135 | 89.4519
2023-04-08 22:21 | 2025-01-01 02:03 | Diesel | 0 | 0 | 0 | 2.6 | 0.18094 | 63.3539 | 476.2373 | 32.0859 | 35.1304 | 0.35634 | 371.9942 | 63.4803 | 68.1009
2023-04-20 02:09 | 2025-01-01 02:03 | WCO | 70 | 0 | 0 | 1.3 | 0.05 | 60.3003 | 407.3919 | 17.1194 | 26.7912 | 0.27312 | 398.5112 | 88.7111 | 77.0136
2023-04-18 20:23 | 2025-01-01 02:03 | Diesel | 0 | 0 | 0 | 0 | 0.12315 | 63.9673 | 200.9077 | 26.3617 | 25.4138 | 0.29303 | 377.4553 | 70.0284 | 68.6579
2023-04-15 22:43 | 2025-01-01 02:03 | Diesel | 0 | 0 | 0 | 0 | 0.247 | 64.3041 | 276.2657 | 26.4161 | 23.7766 | 0.31922 | 409.867 | 63.8626 | 92.7309
2023-04-08 05:47 | 2025-01-01 02:03 | WCO+WPO | 70 | 30 | 5 | 0 | 0.19428 | 68.2421 | 154.9188 | 10.2565 | 29.2398 | 0.31696 | 386.5754 | 63.99 | 70.2429
2023-04-30 17:04 | 2025-01-01 02:03 | WCO | 50 | 0 | 10 | 3.9 | 0.1147 | 61.1061 | 329.1019 | 21.465 | 32.4521 | 0.2821 | 399.1868 | 87.5287 | 95.1462
2023-04-27 04:51 | 2025-01-01 02:03 | WCO+WPO | 90 | 10 | 0 | 3.9 | 0.18222 | 70.1275 | 154.4668 | 20.7646 | 26.2537 | 0.26212 | 429.0475 | 78.2736 | 35.5284
2023-04-23 05:34 | 2025-01-01 02:03 | WCO+WPO | 70 | 30 | 2.5 | 0 | 0.20623 | 64.5978 | 360.062 | 24.8091 | 30.0591 | 0.31348 | 400.9426 | 88.1899 | 60.4484
2023-04-13 03:04 | 2025-01-01 02:03 | WCO+WPO | 100 | 0 | 5 | 1.3 | 0.24777 | 65.1535 | 430.8192 | 26.6245 | 25.4567 | 0.35862 | 391.9631 | 72.4666 | 64.8671
2023-04-06 08:14 | 2025-01-01 02:03 | Diesel | 0 | 0 | 0 | 0 | 0.16568 | 51.6535 | 334.9515 | 24.7083 | 30.4023 | 0.32191 | 378.7286 | 75.9104 | 104.1565
2023-04-28 20:03 | 2025-01-01 02:03 | Diesel | 0 | 0 | 0 | 0 | 0.23171 | 52.8391 | 222.2496 | 21.1658 | 24.6441 | 0.2 | 384.2122 | 65.9786 | 49.2507
2023-04-29 12:29 | 2025-01-01 02:03 | WCO+WPO | 90 | 10 | 10 | 2.6 | 0.19889 | 54.7499 | 344.6598 | 23.6512 | 30.3628 | 0.33131 | 421.2128 | 84.2046 | 73.3352
2023-04-18 22:15 | 2025-01-01 02:03 | WCO+WPO | 70 | 30 | 0 | 2.6 | 0.18147 | 79.0212 | 372.707 | 7.5179 | 26.3959 | 0.33445 | 395.8506 | 64.6775 | 76.7368
2023-04-09 19:52 | 2025-01-01 02:03 | WCO+WPO | 100 | 0 | 5 | 2.6 | 0.24365 | 73.6969 | 441.2156 | 13.1518 | 17.4118 | 0.26065 | 371.2474 | 93.3563 | 86.7349
2023-04-25 10:51 | 2025-01-01 02:03 | Diesel | 0 | 0 | 0 | 5.2 | 0.15275 | 51.1512 | 282.0323 | 16.6721 | 29.011 | 0.35785 | 388.043 | 63.8343 | 60.6762
2023-04-02 23:14 | 2025-01-01 02:03 | WCO+WPO | 60 | 40 | 2.5 | 2.6 | 0.24737 | 59.798 | 399.9013 | 21.4111 | 29.8273 | 0.28243 | 424.9008 | 61.585 | 45.5448
2023-04-12 11:24 | 2025-01-01 02:03 | WCO+WPO | 90 | 10 | 0 | 2.6 | 0.14293 | 52.0178 | 234.183 | 13.6468 | 25.8689 | 0.33869 | 390.4065 | 78.462 | 85.2957
2023-04-05 12:33 | 2025-01-01 02:03 | WCO | 100 | 0 | 0 | 1.3 | 0.17118 | 52.2983 | 257.101 | 21.7977 | 19.3146 | 0.34049 | 322.9082 | 67.4004 | 87.2935
2023-04-07 09:24 | 2025-01-01 02:03 | WCO | 50 | 0 | 10 | 3.9 | 0.18078 | 70.094 | 474.9116 | 25.4437 | 30.5605 | 0.31333 | 427.1502 | 69.9309 | 67.4591
2023-04-29 21:07 | 2025-01-01 02:03 | Diesel | 0 | 0 | 0 | 3.9 | 0.19446 | 45.3161 | 542.6014 | 9.5302 | 27.1271 | 0.37042 | 392.6419 | 85.4986 | 69.7863
2023-04-23 17:57 | 2025-01-01 02:03 | WCO | 100 | 0 | 2.5 | 3.9 | 0.072814 | 64.7182 | 273.9064 | 30.1739 | 27.2747 | 0.31973 | 423.8288 | 89.9532 | 41.4382
2023-04-17 14:21 | 2025-01-01 02:03 | WCO | 100 | 0 | 0 | 5.2 | 0.20528 | 59.3753 | 465.1652 | 14.9162 | 28.6404 | 0.31457 | 387.7377 | 75.8323 | 97.9883
2023-04-09 06:30 | 2025-01-01 02:03 | WCO | 100 | 0 | 7.5 | 0 | 0.10864 | 69.9697 | 418.1108 | 23.2121 | 32.711 | 0.24755 | 414.3783 | 71.9932 | 86.9483
2023-04-03 20:59 | 2025-01-01 02:03 | Diesel | 0 | 0 | 0 | 2.6 | 0.20838 | 61.9293 | 300.2718 | 15.2405 | 22.921 | 0.25794 | 417.1681 | 71.6486 | 55.5094
2023-04-06 04:01 | 2025-01-01 02:03 | WCO | 50 | 0 | 2.5 | 1.3 | 0.21372 | 74.9631 | 341.2378 | 20.8304 | 23.0523 | 0.41174 | 377.8729 | 79.2972 | 85.2062
2023-04-19 19:08 | 2025-01-01 02:03 | Diesel | 0 | 0 | 0 | 5.2 | 0.24883 | 60.3812 | 401.3464 | 10.2151 | 31.8511 | 0.21274 | 360.0338 | 51.7334 | 36.6521
2023-04-10 01:13 | 2025-01-01 02:04 | WCO+WPO | 80 | 20 | 5 | 3.9 | 0.13323 | 69.5354 | 411.5338 | 25.6045 | 35.172 | 0.30247 | 365.6503 | 74.0406 | 66.0772
2023-04-28 15:52 | 2025-01-01 02:04 | WCO | 60 | 0 | 0 | 5.2 | 0.21147 | 62.1848 | 484.5901 | 13.1462 | 33.1112 | 0.28087 | 406.0999 | 64.288 | 66.4516
2023-04-13 15:56 | 2025-01-01 02:04 | Diesel | 0 | 0 | 0 | 1.3 | 0.19762 | 60.7401 | 256.5772 | 21.9779 | 27.0784 | 0.33116 | 395.4373 | 77.649 | 52.545
2023-04-21 09:05 | 2025-01-01 02:04 | WCO | 90 | 0 | 10 | 5.2 | 0.17161 | 72.1582 | 437.0222 | 24.9123 | 24.6868 | 0.32587 | 399.4062 | 72.8767 | 68.4654
2023-04-02 03:00 | 2025-01-01 02:04 | WCO+WPO | 60 | 40 | 0 | 3.9 | 0.14626 | 60.8025 | 424.5853 | 17.2268 | 34.1752 | 0.27233 | 412.8094 | 75.9662 | 70.9154
2023-04-02 17:42 | 2025-01-01 02:04 | Diesel | 0 | 0 | 0 | 0 | 0.20404 | 61.7306 | 497.8912 | 16.435 | 34.5448 | 0.30353 | 390.2787 | 76.7848 | 81.9816
2023-04-07 10:05 | 2025-01-01 02:04 | Diesel | 0 | 0 | 0 | 3.9 | 0.26685 | 53.0364 | 316.7925 | 11.227 | 25.9652 | 0.21513 | 386.3997 | 79.1264 | 97.6896
2023-04-09 05:35 | 2025-01-01 02:04 | Diesel | 0 | 0 | 0 | 3.9 | 0.18797 | 60.3798 | 462.2114 | 20.8724 | 32.5817 | 0.37651 | 375.2633 | 67.0179 | 77.4636
2023-04-25 15:54 | 2025-01-01 02:04 | WCO+WPO | 80 | 20 | 2.5 | 3.9 | 0.26269 | 33.196 | 495.3625 | 20.7586 | 33.5522 | 0.28524 | 411.2219 | 86.7882 | 104.541
2023-04-06 08:56 | 2025-01-01 02:04 | WCO+WPO | 60 | 40 | 5 | 5.2 | 0.2573 | 55.6433 | 378.483 | 15.3675 | 21.9639 | 0.3551 | 450.9887 | 76.3301 | 72.8622
2023-04-26 22:13 | 2025-01-01 02:04 | WCO+WPO | 60 | 40 | 10 | 1.3 | 0.093038 | 63.3208 | 373.1245 | 19.9635 | 22.161 | 0.25641 | 384.9222 | 76.9453 | 58.0916
2023-04-17 06:13 | 2025-01-01 02:04 | Diesel | 0 | 0 | 0 | 3.9 | 0.15704 | 58.5398 | 349.843 | 12.9783 | 27.8056 | 0.33116 | 413.4063 | 74.5202 | 59.3478
2023-04-26 21:03 | 2025-01-01 02:04 | WCO+WPO | 100 | 0 | 7.5 | 5.2 | 0.17256 | 57.826 | 434.9011 | 13.527 | 20.1516 | 0.28922 | 439.6046 | 69.2676 | 68.8972
2023-04-17 20:20 | 2025-01-01 02:04 | WCO | 50 | 0 | 2.5 | 1.3 | 0.26619 | 65.6877 | 462.4964 | 23.6747 | 25.3032 | 0.32229 | 379.7158 | 80.797 | 59.0917
2023-04-18 17:44 | 2025-01-01 02:04 | WCO+WPO | 100 | 0 | 5 | 0 | 0.199 | 75.6767 | 410.4523 | 19.2157 | 28.0605 | 0.26987 | 452.6503 | 77.2758 | 83.2086
2023-04-23 02:35 | 2025-01-01 02:04 | Diesel | 0 | 0 | 0 | 3.9 | 0.26453 | 56.001 | 415.7611 | 13.8548 | 26.7571 | 0.27563 | 372.0607 | 95.6119 | 67.7693
2023-04-23 07:22 | 2025-01-01 02:04 | WCO | 90 | 0 | 2.5 | 2.6 | 0.19318 | 68.653 | 283.2779 | 25.5863 | 19.0178 | 0.31659 | 416.6354 | 67.5822 | 74.8339
2023-04-30 01:13 | 2025-01-01 02:04 | WCO+WPO | 80 | 20 | 7.5 | 5.2 | 0.26594 | 59.8078 | 285.423 | 19.0984 | 30.9651 | 0.23517 | 366.6762 | 89.0352 | 55.4794
2023-04-15 14:11 | 2025-01-01 02:04 | WCO | 50 | 0 | 5 | 0 | 0.22262 | 65.2456 | 228.0156 | 21.65 | 25.6922 | 0.39147 | 415.7684 | 74.8321 | 81.1194
2023-04-29 08:49 | 2025-01-01 02:04 | WCO | 100 | 0 | 10 | 0 | 0.19521 | 80.0939 | 552.3306 | 22.4173 | 19.0431 | 0.28851 | 380.3133 | 74.2737 | 60.7987
2023-04-28 06:08 | 2025-01-01 02:04 | Diesel | 0 | 0 | 0 | 0 | 0.25874 | 69.3052 | 310.8527 | 20.0443 | 29.7986 | 0.30422 | 330.8349 | 66.2581 | 87.4588
2023-04-11 12:13 | 2025-01-01 02:04 | WCO | 90 | 0 | 0 | 5.2 | 0.17477 | 72.5685 | 419.3016 | 19.212 | 28.4519 | 0.37349 | 441.8459 | 78.7812 | 60.8261
2023-04-01 11:15 | 2025-01-01 02:04 | WCO | 60 | 0 | 10 | 1.3 | 0.30104 | 55.9541 | 253.9217 | 25.6767 | 31.753 | 0.36973 | 406.2067 | 73.2047 | 60.0583
2023-04-03 04:29 | 2025-01-01 02:04 | Diesel | 0 | 0 | 0 | 2.6 | 0.12692 | 59.1162 | 301.2994 | 13.0669 | 27.8075 | 0.32349 | 383.8503 | 79.822 | 56.3582
2023-04-06 03:28 | 2025-01-01 02:04 | Diesel | 0 | 0 | 0 | 1.3 | 0.17847 | 49.2185 | 232.4374 | 9.7562 | 28.3588 | 0.29316 | 392.983 | 65.7722 | 50.3162
2023-04-08 22:31 | 2025-01-01 02:04 | Diesel | 0 | 0 | 0 | 3.9 | 0.20504 | 53.9282 | 265.1205 | 16.4199 | 29.5738 | 0.25749 | 394.25 | 77.1336 | 90.0204
2023-04-30 01:01 | 2025-01-01 02:04 | WCO | 70 | 0 | 10 | 2.6 | 0.16291 | 62.0255 | 357.7042 | 17.1312 | 24.5827 | 0.42111 | 389.2884 | 75.2204 | 89.8457
2023-04-19 19:53 | 2025-01-01 02:04 | WCO | 100 | 0 | 10 | 1.3 | 0.21972 | 53.0537 | 382.1599 | 11.5361 | 28.4711 | 0.33516 | 388.3154 | 70.5396 | 82.3557
2023-04-19 02:18 | 2025-01-01 02:04 | WCO | 60 | 0 | 0 | 3.9 | 0.19397 | 62.3302 | 354.7564 | 22.1713 | 32.0562 | 0.2 | 395.8229 | 76.0829 | 65.1072
2023-04-24 20:53 | 2025-01-01 02:04 | Diesel | 0 | 0 | 0 | 2.6 | 0.21649 | 55.4475 | 270.3154 | 18.9655 | 33.9425 | 0.32963 | 459.6609 | 74.9403 | 46.3894
2023-04-25 09:09 | 2025-01-01 02:04 | WCO+WPO | 80 | 20 | 0 | 5.2 | 0.15554 | 61.4625 | 331.1398 | 23.2452 | 37.1269 | 0.27572 | 331.6158 | 80.4826 | 83.1865
2023-04-22 16:22 | 2025-01-01 02:04 | WCO | 50 | 0 | 7.5 | 3.9 | 0.14919 | 66.7121 | 439.3615 | 19.5405 | 31.328 | 0.21286 | 339.6004 | 83.7672 | 55.8228
2023-04-13 01:14 | 2025-01-01 02:04 | WCO+WPO | 80 | 20 | 0 | 1.3 | 0.19857 | 65.9301 | 464.2628 | 13.1273 | 22.6323 | 0.29751 | 413.467 | 80.0114 | 58.3483
2023-04-17 09:26 | 2025-01-01 02:04 | Diesel | 0 | 0 | 0 | 2.6 | 0.23645 | 64.1837 | 419.4841 | 16.3208 | 31.4843 | 0.26257 | 322.4866 | 76.5823 | 70.269
2023-04-14 04:40 | 2025-01-01 02:04 | WCO | 70 | 0 | 0 | 3.9 | 0.29217 | 73.2565 | 383.9309 | 20.4575 | 27.0978 | 0.31923 | 384.9897 | 64.601 | 81.7674
2023-04-26 04:45 | 2025-01-01 02:04 | WCO+WPO | 50 | 50 | 2.5 | 3.9 | 0.10864 | 41.4431 | 319.9375 | 26.9029 | 35.3989 | 0.2488 | 376.461 | 68.2511 | 80.1252
2023-04-04 01:41 | 2025-01-01 02:04 | WCO | 60 | 0 | 0 | 5.2 | 0.19015 | 59.6997 | 283.0015 | 20.1723 | 23.0168 | 0.28894 | 398.8348 | 83.8671 | 82.4638
2023-04-21 00:13 | 2025-01-01 02:04 | WCO | 70 | 0 | 0 | 3.9 | 0.22214 | 67.7779 | 342.2652 | 20.4231 | 34.5873 | 0.39278 | 381.2076 | 79.2538 | 48.5948
2023-04-21 18:17 | 2025-01-01 02:04 | WCO | 100 | 0 | 5 | 2.6 | 0.21826 | 39.4883 | 367.1776 | 25.6213 | 35.9631 | 0.29813 | 395.5548 | 71.1158 | 67.7298
2023-04-28 14:49 | 2025-01-01 02:04 | WCO+WPO | 90 | 10 | 10 | 0 | 0.13896 | 77.2818 | 451.1398 | 22.125 | 30.6219 | 0.3425 | 376.6096 | 83.8296 | 76.703
2023-04-21 13:28 | 2025-01-01 02:04 | Diesel | 0 | 0 | 0 | 2.6 | 0.16366 | 56.9917 | 288.81 | 19.5155 | 35.8738 | 0.29734 | 362.2728 | 68.5045 | 46.0095
2023-04-30 02:20 | 2025-01-01 02:04 | WCO | 90 | 0 | 2.5 | 2.6 | 0.19931 | 53.2335 | 248.8787 | 16.3324 | 34.6001 | 0.25054 | 392.0177 | 66.465 | 68.9781
2023-04-18 17:21 | 2025-01-01 02:04 | Diesel | 0 | 0 | 0 | 5.2 | 0.33417 | 67.676 | 154.4183 | 29.7942 | 28.1274 | 0.2 | 415.3271 | 85.0255 | 70.0833
2023-04-30 13:14 | 2025-01-01 02:04 | Diesel | 0 | 0 | 0 | 5.2 | 0.24716 | 52.2618 | 457.8321 | 14.3614 | 21.1998 | 0.32809 | 418.9014 | 88.4658 | 51.8479
2023-04-19 08:19 | 2025-01-01 02:04 | WCO+WPO | 60 | 40 | 2.5 | 3.9 | 0.21752 | 73.4982 | 337.7594 | 16.8898 | 23.9723 | 0.29784 | 405.4098 | 70.0244 | 74.2015
2023-04-13 23:53 | 2025-01-01 02:04 | WCO+WPO | 90 | 10 | 2.5 | 5.2 | 0.065336 | 60.2043 | 192.2605 | 9.7809 | 20.997 | 0.34308 | 438.2554 | 82.2694 | 80.8128
2023-04-28 09:13 | 2025-01-01 02:04 | Diesel | 0 | 0 | 0 | 3.9 | 0.13413 | 74.1823 | 292.2822 | 29.3931 | 32.0631 | 0.30438 | 402.5729 | 83.7056 | 65.1878
2023-04-12 16:51 | 2025-01-01 02:04 | WCO | 60 | 0 | 5 | 0 | 0.13856 | 72.3187 | 278.6058 | 19.2733 | 24.592 | 0.39756 | 424.681 | 76.3852 | 92.4987
2023-04-25 22:18 | 2025-01-01 02:04 | WCO+WPO | 70 | 30 | 10 | 1.3 | 0.2179 | 61.221 | 298.3966 | 25.427 | 25.925 | 0.27249 | 392.0791 | 73.0454 | 82.3625
2023-04-08 00:18 | 2025-01-01 02:04 | WCO | 90 | 0 | 7.5 | 5.2 | 0.19319 | 53.1945 | 412.1111 | 20.6984 | 30.5039 | 0.31593 | 413.7149 | 68.9706 | 62.3776
2023-04-15 10:57 | 2025-01-01 02:04 | WCO | 50 | 0 | 10 | 5.2 | 0.16824 | 77.383 | 243.6624 | 23.1316 | 30.1859 | 0.30715 | 458.7774 | 76.5304 | 78.1588
2023-04-09 04:27 | 2025-01-01 02:04 | WCO | 80 | 0 | 0 | 0 | 0.21672 | 44.8375 | 433.2561 | 17.9471 | 25.555 | 0.32847 | 405.3343 | 72.4407 | 42.5978
2023-04-20 16:44 | 2025-01-01 02:04 | Diesel | 0 | 0 | 0 | 5.2 | 0.12446 | 56.6092 | 281.5483 | 5.4186 | 30.4856 | 0.24747 | 435.9173 | 85.6025 | 94.7681
2023-04-01 19:15 | 2025-01-01 02:04 | WCO | 90 | 0 | 0 | 0 | 0.15926 | 68.6757 | 270.887 | 25.0167 | 36.5483 | 0.26213 | 400.3016 | 85.9075 | 77.4559
2023-04-11 06:50 | 2025-01-01 02:04 | Diesel | 0 | 0 | 0 | 3.9 | 0.19671 | 45.338 | 233.4882 | 19.505 | 33.2654 | 0.25535 | 362.3769 | 74.5118 | 75.2791
2023-04-07 04:58 | 2025-01-01 02:04 | Diesel | 0 | 0 | 0 | 5.2 | 0.29346 | 47.7874 | 339.5577 | 21.1479 | 27.4108 | 0.34562 | 404.7437 | 80.2861 | 58.6246
2023-04-05 17:31 | 2025-01-01 02:04 | WCO | 60 | 0 | 0 | 5.2 | 0.24478 | 58.1778 | 377.3047 | 21.2149 | 32.423 | 0.4071 | 416.03 | 79.1153 | 51.9944
2023-04-23 23:15 | 2025-01-01 02:04 | WCO | 50 | 0 | 7.5 | 3.9 | 0.22155 | 62.773 | 308.1628 | 17.0488 | 21.3851 | 0.25308 | 425.478 | 90.647 | 83.9383
2023-04-24 18:50 | 2025-01-01 02:04 | WCO | 100 | 0 | 10 | 5.2 | 0.17996 | 41.129 | 343.4478 | 23.9557 | 26.857 | 0.31133 | 379.5606 | 75.021 | 76.9126
2023-04-12 00:27 | 2025-01-01 02:04 | WCO | 90 | 0 | 10 | 2.6 | 0.19909 | 71.3249 | 322.7249 | 13.3888 | 27.0803 | 0.31231 | 500 | 78.9947 | 75.0502
2023-04-24 01:45 | 2025-01-01 02:04 | Diesel | 0 | 0 | 0 | 0 | 0.2608 | 58.4808 | 437.9432 | 20.4587 | 30.408 | 0.23954 | 432.3924 | 73.6689 | 80.2064
2023-04-15 22:08 | 2025-01-01 02:05 | WCO | 60 | 0 | 10 | 1.3 | 0.29129 | 67.0755 | 326.7376 | 16.7303 | 19.8523 | 0.34299 | 437.6972 | 81.3147 | 62.2181
2023-04-15 05:46 | 2025-01-01 02:05 | WCO | 100 | 0 | 0 | 2.6 | 0.188 | 52.5341 | 356.0159 | 19.7284 | 31.3132 | 0.30824 | 426.3885 | 70.3618 | 67.9365
2023-04-02 12:43 | 2025-01-01 02:05 | Diesel | 0 | 0 | 0 | 1.3 | 0.22253 | 56.1697 | 504.6646 | 19.8319 | 18.4698 | 0.23871 | 374.7826 | 63.227 | 71.2689
2023-04-08 04:46 | 2025-01-01 02:05 | WCO+WPO | 80 | 20 | 7.5 | 2.6 | 0.2457 | 63.0258 | 619.3698 | 22.7539 | 42.2717 | 0.2885 | 387.4447 | 94.942 | 56.7227
2023-04-21 15:05 | 2025-01-01 02:05 | WCO+WPO | 80 | 20 | 2.5 | 2.6 | 0.22044 | 61.5723 | 267.1088 | 12.1038 | 20.1634 | 0.34787 | 416.8822 | 68.2669 | 77.2093
2023-04-10 23:23 | 2025-01-01 02:05 | Diesel | 0 | 0 | 0 | 2.6 | 0.13453 | 66.7388 | 487.4566 | 8.7235 | 26.4971 | 0.33672 | 344.6426 | 63.1281 | 66.4743
2023-04-16 11:14 | 2025-01-01 02:05 | WCO+WPO | 70 | 30 | 5 | 0 | 0.16275 | 67.2321 | 252.6657 | 18.7333 | 38.2057 | 0.32621 | 385.7614 | 79.4294 | 67.2694
2023-04-29 19:26 | 2025-01-01 02:05 | Diesel | 0 | 0 | 0 | 1.3 | 0.23703 | 48.4137 | 421.1924 | 31.2782 | 32.5338 | 0.32765 | 384.8717 | 75.5422 | 72.8165
2023-04-10 18:08 | 2025-01-01 02:05 | WCO | 90 | 0 | 0 | 3.9 | 0.17183 | 61.8997 | 527.4418 | 28.0486 | 36.2939 | 0.2242 | 418.1861 | 64.2418 | 71.4658
2023-04-25 09:52 | 2025-01-01 02:05 | WCO | 100 | 0 | 7.5 | 3.9 | 0.28968 | 58.3399 | 410.9644 | 18.1367 | 29.0604 | 0.33073 | 370.2007 | 76.5517 | 70.6482
2023-04-14 05:23 | 2025-01-01 02:05 | WCO+WPO | 50 | 50 | 10 | 5.2 | 0.18462 | 63.9595 | 346.9985 | 25.5244 | 36.0522 | 0.3974 | 460.3179 | 69.1336 | 42.1068
2023-04-29 12:06 | 2025-01-01 02:05 | WCO | 90 | 0 | 10 | 0 | 0.13331 | 56.8029 | 163.2565 | 26.774 | 33.2493 | 0.237 | 496.7594 | 62.552 | 66.4358
2023-04-19 16:54 | 2025-01-01 02:05 | WCO+WPO | 50 | 50 | 5 | 0 | 0.25173 | 60.5247 | 292.0895 | 14.4373 | 32.5017 | 0.32651 | 412.9965 | 79.7103 | 69.9722
2023-04-29 01:44 | 2025-01-01 02:05 | WCO+WPO | 70 | 30 | 7.5 | 0 | 0.182 | 79.4773 | 287.44 | 20.9986 | 25.5284 | 0.33533 | 437.3196 | 76.0575 | 54.5597
2023-04-13 20:34 | 2025-01-01 02:05 | WCO | 50 | 0 | 5 | 2.6 | 0.18596 | 48.1939 | 280.0684 | 8.3933 | 29.3766 | 0.30907 | 414.8905 | 81.3402 | 59.6915
2023-04-14 05:01 | 2025-01-01 02:05 | WCO | 50 | 0 | 7.5 | 0 | 0.2434 | 55.5038 | 351.6411 | 17.277 | 26.534 | 0.35566 | 383.786 | 66.9325 | 97.026
2023-04-19 04:57 | 2025-01-01 02:05 | WCO+WPO | 50 | 50 | 5 | 3.9 | 0.15048 | 36.621 | 376.5132 | 15.8825 | 29.7107 | 0.36658 | 371.8697 | 83.5235 | 78.7669
2023-04-23 07:06 | 2025-01-01 02:05 | WCO | 60 | 0 | 7.5 | 0 | 0.20411 | 54.619 | 123.4163 | 22.3581 | 19.4493 | 0.41431 | 410.283 | 65.3263 | 68.222
2023-04-21 13:05 | 2025-01-01 02:05 | Diesel | 0 | 0 | 0 | 2.6 | 0.13943 | 48.9356 | 184.6922 | 17.9315 | 31.952 | 0.33152 | 379.7583 | 75.4537 | 57.0507
2023-04-03 20:16 | 2025-01-01 02:05 | WCO | 100 | 0 | 5 | 1.3 | 0.2038 | 79.4735 | 470.5452 | 17.7017 | 32.7532 | 0.26343 | 430.4024 | 70.5097 | 68.8851
2023-04-19 00:01 | 2025-01-01 02:05 | WCO | 100 | 0 | 5 | 0 | 0.11806 | 56.7329 | 314.8198 | 26.3491 | 28.9278 | 0.3234 | 380.7056 | 66.3508 | 101.5335
2023-04-21 08:49 | 2025-01-01 02:05 | Diesel | 0 | 0 | 0 | 1.3 | 0.15796 | 55.955 | 287.6477 | 9.6903 | 29.0585 | 0.26403 | 406.6152 | 80.9902 | 64.8448
2023-04-01 18:45 | 2025-01-01 02:05 | WCO | 50 | 0 | 2.5 | 5.2 | 0.24492 | 66.4781 | 382.2663 | 13.1129 | 29.4457 | 0.32404 | 374.28 | 80.1536 | 67.8257
2023-04-17 00:48 | 2025-01-01 02:05 | WCO | 70 | 0 | 2.5 | 2.6 | 0.26486 | 49.2844 | 470.2602 | 22.8708 | 28.1666 | 0.25035 | 372.2357 | 72.7166 | 44.3376
2023-04-14 07:19 | 2025-01-01 02:05 | WCO+WPO | 60 | 40 | 0 | 0 | 0.15576 | 67.6877 | 179.1862 | 16.8873 | 34.7996 | 0.23646 | 443.3261 | 73.0195 | 54.8746
2023-04-02 15:48 | 2025-01-01 02:05 | WCO | 50 | 0 | 10 | 5.2 | 0.15522 | 67.3491 | 223.6742 | 21.9168 | 27.5111 | 0.31045 | 386.1603 | 75.4101 | 66.7822
2023-04-08 18:30 | 2025-01-01 02:05 | WCO | 90 | 0 | 10 | 5.2 | 0.20512 | 75.6832 | 299.1088 | 25.7367 | 33.4692 | 0.20893 | 387.8231 | 75.8287 | 73.5243
2023-04-07 18:19 | 2025-01-01 02:05 | Diesel | 0 | 0 | 0 | 1.3 | 0.15958 | 65.4745 | 481.8083 | 23.983 | 28.9304 | 0.36484 | 380.6033 | 66.1387 | 102.2813
2023-04-15 04:32 | 2025-01-01 02:05 | WCO+WPO | 60 | 40 | 10 | 3.9 | 0.24688 | 41.6031 | 515.0717 | 26.3174 | 27.3181 | 0.31119 | 384.9255 | 72.3914 | 63.2212
2023-04-14 14:57 | 2025-01-01 02:05 | WCO+WPO | 60 | 40 | 7.5 | 3.9 | 0.13049 | 71.3901 | 355.3483 | 20.5998 | 39.4679 | 0.3543 | 396.7856 | 66.3336 | 68.0722
2023-04-11 16:24 | 2025-01-01 02:05 | WCO+WPO | 50 | 50 | 2.5 | 3.9 | 0.16865 | 91.7751 | 391.5644 | 15.3327 | 23.3975 | 0.34608 | 339.2745 | 80.7367 | 75.4854
2023-04-05 00:57 | 2025-01-01 02:05 | WCO | 100 | 0 | 0 | 3.9 | 0.29062 | 59.7123 | 287.0158 | 14.1171 | 24.4718 | 0.34043 | 424.3932 | 52.0709 | 67.04
2023-04-10 03:29 | 2025-01-01 02:05 | WCO+WPO | 80 | 20 | 7.5 | 2.6 | 0.21891 | 60.01 | 340.813 | 16.7821 | 29.0684 | 0.31529 | 411.8348 | 73.8123 | 77.1524
2023-04-10 15:23 | 2025-01-01 02:05 | Diesel | 0 | 0 | 0 | 0 | 0.22922 | 55.115 | 351.2952 | 23.7831 | 21.4022 | 0.29722 | 426.3125 | 81.6598 | 86.9699
2023-04-02 18:35 | 2025-01-01 02:05 | WCO+WPO | 90 | 10 | 2.5 | 0 | 0.19049 | 43.6515 | 233.6979 | 21.6041 | 21.1775 | 0.32429 | 438.8519 | 76.9025 | 96.5229
2023-04-29 15:40 | 2025-01-01 02:05 | Diesel | 0 | 0 | 0 | 2.6 | 0.12689 | 63.6698 | 380.0538 | 25.8246 | 32.8209 | 0.25639 | 404.3783 | 68.0742 | 34.6221
2023-04-10 22:46 | 2025-01-01 02:05 | WCO+WPO | 50 | 50 | 7.5 | 1.3 | 0.27744 | 54.51 | 426.6219 | 26.6304 | 33.8952 | 0.29256 | 403.1133 | 50 | 51.2448
2023-04-05 03:03 | 2025-01-01 02:05 | WCO+WPO | 100 | 0 | 2.5 | 0 | 0.20976 | 63.3352 | 414.0586 | 14.7042 | 24.7214 | 0.28618 | 417.9059 | 78.4217 | 64.7646
2023-04-01 02:32 | 2025-01-01 02:05 | Diesel | 0 | 0 | 0 | 5.2 | 0.24746 | 63.6408 | 254.8834 | 24.0702 | 22.107 | 0.31935 | 360.5128 | 84.4356 | 74.3218
2023-04-15 23:19 | 2025-01-01 02:05 | WCO+WPO | 80 | 20 | 5 | 0 | 0.18631 | 78.9905 | 288.4684 | 18.4521 | 28.9446 | 0.3128 | 389.2547 | 73.68 | 61.8097
2023-04-19 10:11 | 2025-01-01 02:05 | WCO+WPO | 50 | 50 | 7.5 | 2.6 | 0.19872 | 55.9805 | 304.3705 | 14.305 | 27.1313 | 0.29434 | 429.3678 | 83.4408 | 64.8398
2023-04-24 13:53 | 2025-01-01 02:05 | WCO+WPO | 50 | 50 | 0 | 1.3 | 0.18 | 47.5774 | 379.4651 | 27.8901 | 21.7548 | 0.37761 | 425.9119 | 77.1682 | 76.03
2023-04-19 04:49 | 2025-01-01 02:05 | WCO | 100 | 0 | 0 | 0 | 0.21029 | 62.8426 | 371.3834 | 18.9779 | 32.3165 | 0.36697 | 465.9711 | 74.8142 | 42.3159
2023-04-21 14:24 | 2025-01-01 02:05 | Diesel | 0 | 0 | 0 | 2.6 | 0.17646 | 59.0198 | 466.8452 | 24.5046 | 26.5125 | 0.39104 | 397.7096 | 79.6586 | 53.1844
2023-04-11 18:44 | 2025-01-01 02:05 | WCO+WPO | 60 | 40 | 0 | 5.2 | 0.15689 | 78.7135 | 368.3077 | 30.5754 | 30.5961 | 0.23442 | 436.5001 | 75.1461 | 83.952
2023-04-02 12:53 | 2025-01-01 02:05 | Diesel | 0 | 0 | 0 | 3.9 | 0.19009 | 68.3235 | 477.4138 | 12.3136 | 26.7642 | 0.32773 | 398.2304 | 87.5692 | 59.508
2023-04-10 01:33 | 2025-01-01 02:05 | Diesel | 0 | 0 | 0 | 5.2 | 0.22639 | 58.6765 | 477.607 | 19.958 | 27.7004 | 0.28201 | 366.9854 | 81.4051 | 95.3129
2023-04-25 12:38 | 2025-01-01 02:05 | Diesel | 0 | 0 | 0 | 5.2 | 0.25818 | 70.2117 | 290.9347 | 15.7852 | 19.95 | 0.24813 | 405.3023 | 75.5456 | 73.7515
2023-04-09 00:44 | 2025-01-01 02:05 | WCO+WPO | 80 | 20 | 2.5 | 1.3 | 0.13263 | 71.1516 | 360.4626 | 18.6275 | 37.7456 | 0.3409 | 393.4216 | 93.0836 | 94.9186
2023-04-23 07:49 | 2025-01-01 02:05 | WCO+WPO | 60 | 40 | 7.5 | 0 | 0.24433 | 50.5876 | 331.9379 | 20.9164 | 29.3022 | 0.39823 | 387.3653 | 69.7067 | 89.8132
2023-04-16 01:38 | 2025-01-01 02:05 | Diesel | 0 | 0 | 0 | 3.9 | 0.16509 | 64.5056 | 404.7237 | 16.0187 | 28.4116 | 0.24437 | 367.7694 | 79.9254 | 65.227
2023-04-06 16:35 | 2025-01-01 02:05 | WCO | 50 | 0 | 10 | 2.6 | 0.14961 | 82.1938 | 404.2083 | 23.2741 | 29.5561 | 0.29122 | 392.2404 | 80.3734 | 47.4968
2023-04-05 07:11 | 2025-01-01 02:05 | Diesel | 0 | 0 | 0 | 3.9 | 0.15236 | 45.1374 | 402.913 | 25.6093 | 18.9489 | 0.22566 | 374.819 | 85.3195 | 76.7592
2023-04-29 04:23 | 2025-01-01 02:05 | WCO | 70 | 0 | 2.5 | 0 | 0.33019 | 52.4821 | 344.551 | 22.6353 | 28.7189 | 0.31627 | 459.5316 | 78.5994 | 65.8146
2023-04-14 19:11 | 2025-01-01 02:05 | Diesel | 0 | 0 | 0 | 1.3 | 0.23722 | 57.972 | 364.6448 | 22.77 | 20.8369 | 0.26738 | 427.2122 | 72.8445 | 67.4763
2023-04-15 02:51 | 2025-01-01 02:05 | Diesel | 0 | 0 | 0 | 0 | 0.14243 | 65.1624 | 530.3615 | 18.817 | 25.7373 | 0.32298 | 364.945 | 74.5853 | 65.1508
2023-04-04 15:50 | 2025-01-01 02:05 | Diesel | 0 | 0 | 0 | 2.6 | 0.17238 | 63.2628 | 307.4742 | 16.5304 | 25.7811 | 0.37094 | 382.0941 | 79.8379 | 50.651
2023-04-30 19:37 | 2025-01-01 02:05 | WCO+WPO | 100 | 0 | 0 | 3.9 | 0.13214 | 62.082 | 302.1185 | 19.221 | 30.4034 | 0.34322 | 388.1507 | 96.8902 | 77.361
2023-04-19 20:54 | 2025-01-01 02:05 | WCO | 90 | 0 | 0 | 5.2 | 0.1338 | 58.0108 | 279.2904 | 20.188 | 27.1181 | 0.3549 | 393.7501 | 60.0672 | 59.0126
2023-04-14 11:34 | 2025-01-01 02:06 | WCO | 80 | 0 | 5 | 0 | 0.13192 | 63.1309 | 415.0189 | 18.7598 | 22.0743 | 0.29794 | 374.8708 | 84.9137 | 57.1637
2023-04-01 08:04 | 2025-01-01 02:06 | Diesel | 0 | 0 | 0 | 1.3 | 0.14789 | 74.154 | 391.7785 | 19.9359 | 35.3625 | 0.3407 | 396.6806 | 85.6339 | 66.2435
2023-04-28 20:04 | 2025-01-01 02:06 | WCO+WPO | 50 | 50 | 5 | 1.3 | 0.23829 | 77.0976 | 358.3282 | 15.6201 | 22.1675 | 0.2 | 430.4522 | 83.344 | 86.1237
2023-04-12 19:54 | 2025-01-01 02:06 | WCO+WPO | 100 | 0 | 5 | 3.9 | 0.25328 | 70.8406 | 299.9919 | 24.5161 | 30.6915 | 0.33308 | 388.9319 | 75.6388 | 68.2417
2023-04-08 13:55 | 2025-01-01 02:06 | WCO | 60 | 0 | 2.5 | 5.2 | 0.15392 | 72.1406 | 375.4764 | 19.3617 | 31.3324 | 0.35416 | 364.2412 | 70.7613 | 54.667
2023-04-17 22:00 | 2025-01-01 02:06 | WCO+WPO | 100 | 0 | 2.5 | 2.6 | 0.17933 | 60.873 | 407.8384 | 28.1634 | 29.0901 | 0.27492 | 339.4873 | 70.2528 | 71.7525
2023-04-13 19:22 | 2025-01-01 02:06 | WCO | 60 | 0 | 7.5 | 5.2 | 0.24193 | 86.17 | 245.4432 | 25.3729 | 28.6601 | 0.28977 | 341.2079 | 84.5723 | 89.1756
2023-04-24 01:27 | 2025-01-01 02:06 | WCO | 90 | 0 | 10 | 3.9 | 0.20183 | 45.5941 | 412.1308 | 24.74 | 31.3352 | 0.32306 | 408.5376 | 83.7828 | 82.2813
2023-04-20 03:59 | 2025-01-01 02:06 | WCO | 80 | 0 | 10 | 5.2 | 0.21741 | 62.5465 | 226.3408 | 17.6894 | 26.6255 | 0.20841 | 403.7968 | 59.3161 | 43.1222
2023-04-24 01:59 | 2025-01-01 02:06 | WCO+WPO | 80 | 20 | 5 | 3.9 | 0.17409 | 67.5698 | 542.1188 | 18.3391 | 32.63 | 0.24999 | 393.9351 | 66.7001 | 73.1434
2023-04-07 09:59 | 2025-01-01 02:06 | WCO | 60 | 0 | 10 | 5.2 | 0.27655 | 60.7437 | 335.9701 | 19.3489 | 26.3473 | 0.2 | 382.5406 | 73.7533 | 88.6984
2023-04-11 04:26 | 2025-01-01 02:06 | WCO | 50 | 0 | 5 | 0 | 0.28587 | 71.1414 | 479.9704 | 21.9252 | 31.8428 | 0.32374 | 387.258 | 69.9997 | 72.0319
2023-04-17 22:03 | 2025-01-01 02:06 | Diesel | 0 | 0 | 0 | 1.3 | 0.23614 | 58.4339 | 343.8246 | 22.292 | 30.4035 | 0.36032 | 407.7757 | 81.7284 | 46.5652
2023-04-28 13:01 | 2025-01-01 02:06 | WCO | 60 | 0 | 7.5 | 3.9 | 0.16999 | 72.9062 | 482.0764 | 18.3916 | 29.1655 | 0.28268 | 382.2028 | 69.9194 | 46.0126
2023-04-27 08:55 | 2025-01-01 02:06 | WCO | 80 | 0 | 2.5 | 3.9 | 0.13415 | 61.2637 | 503.7146 | 30.429 | 19.6418 | 0.32277 | 401.4674 | 100 | 56.5235
2023-04-08 11:28 | 2025-01-01 02:06 | Diesel | 0 | 0 | 0 | 1.3 | 0.28726 | 56.1944 | 399.4532 | 17.5199 | 30.4106 | 0.32167 | 392.4157 | 70.4677 | 49.1497
2023-04-14 03:19 | 2025-01-01 02:06 | Diesel | 0 | 0 | 0 | 2.6 | 0.21634 | 54.9442 | 260.8589 | 7.1959 | 24.6742 | 0.33029 | 402.9533 | 66.3381 | 51.8909
2023-04-26 00:56 | 2025-01-01 02:06 | WCO+WPO | 80 | 20 | 10 | 3.9 | 0.20594 | 62.8988 | 267.2493 | 15.6028 | 29.7 | 0.37003 | 334.5481 | 85.4264 | 48.7498
2023-04-16 20:35 | 2025-01-01 02:06 | WCO | 100 | 0 | 0 | 0 | 0.2356 | 54.0925 | 383.883 | 20.8135 | 31.7599 | 0.32819 | 424.2911 | 72.5558 | 66.6045
2023-04-05 06:31 | 2025-01-01 02:06 | WCO+WPO | 60 | 40 | 7.5 | 5.2 | 0.20137 | 31.4389 | 362.5288 | 18.2974 | 26.535 | 0.22499 | 408.3411 | 83.9931 | 62.0359
2023-04-19 06:23 | 2025-01-01 02:06 | WCO+WPO | 70 | 30 | 10 | 0 | 0.18675 | 41.2286 | 442.6512 | 22.5609 | 20.2939 | 0.3348 | 385.7643 | 88.2299 | 67.6739
2023-04-06 21:26 | 2025-01-01 02:06 | Diesel | 0 | 0 | 0 | 3.9 | 0.31081 | 55.0913 | 337.4435 | 20.2253 | 30.2581 | 0.38998 | 390.5147 | 85.7123 | 78.5133
2023-04-07 18:36 | 2025-01-01 02:06 | WCO+WPO | 90 | 10 | 7.5 | 2.6 | 0.25908 | 56.5767 | 395.9271 | 18.5857 | 25.5294 | 0.23708 | 415.8145 | 70.6841 | 50.869
2023-04-26 12:22 | 2025-01-01 02:06 | WCO | 50 | 0 | 7.5 | 3.9 | 0.28306 | 72.5538 | 351.7625 | 15.1663 | 34.9335 | 0.26369 | 396.1274 | 59.6623 | 94.3289
2023-04-06 14:48 | 2025-01-01 02:06 | Diesel | 0 | 0 | 0 | 2.6 | 0.27907 | 63.5388 | 392.9112 | 24.056 | 20.8529 | 0.23804 | 418.159 | 91.4853 | 83.3178
2023-04-29 00:36 | 2025-01-01 02:06 | WCO | 60 | 0 | 5 | 1.3 | 0.10087 | 61.364 | 384.8542 | 14.0488 | 29.9782 | 0.2653 | 403.396 | 61.7881 | 41.8299
2023-04-30 06:57 | 2025-01-01 02:06 | WCO | 60 | 0 | 10 | 5.2 | 0.2416 | 52.65 | 430.1225 | 15.9067 | 27.2492 | 0.44296 | 427.9133 | 95.3728 | 74.9402
2023-04-14 07:19 | 2025-01-01 02:06 | Diesel | 0 | 0 | 0 | 0 | 0.22495 | 88.5865 | 389.0518 | 27.3878 | 27.4377 | 0.28808 | 371.0278 | 73.7009 | 61.6817
2023-04-20 03:53 | 2025-01-01 02:06 | WCO | 90 | 0 | 10 | 2.6 | 0.16923 | 60.1754 | 492.5423 | 18.3145 | 32.6469 | 0.22669 | 403.7972 | 72.3419 | 72.4843
2023-04-08 20:39 | 2025-01-01 02:06 | Diesel | 0 | 0 | 0 | 0 | 0.34705 | 69.4337 | 546.4407 | 8.6201 | 29.3687 | 0.22637 | 346.5722 | 69.8589 | 75.6975
2023-04-20 15:40 | 2025-01-01 02:06 | WCO | 80 | 0 | 2.5 | 1.3 | 0.20767 | 60.2614 | 459.2306 | 23.8236 | 28.2521 | 0.22585 | 371.0478 | 75.7627 | 61.9039
2023-04-12 04:48 | 2025-01-01 02:06 | Diesel | 0 | 0 | 0 | 3.9 | 0.17421 | 65.8868 | 343.7364 | 28.2701 | 26.0394 | 0.32524 | 359.3787 | 68.5974 | 65.7203
2023-04-09 23:42 | 2025-01-01 02:06 | WCO+WPO | 60 | 40 | 0 | 2.6 | 0.19314 | 45.7852 | 435.9083 | 12.9793 | 28.0751 | 0.33203 | 395.246 | 79.4744 | 60.4274
2023-04-29 17:56 | 2025-01-01 02:06 | WCO | 60 | 0 | 0 | 5.2 | 0.23098 | 63.9224 | 428.7649 | 19.6317 | 19.1643 | 0.2462 | 389.8966 | 74.2387 | 73.8849
2023-04-17 15:02 | 2025-01-01 02:06 | Diesel | 0 | 0 | 0 | 2.6 | 0.22235 | 61.0058 | 287.7674 | 30.818 | 26.6451 | 0.30072 | 381.6697 | 64.1468 | 67.2741
2023-04-18 01:11 | 2025-01-01 02:06 | WCO | 80 | 0 | 7.5 | 3.9 | 0.17368 | 61.1638 | 546.0571 | 26.9922 | 25.5755 | 0.33826 | 359.9152 | 65.496 | 74.891
2023-04-12 09:01 | 2025-01-01 02:06 | WCO | 70 | 0 | 2.5 | 3.9 | 0.24202 | 70.956 | 472.7535 | 28.6536 | 28.0644 | 0.36293 | 349.9609 | 72.0448 | 65.5517
2023-04-28 01:51 | 2025-01-01 02:06 | WCO | 80 | 0 | 5 | 5.2 | 0.20168 | 44.1493 | 335.8666 | 17.2063 | 28.372 | 0.26662 | 365.8802 | 53.0981 | 44.4993
2023-04-03 03:18 | 2025-01-01 02:06 | Diesel | 0 | 0 | 0 | 5.2 | 0.18744 | 55.3027 | 356.9514 | 18.0768 | 27.6607 | 0.36715 | 426.1361 | 59.215 | 67.8539
2023-04-25 01:21 | 2025-01-01 02:06 | WCO+WPO | 80 | 20 | 10 | 1.3 | 0.1896 | 39.3297 | 236.3265 | 26.5346 | 29.0947 | 0.30905 | 400.8607 | 87.544 | 78.6652
2023-04-17 11:42 | 2025-01-01 02:06 | WCO+WPO | 60 | 40 | 0 | 0 | 0.14172 | 57.3729 | 354.6858 | 21.1981 | 26.2168 | 0.25175 | 372.1705 | 87.1379 | 84.5841
2023-04-25 19:25 | 2025-01-01 02:06 | WCO+WPO | 90 | 10 | 5 | 2.6 | 0.15168 | 70.9818 | 400.0118 | 26.4005 | 17.4247 | 0.37046 | 397.0739 | 84.3747 | 43.1544
2023-04-21 11:02 | 2025-01-01 02:06 | Diesel | 0 | 0 | 0 | 1.3 | 0.14735 | 69.8987 | 334.2231 | 18.5945 | 16.6441 | 0.29088 | 407.7514 | 81.7687 | 69.8103
2023-04-24 15:51 | 2025-01-01 02:06 | WCO+WPO | 90 | 10 | 2.5 | 0 | 0.080839 | 57.8066 | 238.9637 | 24.532 | 26.8223 | 0.28081 | 403.0924 | 79.7378 | 86.6226
2023-04-20 10:28 | 2025-01-01 02:06 | Diesel | 0 | 0 | 0 | 1.3 | 0.2171 | 62.0831 | 410.9696 | 17.3715 | 19.3207 | 0.29261 | 383.7206 | 79.6538 | 61.5746
2023-04-21 03:33 | 2025-01-01 02:06 | WCO | 70 | 0 | 0 | 5.2 | 0.14911 | 56.3494 | 323.7055 | 14.9006 | 42.9934 | 0.36335 | 383.8218 | 68.455 | 88.4483
2023-04-27 23:18 | 2025-01-01 02:06 | WCO | 60 | 0 | 10 | 5.2 | 0.17936 | 60.4504 | 272.7072 | 20.9129 | 27.3007 | 0.32779 | 385.904 | 85.4391 | 37.3927
2023-04-11 02:14 | 2025-01-01 02:06 | WCO+WPO | 50 | 50 | 2.5 | 3.9 | 0.18491 | 71.1187 | 389.2402 | 16.3297 | 38.1102 | 0.34517 | 436.2601 | 65.5819 | 55.5041
2023-04-10 15:19 | 2025-01-01 02:06 | Diesel | 0 | 0 | 0 | 2.6 | 0.15068 | 77.143 | 239.5007 | 12.4955 | 20.9956 | 0.27183 | 417.7741 | 100 | 51.3525
2023-04-21 08:21 | 2025-01-01 02:06 | WCO | 70 | 0 | 10 | 2.6 | 0.18174 | 67.1898 | 361.0172 | 11.8791 | 32.0482 | 0.20849 | 438.6897 | 69.9324 | 70.7073
2023-04-21 03:48 | 2025-01-01 02:06 | Diesel | 0 | 0 | 0 | 2.6 | 0.20399 | 59.3342 | 472.8097 | 22.9463 | 26.7191 | 0.34153 | 403.4973 | 65.5819 | 64.189
2023-04-16 20:38 | 2025-01-01 02:06 | Diesel | 0 | 0 | 0 | 1.3 | 0.16523 | 77.5291 | 439.3023 | 19.695 | 20.1291 | 0.31726 | 370.3736 | 100 | 87.2375
2023-04-18 06:39 | 2025-01-01 02:06 | WCO | 90 | 0 | 2.5 | 1.3 | 0.15418 | 65.8665 | 399.2417 | 15.5121 | 27.9556 | 0.24952 | 438.8435 | 64.3468 | 84.1494
2023-04-19 21:06 | 2025-01-01 02:06 | Diesel | 0 | 0 | 0 | 2.6 | 0.1695 | 57.3316 | 356.569 | 20.7871 | 23.4814 | 0.28738 | 390.107 | 83.0004 | 62.9024
2023-04-30 03:51 | 2025-01-01 02:06 | WCO | 90 | 0 | 7.5 | 3.9 | 0.24758 | 58.6502 | 142.8691 | 23.1742 | 32.8189 | 0.35383 | 366.5808 | 78.4875 | 80.5745
2023-04-29 17:07 | 2025-01-01 02:06 | WCO | 60 | 0 | 7.5 | 0 | 0.17161 | 55.7471 | 319.4851 | 22.1515 | 25.4851 | 0.26928 | 370.9996 | 81.5522 | 56.7989
2023-04-02 09:12 | 2025-01-01 02:06 | WCO | 90 | 0 | 5 | 1.3 | 0.20839 | 67.416 | 350.0351 | 22.498 | 22.6367 | 0.25261 | 420.6852 | 86.5874 | 82.5554
2023-04-08 08:36 | 2025-01-01 02:06 | Diesel | 0 | 0 | 0 | 2.6 | 0.17497 | 63.1575 | 427.3256 | 22.4183 | 32.297 | 0.30904 | 404.1329 | 83.0278 | 41.9155
2023-04-07 21:33 | 2025-01-01 02:06 | WCO | 80 | 0 | 7.5 | 5.2 | 0.19467 | 62.1612 | 263.6246 | 17.1721 | 37.0683 | 0.2714 | 378.1969 | 59.7084 | 109.5555
2023-04-08 07:43 | 2025-01-01 02:06 | Diesel | 0 | 0 | 0 | 1.3 | 0.24238 | 54.2111 | 403.4824 | 23.1804 | 27.1017 | 0.29281 | 377.9677 | 78.4309 | 78.2396
2023-04-01 00:13 | 2025-01-01 02:06 | WCO | 60 | 0 | 2.5 | 0 | 0.15511 | 79.7903 | 413.6348 | 14.2539 | 27.9375 | 0.36714 | 481.0326 | 78.1164 | 95.8877
2023-04-10 08:22 | 2025-01-01 02:07 | WCO | 80 | 0 | 0 | 1.3 | 0.3114 | 58.6286 | 357.1474 | 21.6037 | 26.1744 | 0.2483 | 413.4487 | 82.7471 | 81.4279
2023-04-14 12:48 | 2025-01-01 02:07 | WCO+WPO | 90 | 10 | 2.5 | 0 | 0.21786 | 71.5408 | 439.2495 | 15.7353 | 23.1273 | 0.23098 | 394.5259 | 74.943 | 58.0681
2023-04-19 13:38 | 2025-01-01 02:07 | WCO+WPO | 50 | 50 | 0 | 0 | 0.2102 | 49.9876 | 227.2896 | 11.1518 | 27.8975 | 0.24835 | 413.5169 | 66.7103 | 30
2023-04-13 05:37 | 2025-01-01 02:07 | WCO+WPO | 90 | 10 | 5 | 1.3 | 0.14756 | 65.3756 | 259.6927 | 11.2343 | 28.9967 | 0.34467 | 342.8913 | 66.0785 | 58.7773
2023-04-08 04:41 | 2025-01-01 02:07 | Diesel | 0 | 0 | 0 | 0 | 0.23251 | 53.7589 | 360.6934 | 10.394 | 19.8484 | 0.27681 | 371.141 | 73.8515 | 79.971
2023-04-02 00:41 | 2025-01-01 02:07 | Diesel | 0 | 0 | 0 | 1.3 | 0.28319 | 65.4551 | 277.1816 | 22.7173 | 20.0624 | 0.33031 | 375.6053 | 62.9279 | 45.6674
2023-04-21 03:24 | 2025-01-01 02:07 | WCO | 80 | 0 | 7.5 | 1.3 | 0.16223 | 51.9702 | 340.298 | 26.41 | 22.8859 | 0.25781 | 439.5303 | 69.4491 | 99.1811
2023-04-23 02:53 | 2025-01-01 02:07 | WCO | 70 | 0 | 0 | 3.9 | 0.1498 | 48.2248 | 464.5294 | 26.2431 | 22.8416 | 0.27089 | 340.5979 | 70.2223 | 67.1125
2023-04-18 15:27 | 2025-01-01 02:07 | WCO | 50 | 0 | 0 | 5.2 | 0.20235 | 50.4268 | 50 | 23.2947 | 24.1734 | 0.24473 | 371.6142 | 72.4113 | 104.3952
2023-04-16 04:39 | 2025-01-01 02:07 | WCO | 50 | 0 | 10 | 0 | 0.14949 | 44.257 | 584.948 | 19.1254 | 37.5903 | 0.32612 | 401.2297 | 98.7691 | 60.8761
2023-04-24 06:37 | 2025-01-01 02:07 | Diesel | 0 | 0 | 0 | 1.3 | 0.17744 | 52.7877 | 414.8446 | 12.7946 | 29.9325 | 0.39656 | 386.1752 | 65.437 | 78.7567
2023-04-15 03:35 | 2025-01-01 02:07 | WCO | 70 | 0 | 7.5 | 0 | 0.24183 | 68.0746 | 358.8179 | 22.2264 | 26.97 | 0.32856 | 370.5562 | 50 | 78.1856
2023-04-26 04:31 | 2025-01-01 02:07 | WCO | 80 | 0 | 5 | 1.3 | 0.28844 | 52.4242 | 312.9198 | 23.8443 | 28.4323 | 0.28253 | 391.5948 | 78.4168 | 45.841
2023-04-03 06:07 | 2025-01-01 02:07 | WCO+WPO | 50 | 50 | 2.5 | 1.3 | 0.24403 | 53.5549 | 391.9687 | 19.3692 | 27.7928 | 0.37353 | 448.7466 | 66.7499 | 76.044
2023-04-12 21:29 | 2025-01-01 02:07 | WCO | 50 | 0 | 2.5 | 1.3 | 0.15699 | 63.2916 | 309.8003 | 25.1253 | 26.3229 | 0.29299 | 425.9127 | 86.4381 | 78.3608
2023-04-14 18:28 | 2025-01-01 02:07 | WCO | 90 | 0 | 2.5 | 5.2 | 0.18619 | 40.9247 | 364.9073 | 16.1207 | 27.5413 | 0.29234 | 350.3531 | 73.3711 | 81.0761
2023-04-16 12:18 | 2025-01-01 02:07 | WCO | 100 | 0 | 5 | 0 | 0.18254 | 66.7929 | 353.9568 | 24.4076 | 24.8195 | 0.35543 | 402.3295 | 75.9513 | 89.0466
2023-04-02 12:18 | 2025-01-01 02:07 | Diesel | 0 | 0 | 0 | 5.2 | 0.205 | 59.3173 | 305.4373 | 17.9832 | 25.6893 | 0.33122 | 346.9745 | 61.6177 | 46.4145
2023-04-22 03:16 | 2025-01-01 02:07 | WCO+WPO | 50 | 50 | 2.5 | 5.2 | 0.2442 | 64.2899 | 374.8249 | 23.6482 | 27.1462 | 0.2025 | 408.0729 | 75.6155 | 78.021
2023-04-28 19:38 | 2025-01-01 02:07 | WCO | 80 | 0 | 0 | 5.2 | 0.15996 | 58.9872 | 292.2876 | 26.3371 | 28.4619 | 0.3122 | 427.5975 | 87.7997 | 51.6713
2023-04-15 11:53 | 2025-01-01 02:07 | WCO | 80 | 0 | 0 | 5.2 | 0.3094 | 57.2349 | 387.2982 | 15.3592 | 27.2951 | 0.27229 | 358.9113 | 83.8323 | 54.6656
2023-04-18 00:57 | 2025-01-01 02:07 | WCO+WPO | 90 | 10 | 0 | 3.9 | 0.14797 | 69.1239 | 416.0433 | 17.7428 | 23.231 | 0.27868 | 411.2861 | 76.8199 | 53.4842
2023-04-12 10:44 | 2025-01-01 02:07 | WCO | 80 | 0 | 10 | 0 | 0.15847 | 59.7253 | 545.238 | 16.8451 | 33.005 | 0.31377 | 445.4705 | 62.7246 | 73.3293
2023-04-24 12:11 | 2025-01-01 02:07 | Diesel | 0 | 0 | 0 | 0 | 0.15998 | 66.12 | 364.9134 | 25.6509 | 26.2624 | 0.35015 | 334.4777 | 79.9288 | 80.1841
2023-04-28 08:15 | 2025-01-01 02:07 | WCO | 50 | 0 | 5 | 1.3 | 0.32301 | 70.0196 | 579.2904 | 25.5197 | 23.5232 | 0.26174 | 403.0017 | 78.8429 | 65.4878
2023-04-27 19:53 | 2025-01-01 02:07 | Diesel | 0 | 0 | 0 | 0 | 0.2817 | 48.0724 | 406.5117 | 18.4755 | 40.8629 | 0.34836 | 404.3309 | 87.8728 | 69.4189
2023-04-13 12:51 | 2025-01-01 02:07 | Diesel | 0 | 0 | 0 | 5.2 | 0.15924 | 53.0373 | 372.8057 | 23.065 | 16.1841 | 0.22223 | 396.7963 | 78.0107 | 46.3789
2023-04-20 15:00 | 2025-01-01 02:07 | WCO | 50 | 0 | 0 | 2.6 | 0.17696 | 51.7016 | 263.7061 | 17.5761 | 28.3499 | 0.22567 | 368.3122 | 80.7563 | 74.9456
2023-04-23 14:55 | 2025-01-01 02:07 | WCO+WPO | 60 | 40 | 10 | 0 | 0.19523 | 56.5352 | 328.5842 | 16.0822 | 26.3533 | 0.33122 | 408.8084 | 71.2619 | 62.5342
2023-04-01 15:28 | 2025-01-01 02:07 | Diesel | 0 | 0 | 0 | 2.6 | 0.17592 | 61.6561 | 457.4726 | 22.6177 | 35.2085 | 0.29821 | 387.904 | 69.3519 | 53.8671
2023-04-15 22:59 | 2025-01-01 02:07 | WCO+WPO | 100 | 0 | 2.5 | 3.9 | 0.24505 | 51.1009 | 238.071 | 23.0377 | 34.5626 | 0.37947 | 407.3206 | 79.7729 | 32.0021
2023-04-29 06:12 | 2025-01-01 02:07 | WCO | 60 | 0 | 5 | 1.3 | 0.22451 | 51.92 | 275.9093 | 15.1929 | 30.2279 | 0.28975 | 378.3803 | 77.5806 | 54.4864
2023-04-02 01:31 | 2025-01-01 02:07 | Diesel | 0 | 0 | 0 | 1.3 | 0.21013 | 56.47 | 347.7808 | 19.6935 | 28.6164 | 0.3363 | 400.9683 | 77.7398 | 66.0495
2023-04-15 05:14 | 2025-01-01 02:07 | WCO | 80 | 0 | 7.5 | 1.3 | 0.241 | 69.0535 | 342.6948 | 18.857 | 22.9692 | 0.40222 | 479.588 | 76.3743 | 78.2663
2023-04-18 11:34 | 2025-01-01 02:07 | WCO+WPO | 90 | 10 | 0 | 3.9 | 0.22195 | 54.8047 | 462.2622 | 10.5793 | 33.7645 | 0.33918 | 353.6296 | 54.3809 | 54.504
2023-04-06 15:08 | 2025-01-01 02:07 | WCO | 100 | 0 | 10 | 5.2 | 0.23364 | 60.9448 | 471.923 | 17.3669 | 26.5697 | 0.26908 | 313.0397 | 80.9796 | 64.8005
2023-04-22 06:53 | 2025-01-01 02:07 | WCO | 70 | 0 | 10 | 2.6 | 0.20866 | 57.0147 | 232.9172 | 20.7404 | 34.537 | 0.37983 | 403.9559 | 81.7811 | 92.415
2023-04-28 00:48 | 2025-01-01 02:07 | Diesel | 0 | 0 | 0 | 0 | 0.28609 | 58.8898 | 431.2716 | 16.3881 | 28.8754 | 0.38777 | 390.2883 | 69.0496 | 87.3256
2023-04-24 01:43 | 2025-01-01 02:07 | WCO | 70 | 0 | 2.5 | 5.2 | 0.20658 | 53.3473 | 300.8852 | 15.8113 | 25.4144 | 0.29548 | 393.9111 | 81.8418 | 61.8532
2023-04-06 22:25 | 2025-01-01 02:07 | WCO | 70 | 0 | 0 | 1.3 | 0.19258 | 35.6046 | 380.4342 | 19.9519 | 31.2561 | 0.35765 | 368.793 | 73.3716 | 62.5985
2023-04-13 20:16 | 2025-01-01 02:07 | WCO | 50 | 0 | 2.5 | 1.3 | 0.23988 | 53.573 | 340.9532 | 20.0134 | 27.1091 | 0.37742 | 411.4175 | 76.2002 | 97.7196
2023-04-15 06:43 | 2025-01-01 02:07 | Diesel | 0 | 0 | 0 | 5.2 | 0.2284 | 62.2502 | 429.9503 | 20.9224 | 26.1767 | 0.32013 | 442.7447 | 68.131 | 72.47
2023-04-21 23:20 | 2025-01-01 02:07 | WCO+WPO | 50 | 50 | 5 | 2.6 | 0.19898 | 60.6527 | 147.3074 | 20.0122 | 27.3659 | 0.29515 | 378.3853 | 74.7483 | 64.874
2023-04-03 02:12 | 2025-01-01 02:07 | WCO+WPO | 60 | 40 | 0 | 5.2 | 0.11809 | 66.9551 | 315.6087 | 23.7009 | 31.1762 | 0.29352 | 429.0791 | 59.046 | 68.4689
2023-04-28 20:10 | 2025-01-01 02:07 | WCO | 80 | 0 | 5 | 3.9 | 0.27049 | 45.2559 | 500.1831 | 23.6914 | 30.1558 | 0.29467 | 408.3079 | 72.0647 | 56.3623
2023-04-25 08:13 | 2025-01-01 02:07 | Diesel | 0 | 0 | 0 | 1.3 | 0.26212 | 63.7197 | 341.9077 | 24.1902 | 23.2295 | 0.2508 | 412.4488 | 93.3578 | 48.5979
2023-04-25 03:05 | 2025-01-01 02:07 | WCO | 80 | 0 | 2.5 | 2.6 | 0.15749 | 54.4893 | 116.3248 | 25.6064 | 34.4409 | 0.2576 | 405.1214 | 76.6449 | 65.138
2023-04-28 14:49 | 2025-01-01 02:07 | WCO+WPO | 50 | 50 | 7.5 | 0 | 0.22079 | 52.3204 | 279.8721 | 24.9138 | 22.4805 | 0.28817 | 386.5388 | 71.7829 | 88.2318
2023-04-09 18:51 | 2025-01-01 02:07 | Diesel | 0 | 0 | 0 | 1.3 | 0.17387 | 65.2223 | 454.3568 | 16.4978 | 27.6006 | 0.34803 | 420.002 | 71.4382 | 66.7922
2023-04-21 02:00 | 2025-01-01 02:07 | WCO+WPO | 90 | 10 | 5 | 5.2 | 0.22642 | 67.9184 | 240.0824 | 13.8676 | 25.3231 | 0.38917 | 383.2399 | 68.203 | 66.3148
2023-04-08 05:15 | 2025-01-01 02:07 | WCO+WPO | 60 | 40 | 2.5 | 2.6 | 0.25578 | 71.4704 | 297.2468 | 23.3001 | 31.1971 | 0.33108 | 429.3791 | 76.2777 | 79.1362
2023-04-02 10:29 | 2025-01-01 02:07 | Diesel | 0 | 0 | 0 | 1.3 | 0.19348 | 65.5353 | 409.4979 | 26.7565 | 25.5966 | 0.30118 | 434.1404 | 65.0621 | 71.8073
2023-04-12 13:27 | 2025-01-01 02:07 | Diesel | 0 | 0 | 0 | 0 | 0.23558 | 58.9587 | 380.0308 | 16.6352 | 33.6035 | 0.26946 | 393.965 | 82.6679 | 47.1879
2023-04-04 08:50 | 2025-01-01 02:07 | WCO | 70 | 0 | 10 | 0 | 0.12954 | 45.2991 | 217.1703 | 24.0211 | 32.6381 | 0.22935 | 368.1459 | 83.5683 | 74.846
2023-04-15 10:23 | 2025-01-01 02:07 | WCO | 60 | 0 | 10 | 5.2 | 0.15698 | 72.416 | 174.4672 | 28.6914 | 24.65 | 0.33998 | 399.3769 | 81.9119 | 42.325
2023-04-23 11:01 | 2025-01-01 02:07 | WCO+WPO | 100 | 0 | 7.5 | 3.9 | 0.24505 | 62.2741 | 282.148 | 19.3322 | 32.5965 | 0.32568 | 433.5407 | 84.765 | 88.4268
2023-04-10 04:58 | 2025-01-01 02:07 | Diesel | 0 | 0 | 0 | 5.2 | 0.16805 | 50.7624 | 373.8825 | 13.3709 | 35.0301 | 0.35862 | 385.0201 | 84.4502 | 77.7521
2023-04-15 20:06 | 2025-01-01 02:07 | Diesel | 0 | 0 | 0 | 2.6 | 0.15865 | 62.1394 | 378.9233 | 27.0154 | 29.9881 | 0.30453 | 403.9288 | 78.2442 | 77.0019
2023-04-03 07:28 | 2025-01-01 02:07 | WCO | 90 | 0 | 2.5 | 5.2 | 0.16374 | 45.3621 | 475.6819 | 23.1606 | 29.6178 | 0.28415 | 392.9316 | 88.4305 | 101.5725
2023-04-29 21:04 | 2025-01-01 02:07 | WCO+WPO | 60 | 40 | 0 | 2.6 | 0.14608 | 73.5193 | 158.7955 | 21.0354 | 28.7117 | 0.28484 | 388.4014 | 79.8279 | 53.4147
2023-04-23 00:05 | 2025-01-01 02:08 | WCO+WPO | 100 | 0 | 2.5 | 3.9 | 0.25023 | 56.0281 | 397.8653 | 23.7664 | 30.5849 | 0.26514 | 449.5209 | 69.1607 | 80.4607
2023-04-21 22:45 | 2025-01-01 02:08 | WCO | 80 | 0 | 0 | 5.2 | 0.25393 | 48.9731 | 298.0879 | 18.7628 | 26.7379 | 0.23664 | 427.5789 | 74.3873 | 72.8636
2023-04-22 11:03 | 2025-01-01 02:08 | Diesel | 0 | 0 | 0 | 0 | 0.16197 | 72.8966 | 334.2675 | 27.8036 | 24.4681 | 0.34707 | 376.2932 | 83.9184 | 78.3598
2023-04-21 13:53 | 2025-01-01 02:08 | WCO | 90 | 0 | 10 | 2.6 | 0.14465 | 46.7957 | 409.0853 | 19.6871 | 32.2155 | 0.30583 | 339.0431 | 79.7015 | 63.6397
2023-04-27 18:00 | 2025-01-01 02:08 | WCO | 50 | 0 | 2.5 | 2.6 | 0.19531 | 59.7354 | 493.1513 | 10.6458 | 31.5588 | 0.38091 | 413.9685 | 69.7399 | 77.7833
2023-04-04 06:52 | 2025-01-01 02:08 | WCO | 50 | 0 | 10 | 0 | 0.1415 | 61.3342 | 346.7003 | 18.0384 | 27.0453 | 0.31794 | 374.6301 | 75.5019 | 68.5967
2023-04-28 | 2025-01-01 02:08 | WCO | 80 | 0 | 2.5 | 5.2 | 0.23529 | 46.9335 | 360.7353 | 10.4571 | 27.9834 | 0.22042 | 407.4483 | 67.3354 | 85.0695
2023-04-01 18:23 | 2025-01-01 02:08 | Diesel | 0 | 0 | 0 | 3.9 | 0.20051 | 55.9684 | 409.5329 | 20.3184 | 28.8239 | 0.29676 | 393.0915 | 83.1804 | 74.208
2023-04-18 06:23 | 2025-01-01 02:08 | WCO | 80 | 0 | 10 | 1.3 | 0.18185 | 41.0983 | 373.5898 | 30.864 | 35.7767 | 0.27527 | 438.2661 | 88.3859 | 84.3024
2023-04-20 16:55 | 2025-01-01 02:08 | Diesel | 0 | 0 | 0 | 5.2 | 0.25107 | 55.6813 | 423.2994 | 14.1561 | 22.2752 | 0.25867 | 395.0025 | 59.2777 | 59.7986
2023-04-25 14:41 | 2025-01-01 02:08 | WCO | 90 | 0 | 7.5 | 5.2 | 0.15283 | 41.3202 | 563.5417 | 17.465 | 29.467 | 0.21149 | 406.4324 | 79.1425 | 62.7806
2023-04-24 19:32 | 2025-01-01 02:08 | WCO+WPO | 80 | 20 | 5 | 2.6 | 0.17867 | 68.9102 | 649.5348 | 12.6854 | 29.1871 | 0.23533 | 465.5692 | 64.3153 | 53.1392
2023-04-03 16:13 | 2025-01-01 02:08 | Diesel | 0 | 0 | 0 | 2.6 | 0.14016 | 53.7161 | 346.1225 | 19.4643 | 32.6927 | 0.39444 | 435.3566 | 61.1063 | 89.1588
2023-04-30 17:31 | 2025-01-01 02:08 | WCO+WPO | 80 | 20 | 2.5 | 3.9 | 0.13104 | 47.9192 | 539.6619 | 21.0916 | 25.9805 | 0.25124 | 346.655 | 88.0403 | 97.0449
2023-04-09 13:53 | 2025-01-01 02:08 | WCO | 80 | 0 | 7.5 | 3.9 | 0.15467 | 62.0634 | 311.012 | 10.1942 | 26.7271 | 0.30683 | 391.4874 | 86.2815 | 58.4479
2023-04-26 09:17 | 2025-01-01 02:08 | WCO | 100 | 0 | 2.5 | 3.9 | 0.15951 | 42.439 | 275.7117 | 23.4989 | 32.4393 | 0.26446 | 383.6161 | 77.1617 | 73.8647
2023-04-14 07:20 | 2025-01-01 02:08 | WCO | 80 | 0 | 0 | 0 | 0.1549 | 52.6017 | 138.7238 | 18.84 | 24.125 | 0.2126 | 417.3334 | 69.9731 | 90.4684
2023-04-27 09:18 | 2025-01-01 02:08 | Diesel | 0 | 0 | 0 | 1.3 | 0.19543 | 67.2554 | 369.613 | 19.0458 | 32.8666 | 0.28628 | 383.0134 | 72.1714 | 72.1146
2023-04-04 23:35 | 2025-01-01 02:08 | WCO+WPO | 90 | 10 | 10 | 1.3 | 0.19502 | 45.9591 | 327.3626 | 14.6978 | 24.9684 | 0.3334 | 353.6509 | 68.8897 | 72.2085
2023-04-27 19:17 | 2025-01-01 02:08 | Diesel | 0 | 0 | 0 | 3.9 | 0.12241 | 57.1849 | 357.1793 | 20.4198 | 24.9555 | 0.27646 | 403.2313 | 94.8455 | 57.6017
2023-04-04 00:59 | 2025-01-01 02:08 | Diesel | 0 | 0 | 0 | 2.6 | 0.23986 | 51.6348 | 362.2712 | 28.0599 | 29.8486 | 0.41364 | 428.6836 | 94.4922 | 71.5726
2023-04-07 05:35 | 2025-01-01 02:08 | WCO | 80 | 0 | 2.5 | 1.3 | 0.1242 | 39.1405 | 361.7225 | 24.0516 | 27.1943 | 0.24919 | 395.4706 | 83.2386 | 55.2694
2023-04-08 12:35 | 2025-01-01 02:08 | WCO+WPO | 100 | 0 | 0 | 5.2 | 0.11362 | 48.3501 | 370.6677 | 24.2934 | 29.2436 | 0.30841 | 393.3809 | 75.7386 | 92.4928
2023-04-23 05:37 | 2025-01-01 02:08 | WCO | 70 | 0 | 7.5 | 0 | 0.2518 | 52.9508 | 142.0316 | 13.4827 | 31.4228 | 0.21797 | 397.2858 | 62.6935 | 35.8109
2023-04-07 20:34 | 2025-01-01 02:08 | Diesel | 0 | 0 | 0 | 2.6 | 0.14486 | 62.3675 | 235.2921 | 32.0119 | 34.069 | 0.31418 | 377.1329 | 72.9237 | 51.7463
2023-04-18 05:53 | 2025-01-01 02:08 | WCO | 70 | 0 | 0 | 0 | 0.21785 | 73.7426 | 367.2229 | 17.5506 | 23.6634 | 0.36824 | 393.0783 | 75.2099 | 73.3421
2023-04-09 01:32 | 2025-01-01 02:08 | WCO+WPO | 50 | 50 | 7.5 | 5.2 | 0.17081 | 59.7676 | 199.7316 | 23.072 | 27.6659 | 0.32832 | 391.0655 | 68.2219 | 49.9995
2023-04-08 14:51 | 2025-01-01 02:08 | WCO | 80 | 0 | 10 | 1.3 | 0.14975 | 61.0611 | 406.3242 | 20.7226 | 28.377 | 0.2 | 418.0582 | 88.6933 | 41.1477
2023-04-14 13:49 | 2025-01-01 02:08 | WCO+WPO | 70 | 30 | 5 | 0 | 0.14072 | 67.5304 | 302.4771 | 20.7742 | 32.8733 | 0.33218 | 435.7042 | 93.6601 | 109.0202
2023-04-23 13:59 | 2025-01-01 02:08 | WCO+WPO | 60 | 40 | 0 | 0 | 0.21902 | 64.2254 | 319.7775 | 24.4381 | 27.6979 | 0.26308 | 422.3206 | 73.4911 | 78.9451
2023-04-23 13:06 | 2025-01-01 02:08 | WCO | 60 | 0 | 10 | 0 | 0.15332 | 53.2836 | 376.8551 | 25.3739 | 22.9594 | 0.25696 | 387.1636 | 85.3305 | 66.3696
2023-04-22 13:28 | 2025-01-01 02:08 | Diesel | 0 | 0 | 0 | 5.2 | 0.25476 | 54.201 | 435.0363 | 12.0989 | 26.6958 | 0.32776 | 343.9974 | 78.0321 | 77.6138
2023-04-07 02:50 | 2025-01-01 02:08 | WCO | 90 | 0 | 10 | 2.6 | 0.12387 | 65.6582 | 405.2916 | 12.8937 | 23.9098 | 0.3378 | 393.1327 | 67.5481 | 76.3272
2023-04-21 08:27 | 2025-01-01 02:08 | Diesel | 0 | 0 | 0 | 2.6 | 0.27075 | 64.9312 | 329.9096 | 19.3628 | 26.2788 | 0.30649 | 419.1938 | 86.6962 | 59.5989
2023-04-03 11:07 | 2025-01-01 02:08 | Diesel | 0 | 0 | 0 | 5.2 | 0.096026 | 62.0332 | 395.7525 | 22.5151 | 25.2376 | 0.30919 | 429.1739 | 90.823 | 65.4392
2023-04-06 16:22 | 2025-01-01 02:08 | WCO | 50 | 0 | 0 | 0 | 0.21425 | 53.7369 | 283.5703 | 20.267 | 25.1055 | 0.35689 | 392.9335 | 80.643 | 65.9463
2023-04-21 18:57 | 2025-01-01 02:08 | Diesel | 0 | 0 | 0 | 0 | 0.14123 | 76.2334 | 199.3745 | 15.3496 | 31.3706 | 0.36428 | 382.5853 | 70.6841 | 64.108
2023-04-05 19:15 | 2025-01-01 02:08 | Diesel | 0 | 0 | 0 | 3.9 | 0.12042 | 51.9718 | 193.5988 | 24.0815 | 21.6977 | 0.30335 | 363.8324 | 83.2506 | 63.325
2023-04-17 23:35 | 2025-01-01 02:08 | WCO | 100 | 0 | 7.5 | 1.3 | 0.195 | 58.9071 | 329.4335 | 27.7185 | 31.2245 | 0.34891 | 424.4411 | 72.6236 | 81.9917
2023-04-21 21:06 | 2025-01-01 02:08 | WCO | 90 | 0 | 10 | 1.3 | 0.23379 | 74.0645 | 374.7242 | 19.348 | 35.0796 | 0.33846 | 354.1345 | 84.0139 | 67.0246
2023-04-15 08:01 | 2025-01-01 02:08 | WCO | 80 | 0 | 7.5 | 2.6 | 0.19022 | 61.2134 | 284.6447 | 22.5353 | 31.368 | 0.43019 | 426.6942 | 89.8767 | 84.0004
2023-04-16 22:20 | 2025-01-01 02:08 | Diesel | 0 | 0 | 0 | 5.2 | 0.1978 | 59.3851 | 259.9561 | 12.1302 | 26.8808 | 0.25271 | 382.5758 | 68.6464 | 58.396
2023-04-01 20:58 | 2025-01-01 02:08 | WCO+WPO | 90 | 10 | 10 | 0 | 0.21018 | 62.9221 | 286.7621 | 18.2036 | 31.6271 | 0.38092 | 364.9621 | 81.0048 | 76.7495
2023-04-05 23:49 | 2025-01-01 02:08 | Diesel | 0 | 0 | 0 | 1.3 | 0.23085 | 53.5689 | 288.1356 | 23.313 | 22.0971 | 0.29017 | 441.8223 | 72.2564 | 40.3366
2023-04-28 04:44 | 2025-01-01 02:08 | WCO+WPO | 70 | 30 | 5 | 5.2 | 0.28228 | 59.0664 | 260.1288 | 20.5866 | 26.7011 | 0.42118 | 362.7111 | 86.7935 | 77.4836
2023-04-30 21:45 | 2025-01-01 02:08 | WCO | 90 | 0 | 0 | 5.2 | 0.16277 | 67.3843 | 375.8091 | 15.9893 | 24.7227 | 0.29442 | 356.8794 | 75.5499 | 82.9198
2023-04-26 10:33 | 2025-01-01 02:08 | WCO+WPO | 80 | 20 | 10 | 0 | 0.22392 | 69.3769 | 356.0523 | 18.3919 | 28.9171 | 0.33086 | 459.2728 | 90.2998 | 52.674
2023-04-12 02:45 | 2025-01-01 02:08 | WCO | 70 | 0 | 5 | 5.2 | 0.17134 | 75.9568 | 600.8708 | 24.3104 | 25.7207 | 0.30815 | 417.8384 | 99.95 | 73.7745
2023-04-17 01:07 | 2025-01-01 02:08 | WCO | 80 | 0 | 7.5 | 1.3 | 0.19126 | 52.5983 | 315.4405 | 18.4941 | 22.9036 | 0.2906 | 412.1414 | 67.157 | 81.3654
2023-04-16 03:25 | 2025-01-01 02:08 | WCO+WPO | 100 | 0 | 7.5 | 3.9 | 0.23411 | 73.1779 | 304.4719 | 17.2646 | 24.3434 | 0.23776 | 406.7279 | 78.3896 | 65.7208
2023-04-12 12:31 | 2025-01-01 02:08 | WCO | 70 | 0 | 2.5 | 1.3 | 0.20905 | 66.027 | 443.9844 | 22.0192 | 22.7299 | 0.30075 | 379.5966 | 87.1941 | 83.2047
2023-04-04 13:56 | 2025-01-01 02:08 | WCO+WPO | 100 | 0 | 10 | 3.9 | 0.1627 | 70.8165 | 323.5341 | 19.6713 | 22.0867 | 0.29335 | 384.9274 | 73.2085 | 59.5216
2023-04-02 15:31 | 2025-01-01 02:08 | WCO | 80 | 0 | 5 | 5.2 | 0.20523 | 46.6706 | 222.3527 | 25.0962 | 28.2293 | 0.28765 | 452.0209 | 81.5755 | 74.3048
2023-04-28 11:07 | 2025-01-01 02:08 | Diesel | 0 | 0 | 0 | 1.3 | 0.21764 | 52.48 | 430.5457 | 17.3458 | 31.9282 | 0.26065 | 397.27 | 71.337 | 70.9026
2023-04-09 19:34 | 2025-01-01 02:08 | Diesel | 0 | 0 | 0 | 0 | 0.23154 | 62.3068 | 310.1138 | 22.0393 | 30.7243 | 0.31571 | 380.1857 | 59.5789 | 71.9343
2023-04-22 17:25 | 2025-01-01 02:08 | WCO | 90 | 0 | 5 | 5.2 | 0.25708 | 67.0583 | 479.9657 | 13.7599 | 22.3374 | 0.3019 | 440.1225 | 82.5073 | 86.5284
2023-04-12 20:38 | 2025-01-01 02:08 | WCO | 50 | 0 | 10 | 0 | 0.28962 | 55.7077 | 443.285 | 20.7039 | 24.0372 | 0.32528 | 377.6073 | 82.6488 | 71.4022
2023-04-29 08:42 | 2025-01-01 02:08 | WCO+WPO | 90 | 10 | 5 | 3.9 | 0.20013 | 56.2808 | 573.3581 | 27.0661 | 23.0163 | 0.32982 | 414.0791 | 67.1901 | 63.2442
2023-04-17 22:39 | 2025-01-01 02:08 | Diesel | 0 | 0 | 0 | 2.6 | 0.14484 | 49.3809 | 293.9254 | 9.0963 | 20.7191 | 0.30488 | 441.4616 | 71.5956 | 96.3649
2023-04-23 16:20 | 2025-01-01 02:08 | WCO+WPO | 80 | 20 | 7.5 | 2.6 | 0.21583 | 54.9906 | 348.8023 | 22.2036 | 17.0358 | 0.39478 | 394.5003 | 73.394 | 95.5447
2023-04-22 20:38 | 2025-01-01 02:09 | WCO | 90 | 0 | 7.5 | 3.9 | 0.1331 | 56.1747 | 271.6145 | 18.2145 | 19.7963 | 0.28439 | 334.5935 | 82.0885 | 99.6416
2023-04-07 23:10 | 2025-01-01 02:09 | WCO | 80 | 0 | 5 | 2.6 | 0.29511 | 56.2357 | 309.5733 | 19.7686 | 29.3566 | 0.26289 | 426.482 | 85.05 | 87.7473
2023-04-30 19:54 | 2025-01-01 02:09 | WCO+WPO | 100 | 0 | 5 | 5.2 | 0.17213 | 50.9982 | 334.8331 | 18.2398 | 26.7578 | 0.32398 | 438.3519 | 80.3025 | 80.9248
2023-04-29 10:19 | 2025-01-01 02:09 | WCO | 70 | 0 | 5 | 5.2 | 0.24926 | 79.2137 | 139.1172 | 20.1692 | 28.815 | 0.31675 | 400.6296 | 64.1487 | 90.3069
2023-04-02 16:30 | 2025-01-01 02:09 | Diesel | 0 | 0 | 0 | 1.3 | 0.21578 | 70.2071 | 417.5706 | 22.5148 | 28.5367 | 0.35976 | 393.4481 | 72.1076 | 61.2028
2023-04-04 13:54 | 2025-01-01 02:09 | WCO+WPO | 90 | 10 | 2.5 | 5.2 | 0.21222 | 66.6534 | 387.5073 | 13.2337 | 38.1666 | 0.29173 | 399.4894 | 73.1857 | 58.0077
2023-04-29 09:18 | 2025-01-01 02:09 | Diesel | 0 | 0 | 0 | 2.6 | 0.12094 | 71.4622 | 607.8653 | 22.7708 | 29.5085 | 0.26832 | 402.7687 | 72.3363 | 48.132
2023-04-16 03:27 | 2025-01-01 02:09 | Diesel | 0 | 0 | 0 | 0 | 0.16059 | 65.7861 | 381.2314 | 28.0169 | 30.7246 | 0.26587 | 389.6439 | 84.8195 | 59.5137
2023-04-15 01:29 | 2025-01-01 02:09 | Diesel | 0 | 0 | 0 | 1.3 | 0.18028 | 82.3493 | 175.2035 | 18.7916 | 35.3386 | 0.3319 | 452.7752 | 88.1746 | 66.8175
2023-04-20 01:00 | 2025-01-01 02:09 | WCO+WPO | 100 | 0 | 2.5 | 0 | 0.1813 | 51.9491 | 419.7996 | 17.1102 | 29.545 | 0.3144 | 406.0276 | 84.8104 | 47.1036
2023-04-24 19:58 | 2025-01-01 02:09 | WCO | 100 | 0 | 7.5 | 2.6 | 0.20464 | 37.1695 | 329.9069 | 19.0001 | 37.264 | 0.36241 | 400.574 | 89.1587 | 70.4016
2023-04-27 23:34 | 2025-01-01 02:09 | Diesel | 0 | 0 | 0 | 0 | 0.16693 | 51.1467 | 307.5209 | 21.2836 | 29.1418 | 0.33786 | 423.3884 | 75.7979 | 55.3062
2023-04-04 15:35 | 2025-01-01 02:09 | Diesel | 0 | 0 | 0 | 2.6 | 0.2245 | 41.2661 | 338.5115 | 16.2203 | 27.7622 | 0.27145 | 387.4176 | 70.1305 | 38.2395
2023-04-25 22:00 | 2025-01-01 02:09 | Diesel | 0 | 0 | 0 | 5.2 | 0.19519 | 47.6868 | 455.5601 | 22.9006 | 34.2283 | 0.30111 | 392.6868 | 63.5536 | 31.6174
2023-04-24 17:36 | 2025-01-01 02:09 | WCO | 100 | 0 | 5 | 1.3 | 0.23287 | 53.898 | 385.6117 | 29.806 | 27.586 | 0.25101 | 415.0351 | 72.0858 | 52.1309
2023-04-11 05:51 | 2025-01-01 02:09 | WCO | 60 | 0 | 10 | 3.9 | 0.12574 | 58.5724 | 579.6024 | 28.3685 | 20.306 | 0.28533 | 398.8357 | 66.9705 | 61.2293
2023-04-27 16:02 | 2025-01-01 02:09 | WCO+WPO | 60 | 40 | 7.5 | 2.6 | 0.23905 | 70.6839 | 299.2065 | 24.8209 | 31.3134 | 0.24087 | 422.5382 | 93.4883 | 87.9207
2023-04-28 23:11 | 2025-01-01 02:09 | WCO | 100 | 0 | 10 | 5.2 | 0.28146 | 76.7032 | 390.5179 | 24.7212 | 21.6972 | 0.23426 | 390.6907 | 83.7004 | 53.1302
2023-04-06 23:52 | 2025-01-01 02:09 | WCO+WPO | 60 | 40 | 10 | 0 | 0.19203 | 62.9543 | 365.1669 | 25.8672 | 22.9893 | 0.40254 | 412.4948 | 65.8863 | 103.6542
2023-04-25 08:10 | 2025-01-01 02:09 | WCO+WPO | 100 | 0 | 7.5 | 5.2 | 0.26035 | 47.8059 | 239.0472 | 20.1148 | 31.7873 | 0.27938 | 424.2114 | 73.3076 | 80.3628
2023-04-13 02:31 | 2025-01-01 02:09 | WCO+WPO | 60 | 40 | 5 | 0 | 0.19861 | 54.9286 | 271.5964 | 12.893 | 34.4136 | 0.32003 | 430.5808 | 69.4585 | 69.1466
2023-04-03 09:05 | 2025-01-01 02:09 | WCO+WPO | 90 | 10 | 5 | 0 | 0.17908 | 57.0642 | 435.4698 | 24.9472 | 23.7141 | 0.3501 | 340.5275 | 68.7537 | 57.7474
2023-04-29 18:43 | 2025-01-01 02:09 | WCO+WPO | 50 | 50 | 5 | 0 | 0.21055 | 55.7274 | 320.1074 | 12.5696 | 29.8701 | 0.31666 | 409.0178 | 71.3323 | 64.2151
2023-04-14 09:13 | 2025-01-01 02:09 | Diesel | 0 | 0 | 0 | 0 | 0.27846 | 46.5423 | 412.3946 | 17.2127 | 27.8631 | 0.24537 | 425.3418 | 71.8022 | 55.5912
2023-04-03 08:17 | 2025-01-01 02:09 | WCO | 60 | 0 | 2.5 | 1.3 | 0.27444 | 72.8409 | 344.4212 | 22.6579 | 19.7219 | 0.40934 | 371.1087 | 70.844 | 65.3227
2023-04-11 22:49 | 2025-01-01 02:09 | Diesel | 0 | 0 | 0 | 0 | 0.12344 | 44.5729 | 273.0122 | 15.7416 | 26.9427 | 0.27909 | 432.2927 | 75.5803 | 61.7905
2023-04-16 18:24 | 2025-01-01 02:09 | WCO+WPO | 50 | 50 | 2.5 | 1.3 | 0.14857 | 54.6915 | 279.0173 | 29.6902 | 33.2264 | 0.31213 | 406.3136 | 72.1114 | 79.8902
2023-04-17 07:40 | 2025-01-01 02:09 | WCO | 60 | 0 | 2.5 | 3.9 | 0.19565 | 61.3575 | 232.2866 | 17.8992 | 26.5407 | 0.29603 | 387.026 | 86.5981 | 49.7278
2023-04-05 18:39 | 2025-01-01 02:09 | Diesel | 0 | 0 | 0 | 1.3 | 0.16465 | 61.7187 | 450.802 | 13.7621 | 22.7565 | 0.31144 | 412.8234 | 75.362 | 74.1663
2023-04-22 03:55 | 2025-01-01 02:09 | Diesel | 0 | 0 | 0 | 0 | 0.21912 | 55.9377 | 318.5433 | 21.4809 | 35.0854 | 0.3644 | 424.7014 | 75.0061 | 67.6608
2023-04-24 09:45 | 2025-01-01 02:09 | WCO+WPO | 50 | 50 | 5 | 3.9 | 0.19307 | 63.0645 | 255.9695 | 16.2826 | 20.3905 | 0.28329 | 335.3827 | 70.6976 | 64.1572
2023-04-15 11:44 | 2025-01-01 02:09 | Diesel | 0 | 0 | 0 | 5.2 | 0.17733 | 49.3588 | 291.8422 | 17.9265 | 21.9035 | 0.27885 | 448.5773 | 73.8322 | 35.2214
2023-04-22 13:37 | 2025-01-01 02:09 | Diesel | 0 | 0 | 0 | 1.3 | 0.29887 | 58.9962 | 193.7198 | 22.6614 | 29.381 | 0.34106 | 341.528 | 62.3023 | 62.1375
2023-04-05 22:33 | 2025-01-01 02:09 | Diesel | 0 | 0 | 0 | 5.2 | 0.23914 | 47.0166 | 395.8914 | 23.9281 | 30.0963 | 0.30205 | 366.8811 | 72.4588 | 69.1551
2023-04-18 05:07 | 2025-01-01 02:09 | Diesel | 0 | 0 | 0 | 3.9 | 0.23574 | 51.2023 | 390.6073 | 22.7909 | 24.6467 | 0.33244 | 442.7799 | 87.302 | 75.9984
2023-04-22 10:57 | 2025-01-01 02:09 | Diesel | 0 | 0 | 0 | 1.3 | 0.15964 | 69.7562 | 427.4731 | 19.521 | 20.9762 | 0.3279 | 427.7309 | 67.9982 | 77.1041
2023-04-28 18:51 | 2025-01-01 02:09 | WCO+WPO | 50 | 50 | 10 | 0 | 0.19814 | 57.6916 | 306.0887 | 13.1416 | 32.3142 | 0.27281 | 386.4807 | 78.3385 | 82.9767
2023-04-09 12:00 | 2025-01-01 02:09 | WCO+WPO | 90 | 10 | 10 | 1.3 | 0.19315 | 58.1316 | 288.0755 | 22.6087 | 23.2962 | 0.28461 | 430.8698 | 87.2446 | 68.4947
2023-04-16 06:12 | 2025-01-01 02:09 | Diesel | 0 | 0 | 0 | 0 | 0.20469 | 55.0831 | 362.6825 | 20.4841 | 21.7665 | 0.32008 | 410.2787 | 77.8151 | 69.0242
2023-04-18 12:57 | 2025-01-01 02:09 | WCO+WPO | 80 | 20 | 10 | 2.6 | 0.17799 | 53.2664 | 331.6753 | 20.5957 | 23.0914 | 0.33165 | 407.0482 | 71.735 | 66.6777
2023-04-22 19:22 | 2025-01-01 02:09 | WCO+WPO | 60 | 40 | 7.5 | 1.3 | 0.24613 | 60.2203 | 232.4171 | 16.7899 | 27.7617 | 0.3109 | 313.3691 | 81.48 | 78.3192
2023-04-02 12:04 | 2025-01-01 02:09 | WCO | 90 | 0 | 0 | 1.3 | 0.26656 | 82.3839 | 478.4489 | 21.1634 | 26.8824 | 0.36751 | 369.1205 | 74.7291 | 69.517
2023-04-14 15:56 | 2025-01-01 02:09 | Diesel | 0 | 0 | 0 | 5.2 | 0.23827 | 45.8581 | 303.7955 | 17.0667 | 24.7141 | 0.29727 | 388.9804 | 83.8138 | 81.6844
2023-04-21 16:44 | 2025-01-01 02:09 | WCO+WPO | 80 | 20 | 7.5 | 5.2 | 0.195 | 50.2013 | 497.1282 | 21.2595 | 27.1225 | 0.3115 | 329.3743 | 78.1877 | 84.1358
2023-04-07 06:39 | 2025-01-01 02:09 | WCO+WPO | 70 | 30 | 7.5 | 3.9 | 0.17985 | 50.5594 | 214.8607 | 11.1125 | 31.7089 | 0.28326 | 423.2383 | 59.0611 | 82.4779
2023-04-23 08:30 | 2025-01-01 02:09 | Diesel | 0 | 0 | 0 | 0 | 0.25412 | 37.7443 | 450.2386 | 27.8785 | 30.7606 | 0.30429 | 398.2246 | 69.6051 | 63.6011
2023-04-03 11:52 | 2025-01-01 02:09 | WCO | 100 | 0 | 5 | 5.2 | 0.21619 | 58.7858 | 349.2503 | 21.0463 | 35.2272 | 0.26396 | 439.6017 | 77.4311 | 42.0623
2023-04-14 06:40 | 2025-01-01 02:09 | Diesel | 0 | 0 | 0 | 3.9 | 0.22782 | 57.8068 | 363.3518 | 18.0003 | 26.3701 | 0.2359 | 384.5651 | 85.6048 | 72.2615
2023-04-29 11:25 | 2025-01-01 02:09 | WCO | 90 | 0 | 2.5 | 0 | 0.2153 | 53.6699 | 627.8768 | 18.2448 | 31.7916 | 0.28548 | 357.6639 | 82.9809 | 73.1886
2023-04-08 12:14 | 2025-01-01 02:09 | Diesel | 0 | 0 | 0 | 0 | 0.16285 | 66.4994 | 282.1859 | 26.4613 | 30.5434 | 0.38505 | 370.3234 | 84.2031 | 40.4214
2023-04-09 08:43 | 2025-01-01 02:09 | Diesel | 0 | 0 | 0 | 0 | 0.27817 | 55.4403 | 410.2791 | 14.9825 | 25.4315 | 0.27564 | 409.1849 | 73.3957 | 91.7023
2023-04-04 21:23 | 2025-01-01 02:09 | Diesel | 0 | 0 | 0 | 2.6 | 0.32269 | 58.2846 | 457.7399 | 17.1256 | 35.1944 | 0.30737 | 433.1148 | 68.6214 | 76.9019
2023-04-11 13:09 | 2025-01-01 02:09 | Diesel | 0 | 0 | 0 | 0 | 0.1784 | 61.6197 | 438.048 | 14.158 | 39.2207 | 0.30457 | 400.7636 | 69.2738 | 91.7034
2023-04-25 19:51 | 2025-01-01 02:09 | WCO | 90 | 0 | 10 | 3.9 | 0.19803 | 56.3713 | 343.9336 | 20.6708 | 27.4178 | 0.26123 | 429.7554 | 67.9987 | 72.1803
2023-04-11 00:40 | 2025-01-01 02:09 | WCO | 50 | 0 | 5 | 0 | 0.18097 | 76.9822 | 308.2295 | 22.8386 | 27.3191 | 0.276 | 399.7663 | 96.9407 | 73.8098
2023-04-02 01:58 | 2025-01-01 02:09 | WCO+WPO | 70 | 30 | 0 | 0 | 0.16686 | 56.0114 | 371.4907 | 21.134 | 31.2741 | 0.30908 | 418.9329 | 93.3423 | 75.6776
2023-04-12 14:40 | 2025-01-01 02:09 | Diesel | 0 | 0 | 0 | 3.9 | 0.22981 | 66.5033 | 445.1073 | 22.4058 | 24.1815 | 0.25679 | 451.5706 | 63.0825 | 63.0067
2023-04-10 21:03 | 2025-01-01 02:09 | WCO | 90 | 0 | 7.5 | 1.3 | 0.17105 | 59.26 | 434.0448 | 25.3236 | 31.6318 | 0.24362 | 416.4075 | 79.1158 | 52.4616
2023-04-25 01:22 | 2025-01-01 02:09 | WCO | 60 | 0 | 10 | 0 | 0.15224 | 59.7307 | 299.107 | 19.3277 | 36.5031 | 0.27081 | 378.0329 | 73.79 | 50.7901
2023-04-28 12:49 | 2025-01-01 02:10 | WCO | 90 | 0 | 7.5 | 3.9 | 0.22231 | 68.7068 | 328.0378 | 15.6005 | 31.5844 | 0.26916 | 407.9718 | 72.0527 | 104.1753
2023-04-09 16:27 | 2025-01-01 02:10 | Diesel | 0 | 0 | 0 | 5.2 | 0.15627 | 56.8872 | 349.6245 | 15.4045 | 25.3706 | 0.24215 | 403.0355 | 81.2294 | 67.0404
2023-04-08 22:16 | 2025-01-01 02:10 | WCO+WPO | 60 | 40 | 5 | 3.9 | 0.1692 | 59.4614 | 398.5469 | 16.0519 | 30.1691 | 0.34432 | 389.1952 | 70.0918 | 52.2387
2023-04-24 06:32 | 2025-01-01 02:10 | WCO | 80 | 0 | 10 | 2.6 | 0.16619 | 62.4834 | 399.0078 | 25.8155 | 29.1625 | 0.38133 | 376.0557 | 70.3145 | 96.739
2023-04-14 15:05 | 2025-01-01 02:10 | Diesel | 0 | 0 | 0 | 5.2 | 0.22313 | 54.0933 | 326.1092 | 23.7078 | 21.5307 | 0.26777 | 466.9755 | 80.0636 | 89.5489
2023-04-24 13:07 | 2025-01-01 02:10 | WCO | 50 | 0 | 0 | 1.3 | 0.20371 | 64.9349 | 471.5089 | 7.5644 | 32.1792 | 0.35182 | 392.0917 | 88.4772 | 86.8075
2023-04-19 17:08 | 2025-01-01 02:10 | WCO | 90 | 0 | 10 | 1.3 | 0.10656 | 75.085 | 294.7771 | 21.2706 | 25.5945 | 0.33426 | 329.8038 | 95.5727 | 38.8315
2023-04-21 11:42 | 2025-01-01 02:10 | WCO+WPO | 60 | 40 | 0 | 3.9 | 0.21429 | 51.4532 | 471.3187 | 22.4753 | 35.7028 | 0.31984 | 380.9415 | 80.4021 | 89.7766
2023-04-19 18:09 | 2025-01-01 02:10 | WCO | 80 | 0 | 10 | 3.9 | 0.15874 | 53.5881 | 385.542 | 16.417 | 34.9393 | 0.32293 | 376.9229 | 66.4662 | 47.9429
2023-04-12 15:17 | 2025-01-01 02:10 | WCO | 50 | 0 | 2.5 | 0 | 0.27688 | 49.5786 | 454.9653 | 17.9556 | 35.1069 | 0.34879 | 392.5532 | 82.4232 | 67.7906
2023-04-09 17:55 | 2025-01-01 02:10 | Diesel | 0 | 0 | 0 | 0 | 0.096489 | 78.0813 | 480.5189 | 15.0991 | 29.7412 | 0.21 | 355.0442 | 71.2892 | 67.2598
2023-04-05 17:29 | 2025-01-01 02:10 | Diesel | 0 | 0 | 0 | 2.6 | 0.2188 | 66.0356 | 274.6816 | 13.812 | 31.8144 | 0.29064 | 383.5497 | 75.2399 | 77.9953
2023-04-04 04:13 | 2025-01-01 02:10 | WCO+WPO | 50 | 50 | 7.5 | 0 | 0.23891 | 47.1251 | 249.3955 | 17.4111 | 32.7616 | 0.24602 | 407.5459 | 90.8136 | 72.5219
2023-04-24 20:15 | 2025-01-01 02:10 | Diesel | 0 | 0 | 0 | 3.9 | 0.13966 | 45.0428 | 517.7577 | 28.0563 | 36.4246 | 0.29843 | 359.8133 | 89.2154 | 62.0087
2023-04-19 09:42 | 2025-01-01 02:10 | Diesel | 0 | 0 | 0 | 3.9 | 0.18607 | 66.3012 | 516.1785 | 16.5967 | 26.5029 | 0.29863 | 435.1835 | 84.1858 | 95.6924
2023-04-11 22:07 | 2025-01-01 02:10 | WCO+WPO | 60 | 40 | 0 | 0 | 0.20477 | 83.3195 | 385.4843 | 18.8021 | 24.9919 | 0.25504 | 401.278 | 91.8171 | 95.6376
2023-04-06 05:48 | 2025-01-01 02:10 | WCO | 50 | 0 | 10 | 2.6 | 0.19248 | 59.3863 | 352.2433 | 15.4917 | 19.8523 | 0.39816 | 405.1176 | 51.8153 | 75.3362
2023-04-09 15:15 | 2025-01-01 02:10 | WCO+WPO | 80 | 20 | 5 | 3.9 | 0.22436 | 45.1999 | 202.9087 | 10.2552 | 26.6754 | 0.34949 | 388.0149 | 68.2817 | 68.042
2023-04-15 16:02 | 2025-01-01 02:10 | Diesel | 0 | 0 | 0 | 2.6 | 0.20789 | 43.5965 | 321.2062 | 19.1057 | 28.2215 | 0.22435 | 406.6929 | 81.6928 | 92.7043
2023-04-06 13:58 | 2025-01-01 02:10 | WCO+WPO | 50 | 50 | 7.5 | 3.9 | 0.23932 | 56.4203 | 302.6281 | 24.6867 | 21.6667 | 0.35566 | 423.0152 | 74.821 | 85.8474
2023-04-29 14:48 | 2025-01-01 02:10 | WCO | 80 | 0 | 7.5 | 2.6 | 0.21649 | 45.9943 | 427.7676 | 22.023 | 30.1199 | 0.29854 | 407.1595 | 86.5847 | 50.9369
2023-04-06 13:24 | 2025-01-01 02:10 | WCO+WPO | 80 | 20 | 5 | 2.6 | 0.20546 | 57.4619 | 392.2792 | 17.378 | 33.2991 | 0.23754 | 433.9678 | 63.3434 | 103.4111
2023-04-24 14:02 | 2025-01-01 02:10 | Diesel | 0 | 0 | 0 | 2.6 | 0.18618 | 65.1576 | 524.1573 | 22.6193 | 24.0369 | 0.37557 | 404.218 | 87.2688 | 55.5879
2023-04-10 07:14 | 2025-01-01 02:10 | Diesel | 0 | 0 | 0 | 0 | 0.21237 | 62.6524 | 148.0765 | 17.9833 | 30.1517 | 0.30089 | 425.1337 | 80.5049 | 63.208
2023-04-20 21:41 | 2025-01-01 02:10 | WCO+WPO | 100 | 0 | 10 | 1.3 | 0.28742 | 64.4089 | 411.3824 | 13.3355 | 26.8565 | 0.39145 | 412.7546 | 76.4935 | 47.7346
2023-04-07 11:28 | 2025-01-01 02:10 | WCO | 70 | 0 | 10 | 2.6 | 0.19568 | 62.5154 | 288.0794 | 9.2269 | 28.8746 | 0.26413 | 337.4864 | 58.8431 | 62.183
2023-04-12 11:45 | 2025-01-01 02:10 | WCO+WPO | 50 | 50 | 2.5 | 2.6 | 0.13633 | 67.2759 | 346.279 | 18.8748 | 31.2191 | 0.27262 | 373.531 | 97.4283 | 87.679
2023-04-18 06:47 | 2025-01-01 02:10 | WCO | 50 | 0 | 0 | 3.9 | 0.25479 | 57.47 | 450.3309 | 31.5577 | 26.1386 | 0.29116 | 375.2369 | 63.4414 | 70.4573
2023-04-01 15:48 | 2025-01-01 02:10 | WCO | 50 | 0 | 10 | 1.3 | 0.30378 | 61.0081 | 329.0341 | 14.059 | 25.8446 | 0.38038 | 376.0181 | 61.38 | 73.25
2023-04-25 12:25 | 2025-01-01 02:10 | WCO+WPO | 80 | 20 | 2.5 | 3.9 | 0.22888 | 73.0162 | 672.9019 | 16.2319 | 22.8563 | 0.28729 | 367.6717 | 81.5179 | 57.8553
2023-04-19 14:11 | 2025-01-01 02:10 | WCO | 80 | 0 | 2.5 | 3.9 | 0.29825 | 67.9289 | 313.9555 | 24.5409 | 24.2628 | 0.31926 | 433.9501 | 86.4123 | 80.5617
2023-04-13 21:08 | 2025-01-01 02:10 | Diesel | 0 | 0 | 0 | 2.6 | 0.20715 | 47.389 | 308.1449 | 14.7855 | 30.3053 | 0.40809 | 445.397 | 74.067 | 41.2054
2023-04-23 00:26 | 2025-01-01 02:10 | WCO+WPO | 100 | 0 | 10 | 5.2 | 0.34745 | 51.9496 | 173.1534 | 20.7504 | 28.785 | 0.29809 | 350.7567 | 66.7599 | 65.0087
2023-04-08 17:30 | 2025-01-01 02:10 | WCO | 60 | 0 | 2.5 | 1.3 | 0.12658 | 47.2474 | 388.7145 | 15.2314 | 22.0373 | 0.34343 | 423.7455 | 70.6058 | 67.8079
2023-04-07 13:15 | 2025-01-01 02:10 | Diesel | 0 | 0 | 0 | 3.9 | 0.19247 | 57.9826 | 357.1144 | 12.3945 | 23.9712 | 0.23782 | 417.901 | 79.4241 | 65.0642
2023-04-28 02:26 | 2025-01-01 02:10 | WCO+WPO | 70 | 30 | 0 | 5.2 | 0.22996 | 27.1018 | 204.7452 | 13.7609 | 28.8815 | 0.21761 | 466.714 | 69.3896 | 73.8243
2023-04-17 05:04 | 2025-01-01 02:10 | Diesel | 0 | 0 | 0 | 5.2 | 0.16176 | 65.9018 | 307.5711 | 20.1374 | 35.6872 | 0.25398 | 397.6822 | 87.5434 | 47.2213
2023-04-17 06:23 | 2025-01-01 02:10 | Diesel | 0 | 0 | 0 | 3.9 | 0.25914 | 50.5337 | 417.1712 | 29.1727 | 24.858 | 0.36019 | 353.6136 | 67.1223 | 83.4574
2023-04-24 04:57 | 2025-01-01 02:10 | Diesel | 0 | 0 | 0 | 2.6 | 0.22735 | 42.1432 | 230.7777 | 19.1537 | 21.9622 | 0.23631 | 353.4901 | 59.3019 | 53.8266
2023-04-10 00:21 | 2025-01-01 02:10 | WCO | 50 | 0 | 5 | 0 | 0.18922 | 81.5065 | 273.1325 | 24.5129 | 24.2894 | 0.37819 | 433.5261 | 90.9524 | 98.7002
2023-04-20 16:09 | 2025-01-01 02:10 | WCO+WPO | 50 | 50 | 7.5 | 3.9 | 0.22149 | 52.7919 | 370.6894 | 15.7871 | 27.5387 | 0.22684 | 374.5299 | 68.264 | 75.61
2023-04-04 00:41 | 2025-01-01 02:10 | WCO+WPO | 90 | 10 | 5 | 2.6 | 0.20995 | 42.7281 | 407.8555 | 19.9154 | 22.9666 | 0.32049 | 421.6029 | 80.1013 | 79.2732
2023-04-14 19:32 | 2025-01-01 02:10 | WCO | 80 | 0 | 10 | 1.3 | 0.23249 | 54.2364 | 482.165 | 13.323 | 28.7737 | 0.30938 | 399.1761 | 80.5371 | 59.9037
2023-04-11 13:05 | 2025-01-01 02:10 | WCO+WPO | 90 | 10 | 7.5 | 2.6 | 0.18835 | 75.732 | 675.491 | 18.7782 | 30.9852 | 0.23007 | 426.6392 | 68.5752 | 62.7729
2023-04-11 19:10 | 2025-01-01 02:10 | Diesel | 0 | 0 | 0 | 5.2 | 0.089467 | 26.533 | 329.3433 | 17.4165 | 27.5767 | 0.27631 | 353.5563 | 81.3215 | 89.8951
2023-04-11 21:37 | 2025-01-01 02:10 | WCO+WPO | 80 | 20 | 10 | 1.3 | 0.2432 | 69.9434 | 165.0586 | 25.9008 | 27.2405 | 0.28633 | 402.046 | 70.8186 | 48.6813
2023-04-11 22:45 | 2025-01-01 02:10 | WCO | 80 | 0 | 7.5 | 1.3 | 0.19674 | 42.2856 | 180.1671 | 18.6482 | 32.3227 | 0.26696 | 423.6294 | 68.127 | 69.8895
2023-04-16 11:39 | 2025-01-01 02:10 | Diesel | 0 | 0 | 0 | 0 | 0.16071 | 64.6855 | 661.3012 | 19.6542 | 32.0518 | 0.22573 | 420.7279 | 74.5604 | 70.2385
2023-04-24 21:55 | 2025-01-01 02:10 | WCO | 80 | 0 | 5 | 0 | 0.18126 | 48.7982 | 332.9614 | 25.9508 | 24.8967 | 0.34755 | 428.8844 | 92.5672 | 76.8332
2023-04-15 17:50 | 2025-01-01 02:10 | Diesel | 0 | 0 | 0 | 3.9 | 0.19017 | 60.2976 | 516.6861 | 23.346 | 27.1096 | 0.22019 | 349.5439 | 78.1786 | 73.5294
2023-04-18 11:31 | 2025-01-01 02:10 | Diesel | 0 | 0 | 0 | 2.6 | 0.12564 | 54.9579 | 429.0525 | 23.5406 | 36.5711 | 0.24355 | 396.5309 | 84.3046 | 76.944
2023-04-26 20:10 | 2025-01-01 02:10 | WCO+WPO | 70 | 30 | 7.5 | 3.9 | 0.15559 | 63.1281 | 213.7732 | 12.8299 | 29.3587 | 0.27392 | 399.1728 | 75.818 | 61.5819
2023-04-30 01:36 | 2025-01-01 02:10 | Diesel | 0 | 0 | 0 | 0 | 0.19425 | 65.7245 | 275.6627 | 26.4052 | 33.4861 | 0.30796 | 444.0069 | 69.7992 | 108.1751
2023-04-17 05:32 | 2025-01-01 02:10 | WCO | 90 | 0 | 0 | 5.2 | 0.19149 | 65.0109 | 578.3826 | 27.2563 | 24.8032 | 0.34165 | 482.3454 | 78.4993 | 70.17
2023-04-17 17:26 | 2025-01-01 02:10 | WCO+WPO | 90 | 10 | 5 | 0 | 0.15332 | 52.6794 | 283.9486 | 24.9572 | 23.1772 | 0.26476 | 443.1251 | 73.6665 | 85.6134
2023-04-20 03:14 | 2025-01-01 02:10 | WCO | 90 | 0 | 10 | 2.6 | 0.13559 | 62.6909 | 388.8818 | 23.4494 | 25.5148 | 0.24316 | 426.8874 | 70.6233 | 85.675
2023-04-07 13:36 | 2025-01-01 02:10 | Diesel | 0 | 0 | 0 | 5.2 | 0.15735 | 69.2635 | 351.7294 | 22.1747 | 26.1676 | 0.24788 | 413.4367 | 82.6756 | 30.4102
2023-04-09 13:58 | 2025-01-01 02:10 | WCO | 60 | 0 | 2.5 | 3.9 | 0.21484 | 57.6159 | 121.9665 | 27.5803 | 29.4951 | 0.3098 | 400.9861 | 79.3864 | 46.5322
2023-04-10 10:47 | 2025-01-01 02:10 | WCO | 70 | 0 | 0 | 3.9 | 0.16768 | 61.6703 | 564.8565 | 20.0993 | 30.9929 | 0.24049 | 437.9194 | 68.7867 | 57.7061
2023-04-15 09:30 | 2025-01-01 02:10 | Diesel | 0 | 0 | 0 | 0 | 0.2436 | 48.6652 | 212.8354 | 24.9595 | 25.8343 | 0.27803 | 406.014 | 83.9411 | 62.3907
2023-04-03 23:24 | 2025-01-01 02:10 | WCO+WPO | 70 | 30 | 2.5 | 0 | 0.25811 | 62.8467 | 350.8921 | 23.7849 | 21.9584 | 0.25296 | 385.8069 | 74.9278 | 74.0967
2023-04-18 18:07 | 2025-01-01 02:11 | WCO | 80 | 0 | 10 | 3.9 | 0.28719 | 53.5794 | 254.6134 | 22.0899 | 28.3998 | 0.20085 | 398.1483 | 83.442 | 74.4218
2023-04-09 14:43 | 2025-01-01 02:11 | Diesel | 0 | 0 | 0 | 3.9 | 0.23123 | 57.9103 | 451.2387 | 25.3053 | 34.6544 | 0.27985 | 379.074 | 68.3968 | 58.1471
2023-04-26 10:26 | 2025-01-01 02:11 | WCO+WPO | 100 | 0 | 2.5 | 1.3 | 0.22112 | 59.8514 | 364.5517 | 20.5642 | 36.9526 | 0.30211 | 344.2512 | 66.3733 | 39.5202
2023-04-23 14:37 | 2025-01-01 02:11 | WCO+WPO | 90 | 10 | 5 | 2.6 | 0.26887 | 61.9684 | 497.3036 | 24.6568 | 18.0438 | 0.32788 | 348.6588 | 70.4191 | 94.3449
2023-04-20 10:11 | 2025-01-01 02:11 | WCO+WPO | 100 | 0 | 0 | 1.3 | 0.13909 | 55.8449 | 571.3694 | 24.133 | 31.2005 | 0.31306 | 401.3001 | 75.2759 | 83.2317
2023-04-19 08:28 | 2025-01-01 02:11 | WCO | 100 | 0 | 5 | 1.3 | 0.23132 | 76.5605 | 460.0102 | 18.9316 | 35.2334 | 0.26885 | 338.5419 | 73.1215 | 79.9364
2023-04-08 07:09 | 2025-01-01 02:11 | WCO | 80 | 0 | 7.5 | 3.9 | 0.24746 | 50.3282 | 402.2037 | 22.6905 | 25.4126 | 0.28443 | 365.3485 | 87.7642 | 77.3015
2023-04-06 13:59 | 2025-01-01 02:11 | WCO | 90 | 0 | 2.5 | 2.6 | 0.19948 | 44.0496 | 287.8549 | 12.2311 | 28.6805 | 0.29194 | 414.0418 | 67.037 | 79.4475
2023-04-10 05:17 | 2025-01-01 02:11 | WCO+WPO | 90 | 10 | 7.5 | 3.9 | 0.24113 | 47.2965 | 304.7657 | 23.235 | 31.721 | 0.34418 | 377.4982 | 55.2267 | 47.4189
2023-04-15 11:24 | 2025-01-01 02:11 | WCO | 70 | 0 | 2.5 | 1.3 | 0.1833 | 49.7667 | 436.7664 | 7.2421 | 32.0925 | 0.34699 | 363.0881 | 74.9197 | 46.57
2023-04-20 09:55 | 2025-01-01 02:11 | Diesel | 0 | 0 | 0 | 1.3 | 0.20197 | 60.0306 | 352.3762 | 26.6072 | 25.4423 | 0.37756 | 366.5027 | 80.0367 | 79.4572
2023-04-11 04:12 | 2025-01-01 02:11 | WCO | 90 | 0 | 5 | 3.9 | 0.21833 | 77.9835 | 506.8182 | 12.8013 | 34.8888 | 0.29793 | 435.8173 | 71.497 | 37.4755
2023-04-04 00:49 | 2025-01-01 02:11 | WCO | 100 | 0 | 5 | 0 | 0.21684 | 63.7879 | 508.2099 | 18.9483 | 27.8097 | 0.35839 | 424.8296 | 77.2092 | 76.3998
2023-04-07 01:25 | 2025-01-01 02:11 | WCO+WPO | 60 | 40 | 2.5 | 0 | 0.13052 | 57.3264 | 385.468 | 26.1251 | 24.8885 | 0.29193 | 374.9779 | 67.239 | 81.7008
2023-04-20 19:32 | 2025-01-01 02:11 | WCO | 60 | 0 | 10 | 3.9 | 0.17432 | 52.9414 | 269.6006 | 22.6007 | 22.9105 | 0.3036 | 414.7395 | 65.734 | 96.2761
2023-04-19 07:48 | 2025-01-01 02:11 | Diesel | 0 | 0 | 0 | 5.2 | 0.20212 | 71.5874 | 332.5898 | 16.9964 | 32.0572 | 0.2717 | 403.1748 | 80.6884 | 65.3124
2023-04-03 03:22 | 2025-01-01 02:11 | WCO+WPO | 70 | 30 | 5 | 5.2 | 0.21961 | 48.9438 | 445.6902 | 18.1523 | 23.3131 | 0.32197 | 424.6569 | 81.1548 | 53.6473
2023-04-12 02:16 | 2025-01-01 02:11 | Diesel | 0 | 0 | 0 | 0 | 0.23366 | 44.0526 | 233.9352 | 24.2502 | 34.093 | 0.22251 | 438.3389 | 80.8368 | 85.7757
2023-04-30 06:48 | 2025-01-01 02:11 | WCO+WPO | 90 | 10 | 2.5 | 2.6 | 0.20122 | 51.0579 | 452.877 | 15.9261 | 32.7246 | 0.35493 | 348.215 | 80.5523 | 66.3766
2023-04-21 06:20 | 2025-01-01 02:11 | WCO+WPO | 80 | 20 | 10 | 1.3 | 0.2554 | 54.5286 | 269.8806 | 20.8257 | 20.1874 | 0.30963 | 412.6173 | 79.1786 | 44.4746
2023-04-28 13:33 | 2025-01-01 02:11 | WCO | 60 | 0 | 7.5 | 2.6 | 0.18537 | 65.7388 | 291.2028 | 16.9398 | 30.5042 | 0.32386 | 401.14 | 73.5646 | 30
2023-04-25 02:19 | 2025-01-01 02:11 | Diesel | 0 | 0 | 0 | 0 | 0.24284 | 67.9476 | 276.3344 | 22.4614 | 19.9112 | 0.31162 | 432.8857 | 81.9751 | 78.7152
2023-04-06 10:09 | 2025-01-01 02:11 | WCO+WPO | 90 | 10 | 10 | 3.9 | 0.1925 | 65.1514 | 228.8975 | 22.6095 | 23.1337 | 0.36249 | 348.4222 | 66.7502 | 81.8973
2023-04-20 11:11 | 2025-01-01 02:11 | WCO | 100 | 0 | 2.5 | 5.2 | 0.15415 | 37.5866 | 494.2999 | 18.1339 | 36.8412 | 0.32246 | 361.4706 | 87.4522 | 69.8493
2023-04-30 08:27 | 2025-01-01 02:11 | WCO+WPO | 90 | 10 | 10 | 0 | 0.33093 | 59.9797 | 384.3086 | 15.5426 | 27.9313 | 0.24259 | 402.87 | 83.9836 | 69.3201
2023-04-19 06:34 | 2025-01-01 02:11 | WCO+WPO | 50 | 50 | 7.5 | 2.6 | 0.22496 | 60.3619 | 267.106 | 17.2217 | 24.8547 | 0.2537 | 391.7481 | 60.1647 | 70.2765
2023-04-28 19:05 | 2025-01-01 02:11 | WCO+WPO | 100 | 0 | 0 | 2.6 | 0.10795 | 63.9321 | 297.4403 | 13.6392 | 22.398 | 0.29631 | 410.5617 | 83.1796 | 67.2663
2023-04-09 18:39 | 2025-01-01 02:11 | WCO+WPO | 80 | 20 | 0 | 0 | 0.24518 | 44.7031 | 493.6707 | 13.0409 | 34.4201 | 0.25525 | 350.7907 | 83.1778 | 46.0568
2023-04-04 21:50 | 2025-01-01 02:11 | WCO+WPO | 100 | 0 | 7.5 | 1.3 | 0.20823 | 55.6583 | 325.0699 | 24.5336 | 33.8895 | 0.24803 | 435.8239 | 99.0771 | 64.5725
2023-04-19 09:48 | 2025-01-01 02:11 | WCO+WPO | 100 | 0 | 2.5 | 2.6 | 0.24335 | 55.3822 | 426.2733 | 21.9618 | 29.0212 | 0.26458 | 405.4451 | 64.6093 | 68.1372
2023-04-03 15:32 | 2025-01-01 02:11 | WCO | 90 | 0 | 5 | 1.3 | 0.2271 | 68.8361 | 329.5754 | 16.6 | 29.6412 | 0.30601 | 405.4232 | 61.7531 | 85.0017
2023-04-27 10:43 | 2025-01-01 02:11 | WCO+WPO | 60 | 40 | 2.5 | 1.3 | 0.16182 | 60.1588 | 431.715 | 26.7391 | 29.6728 | 0.35751 | 395.5824 | 85.2043 | 58.4116
2023-04-04 13:46 | 2025-01-01 02:11 | Diesel | 0 | 0 | 0 | 3.9 | 0.24601 | 52.9751 | 270.2553 | 23.0222 | 29.7727 | 0.36093 | 365.5354 | 79.4729 | 63.5145
2023-04-04 17:12 | 2025-01-01 02:11 | WCO | 100 | 0 | 10 | 0 | 0.16686 | 41.5581 | 252.8049 | 22.3671 | 32.0653 | 0.33165 | 376.6975 | 61.5475 | 77.0935
2023-04-15 04:28 | 2025-01-01 02:11 | Diesel | 0 | 0 | 0 | 0 | 0.15963 | 46.2622 | 342.0236 | 25.3675 | 25.0354 | 0.2839 | 449.2132 | 95.3387 | 59.9351
2023-04-11 19:03 | 2025-01-01 02:11 | WCO+WPO | 70 | 30 | 10 | 1.3 | 0.18325 | 65.5666 | 421.3424 | 24.8297 | 20.2774 | 0.29565 | 402.2499 | 71.4362 | 59.6374
2023-04-26 22:11 | 2025-01-01 02:11 | Diesel | 0 | 0 | 0 | 3.9 | 0.1481 | 37.6311 | 306.3992 | 23.36 | 34.5926 | 0.30365 | 400.2476 | 70.9429 | 47.5368
2023-04-28 04:44 | 2025-01-01 02:11 | WCO+WPO | 50 | 50 | 7.5 | 2.6 | 0.22506 | 40.2297 | 329.6495 | 19.6437 | 22.4145 | 0.26702 | 425.6193 | 82.8068 | 89.9912
2023-04-25 08:14 | 2025-01-01 02:11 | WCO+WPO | 90 | 10 | 0 | 2.6 | 0.30428 | 67.4978 | 366.67 | 19.9671 | 31.4195 | 0.31907 | 376.3632 | 97.6356 | 77.25
2023-04-16 13:38 | 2025-01-01 02:11 | WCO | 100 | 0 | 7.5 | 0 | 0.1448 | 66.249 | 295.037 | 11.2869 | 30.0719 | 0.33336 | 412.899 | 70.192 | 82.45
2023-04-21 06:11 | 2025-01-01 02:11 | WCO | 70 | 0 | 0 | 1.3 | 0.26874 | 46.2237 | 281.6598 | 21.6016 | 26.7064 | 0.27261 | 404.5838 | 80.9838 | 62.0059
2023-04-15 13:51 | 2025-01-01 02:11 | WCO+WPO | 90 | 10 | 0 | 3.9 | 0.17006 | 57.0443 | 369.1304 | 22.9366 | 24.7593 | 0.2 | 391.5355 | 65.1041 | 97.479
2023-04-28 16:59 | 2025-01-01 02:11 | WCO | 80 | 0 | 0 | 3.9 | 0.17032 | 74.3302 | 481.3738 | 19.7155 | 29.3002 | 0.23202 | 385.4092 | 74.5795 | 74.7274
2023-04-16 20:23 | 2025-01-01 02:11 | Diesel | 0 | 0 | 0 | 2.6 | 0.14292 | 60.2483 | 278.9294 | 9.6521 | 34.5617 | 0.33361 | 419.8935 | 92.446 | 79.7006
2023-04-11 01:39 | 2025-01-01 02:11 | WCO | 60 | 0 | 7.5 | 2.6 | 0.21715 | 63.3823 | 322.3922 | 9.3651 | 21.4644 | 0.2298 | 416.6425 | 89.8692 | 74.7598
2023-04-26 15:27 | 2025-01-01 02:11 | WCO | 90 | 0 | 5 | 5.2 | 0.13381 | 74.7241 | 395.2014 | 8.9024 | 27.8745 | 0.31699 | 377.2494 | 70.5596 | 72.6079
2023-04-12 21:24 | 2025-01-01 02:11 | Diesel | 0 | 0 | 0 | 5.2 | 0.1763 | 78.0565 | 371.7412 | 12.5464 | 37.1471 | 0.27949 | 414.1145 | 84.099 | 72.2372
2023-04-11 15:53 | 2025-01-01 02:11 | WCO | 100 | 0 | 5 | 1.3 | 0.25544 | 60.0216 | 490.3174 | 20.8275 | 32.0233 | 0.36025 | 366.2669 | 76.7556 | 58.3331
2023-04-27 13:16 | 2025-01-01 02:11 | WCO+WPO | 60 | 40 | 7.5 | 5.2 | 0.27818 | 74.1447 | 348.0245 | 20.0625 | 22.0989 | 0.30582 | 379.2247 | 74.2156 | 75.3488
2023-04-25 03:57 | 2025-01-01 02:11 | Diesel | 0 | 0 | 0 | 3.9 | 0.15249 | 68.6547 | 213.9387 | 20.0002 | 23.9202 | 0.20606 | 411.3768 | 57.1993 | 74.9352
2023-04-05 21:12 | 2025-01-01 02:11 | WCO+WPO | 80 | 20 | 7.5 | 5.2 | 0.18479 | 55.051 | 232.1715 | 18.2857 | 32.916 | 0.29745 | 407.6559 | 70.7853 | 64.7387
2023-04-04 19:37 | 2025-01-01 02:11 | Diesel | 0 | 0 | 0 | 0 | 0.1929 | 63.6403 | 477.9208 | 15.91 | 21.6007 | 0.29839 | 367.5717 | 64.588 | 65.1019
2023-04-23 13:51 | 2025-01-01 02:11 | WCO+WPO | 50 | 50 | 10 | 0 | 0.12642 | 41.8686 | 228.4848 | 17.3063 | 26.5159 | 0.29113 | 410.6437 | 78.0964 | 71.3267
2023-04-11 01:16 | 2025-01-01 02:11 | WCO+WPO | 90 | 10 | 0 | 2.6 | 0.17131 | 65.5948 | 335.2081 | 19.0667 | 24.6994 | 0.25367 | 394.4513 | 66.9214 | 55.3739
2023-04-20 00:51 | 2025-01-01 02:11 | WCO | 90 | 0 | 0 | 2.6 | 0.16828 | 54.4665 | 241.771 | 23.4346 | 27.5267 | 0.31741 | 431.8617 | 52.5849 | 72.4172
2023-04-13 13:11 | 2025-01-01 02:11 | WCO+WPO | 100 | 0 | 7.5 | 1.3 | 0.22444 | 51.7297 | 353.059 | 23.7751 | 32.4993 | 0.28664 | 412.5961 | 78.4623 | 84.9652
2023-04-26 17:05 | 2025-01-01 02:11 | WCO | 80 | 0 | 5 | 0 | 0.21226 | 70.0411 | 377.5233 | 20.407 | 27.3634 | 0.33559 | 365.9897 | 80.854 | 50.881
2023-04-06 13:58 | 2025-01-01 02:11 | Diesel | 0 | 0 | 0 | 1.3 | 0.20619 | 49.5297 | 382.4768 | 10.8008 | 25.7095 | 0.29286 | 405.4903 | 67.5979 | 87.1802
2023-04-01 09:25 | 2025-01-01 02:11 | WCO+WPO | 50 | 50 | 2.5 | 1.3 | 0.18945 | 63.4812 | 339.0931 | 19.1056 | 28.9383 | 0.30947 | 376.966 | 51.8546 | 58.7732
2023-04-19 12:24 | 2025-01-01 02:11 | WCO+WPO | 70 | 30 | 5 | 5.2 | 0.26557 | 69.0807 | 213.2465 | 21.0228 | 28.0795 | 0.28241 | 402.3141 | 71.8712 | 69.1622
2023-04-03 00:01 | 2025-01-01 02:12 | Diesel | 0 | 0 | 0 | 2.6 | 0.19891 | 55.1846 | 293.9655 | 15.8075 | 23.7044 | 0.28134 | 411.6652 | 66.5269 | 83.363
2023-04-06 13:14 | 2025-01-01 02:12 | Diesel | 0 | 0 | 0 | 1.3 | 0.24968 | 61.5248 | 289.0798 | 29.78 | 25.9662 | 0.32327 | 414.7014 | 60.8357 | 65.8582
2023-04-07 13:16 | 2025-01-01 02:12 | WCO+WPO | 80 | 20 | 10 | 1.3 | 0.22948 | 52.1443 | 449.387 | 16.7875 | 19.7636 | 0.31791 | 371.2194 | 73.2431 | 78.242
2023-04-06 13:23 | 2025-01-01 02:12 | Diesel | 0 | 0 | 0 | 2.6 | 0.20764 | 50.4943 | 291.3353 | 18.144 | 25.2575 | 0.28685 | 381.7001 | 71.1565 | 56.3137
2023-04-12 16:45 | 2025-01-01 02:12 | WCO | 100 | 0 | 2.5 | 2.6 | 0.24447 | 57.4921 | 160.1514 | 18.5124 | 34.889 | 0.27373 | 401.3731 | 67.1816 | 77.27
2023-04-01 12:14 | 2025-01-01 02:12 | Diesel | 0 | 0 | 0 | 0 | 0.1846 | 91.4306 | 435.6994 | 13.5305 | 31.1119 | 0.33174 | 386.8025 | 78.1273 | 81.027
2023-04-10 00:37 | 2025-01-01 02:12 | Diesel | 0 | 0 | 0 | 2.6 | 0.15527 | 77.8155 | 398.3857 | 11.199 | 26.4297 | 0.2438 | 387.4121 | 76.1024 | 61.4964
2023-04-12 04:27 | 2025-01-01 02:12 | WCO+WPO | 70 | 30 | 10 | 5.2 | 0.19852 | 54.5098 | 287.1932 | 17.174 | 32.4049 | 0.2902 | 367.9318 | 70.9027 | 71.9768
2023-04-12 05:32 | 2025-01-01 02:12 | WCO | 100 | 0 | 7.5 | 0 | 0.27512 | 58.4948 | 224.933 | 5 | 34.9981 | 0.25356 | 411.2418 | 77.0316 | 73.8903
2023-04-04 08:06 | 2025-01-01 02:12 | Diesel | 0 | 0 | 0 | 1.3 | 0.2107 | 55.6999 | 304.1551 | 20.8483 | 28.0081 | 0.32462 | 380.4754 | 74.1528 | 66.3185
2023-04-04 12:16 | 2025-01-01 02:12 | WCO | 90 | 0 | 7.5 | 5.2 | 0.17478 | 46.7707 | 349.6297 | 17.7006 | 24.0604 | 0.2509 | 390.2556 | 65.6837 | 61.0982
2023-04-09 00:59 | 2025-01-01 02:12 | WCO | 60 | 0 | 2.5 | 5.2 | 0.15945 | 52.3712 | 409.4704 | 16.7741 | 26.2264 | 0.30777 | 401.2376 | 75.8121 | 65.3804
2023-04-07 13:04 | 2025-01-01 02:12 | WCO | 70 | 0 | 7.5 | 0 | 0.12391 | 54.9936 | 527.6924 | 22.0783 | 30.5896 | 0.23825 | 324.7989 | 81.0125 | 68.3086
2023-04-15 00:29 | 2025-01-01 02:12 | WCO+WPO | 80 | 20 | 10 | 1.3 | 0.159 | 35.0798 | 381.2433 | 16.2629 | 33.0751 | 0.29986 | 351.9892 | 72.7897 | 70.4648
2023-04-15 00:29 | 2025-01-01 02:12 | Diesel | 0 | 0 | 0 | 0 | 0.21502 | 56.828 | 417.3543 | 15.3502 | 28.2762 | 0.29102 | 447.6051 | 99.7917 | 74.4206
2023-04-27 09:52 | 2025-01-01 02:12 | WCO+WPO | 90 | 10 | 7.5 | 3.9 | 0.18813 | 67.037 | 191.1622 | 11.1448 | 26.8895 | 0.26914 | 353.2665 | 74.6978 | 72.0762
2023-04-03 04:47 | 2025-01-01 02:12 | Diesel | 0 | 0 | 0 | 3.9 | 0.21111 | 79.2067 | 240.1905 | 12.4604 | 32.8464 | 0.29209 | 427.6076 | 79.3589 | 64.6928
2023-04-17 12:49 | 2025-01-01 02:12 | Diesel | 0 | 0 | 0 | 0 | 0.1544 | 65.18 | 460.6389 | 24.7941 | 23.1166 | 0.25052 | 426.6208 | 77.0809 | 64.0588
2023-04-09 03:56 | 2025-01-01 02:12 | WCO+WPO | 90 | 10 | 10 | 1.3 | 0.25133 | 50.884 | 218.9822 | 16.4023 | 28.0889 | 0.28206 | 399.4529 | 81.2936 | 78.9652
2023-04-11 21:02 | 2025-01-01 02:12 | WCO | 60 | 0 | 2.5 | 1.3 | 0.23762 | 49.973 | 273.9201 | 19.1789 | 33.6405 | 0.28127 | 444.7539 | 80.9019 | 73.5553
2023-04-14 12:38 | 2025-01-01 02:12 | WCO | 80 | 0 | 10 | 2.6 | 0.17189 | 59.102 | 388.1655 | 17.2905 | 28.5365 | 0.34643 | 424.6578 | 69.0711 | 72.7598
2023-04-20 04:29 | 2025-01-01 02:12 | Diesel | 0 | 0 | 0 | 5.2 | 0.12942 | 60.3321 | 387.5652 | 23.0717 | 27.1844 | 0.28715 | 405.9148 | 77.5123 | 66.2471
2023-04-13 19:49 | 2025-01-01 02:12 | WCO+WPO | 90 | 10 | 2.5 | 0 | 0.21251 | 58.7351 | 258.307 | 15.5594 | 21.6026 | 0.43893 | 411.6713 | 72.0439 | 54.1934
2023-04-05 09:35 | 2025-01-01 02:12 | WCO | 90 | 0 | 10 | 5.2 | 0.10168 | 71.5709 | 505.4152 | 14.9829 | 25.7804 | 0.23966 | 428.6072 | 69.3051 | 67.3741
2023-04-30 17:58 | 2025-01-01 02:12 | WCO | 70 | 0 | 7.5 | 5.2 | 0.13424 | 64.2838 | 236.4919 | 11.7676 | 28.7042 | 0.31839 | 411.9159 | 73.1552 | 71.6595
2023-04-12 15:30 | 2025-01-01 02:12 | Diesel | 0 | 0 | 0 | 3.9 | 0.17982 | 64.7567 | 379.9628 | 20.9875 | 32.7066 | 0.22131 | 425.5883 | 73.0013 | 59.1426
2023-04-24 04:13 | 2025-01-01 02:12 | Diesel | 0 | 0 | 0 | 3.9 | 0.15592 | 63.3067 | 525.8235 | 23.704 | 21.3337 | 0.26005 | 448.2651 | 88.1132 | 110
2023-04-14 02:11 | 2025-01-01 02:12 | WCO+WPO | 70 | 30 | 7.5 | 0 | 0.26475 | 53.1037 | 384.3671 | 22.6856 | 24.6935 | 0.3346 | 437.6436 | 66.7878 | 84.6814
2023-04-04 21:01 | 2025-01-01 02:12 | Diesel | 0 | 0 | 0 | 0 | 0.18353 | 43.5128 | 186.467 | 24.703 | 26.3569 | 0.3338 | 390.6731 | 77.4487 | 69.4567
2023-04-19 19:21 | 2025-01-01 02:12 | WCO | 80 | 0 | 0 | 1.3 | 0.22437 | 58.6715 | 443.6316 | 20.4108 | 29.5122 | 0.29593 | 374.4349 | 77.3528 | 77.9377
2023-04-10 15:00 | 2025-01-01 02:12 | WCO | 80 | 0 | 5 | 0 | 0.091129 | 53.4353 | 331.2576 | 22.6406 | 24.0211 | 0.25423 | 401.4178 | 72.4636 | 71.4769
2023-04-11 09:14 | 2025-01-01 02:12 | WCO | 50 | 0 | 7.5 | 1.3 | 0.11078 | 66.3838 | 420.0899 | 24.1465 | 25.3784 | 0.34036 | 462.2603 | 86.4406 | 67.6393
2023-04-19 17:55 | 2025-01-01 02:12 | WCO | 90 | 0 | 5 | 1.3 | 0.1662 | 54.1407 | 491.5012 | 14.6649 | 35.5023 | 0.35858 | 364.673 | 80.2674 | 95.7185
2023-04-14 00:48 | 2025-01-01 02:12 | WCO+WPO | 60 | 40 | 0 | 0 | 0.21067 | 71.5963 | 189.4325 | 25.7695 | 28.8446 | 0.25303 | 393.5807 | 58.9144 | 73.5196
2023-04-20 10:30 | 2025-01-01 02:12 | WCO+WPO | 50 | 50 | 0 | 1.3 | 0.13648 | 66.433 | 394.1496 | 22.11 | 26.1549 | 0.29826 | 395.9433 | 89.8442 | 54.9748
2023-04-29 12:36 | 2025-01-01 02:12 | Diesel | 0 | 0 | 0 | 5.2 | 0.21814 | 76.6529 | 473.5228 | 24.8095 | 30.7702 | 0.32978 | 374.5506 | 98.8057 | 73.7409
2023-04-14 17:38 | 2025-01-01 02:12 | Diesel | 0 | 0 | 0 | 1.3 | 0.26742 | 75.7256 | 385.5635 | 23.683 | 20.6998 | 0.29796 | 403.5749 | 94.9283 | 71.5884
2023-04-26 14:23 | 2025-01-01 02:12 | Diesel | 0 | 0 | 0 | 5.2 | 0.16057 | 67.3506 | 501.0404 | 12.0337 | 26.0062 | 0.27782 | 382.8254 | 79.7349 | 68.9557
2023-04-14 17:11 | 2025-01-01 02:12 | WCO+WPO | 50 | 50 | 10 | 5.2 | 0.19943 | 48.5393 | 371.0325 | 23.7278 | 24.4312 | 0.29709 | 398.4385 | 64.0573 | 75.7097
2023-04-23 05:01 | 2025-01-01 02:12 | WCO | 80 | 0 | 0 | 5.2 | 0.18629 | 55.5724 | 519.2505 | 21.2224 | 24.7101 | 0.2613 | 394.9654 | 76.6508 | 66.3361
2023-04-08 03:21 | 2025-01-01 02:12 | Diesel | 0 | 0 | 0 | 2.6 | 0.1788 | 52.9676 | 186.3945 | 17.7077 | 23.8823 | 0.2 | 401.0044 | 62.1074 | 41.8025
2023-04-07 02:05 | 2025-01-01 02:12 | WCO | 70 | 0 | 0 | 2.6 | 0.21592 | 61.1039 | 440.3554 | 22.5292 | 27.1529 | 0.25735 | 371.1148 | 85.2052 | 78.231
2023-04-26 18:20 | 2025-01-01 02:12 | Diesel | 0 | 0 | 0 | 1.3 | 0.20044 | 64.5116 | 97.2654 | 23.0735 | 27.0245 | 0.3375 | 384.7508 | 80.64 | 62.595
2023-04-10 17:50 | 2025-01-01 02:12 | Diesel | 0 | 0 | 0 | 0 | 0.19088 | 56.8528 | 384.4056 | 27.0579 | 25.5078 | 0.23898 | 395.2532 | 97.1848 | 67.501
2023-04-16 05:57 | 2025-01-01 02:12 | Diesel | 0 | 0 | 0 | 1.3 | 0.20707 | 65.968 | 234.03 | 28.7042 | 19.4738 | 0.31526 | 398.9779 | 83.4048 | 67.3079
2023-04-26 17:23 | 2025-01-01 02:12 | Diesel | 0 | 0 | 0 | 2.6 | 0.24314 | 53.4142 | 431.8467 | 22.6032 | 24.0786 | 0.32236 | 400.2395 | 66.7816 | 78.7844
2023-04-04 22:56 | 2025-01-01 02:12 | Diesel | 0 | 0 | 0 | 3.9 | 0.23019 | 37.0247 | 309.5217 | 22.3472 | 25.0238 | 0.41804 | 417.7382 | 88.6268 | 79.6023
2023-04-16 11:03 | 2025-01-01 02:12 | WCO | 90 | 0 | 7.5 | 3.9 | 0.11225 | 62.1888 | 360.0932 | 23.5426 | 21.0922 | 0.29405 | 367.0656 | 74.3704 | 60.7072
2023-04-15 22:00 | 2025-01-01 02:12 | Diesel | 0 | 0 | 0 | 1.3 | 0.15571 | 57.2183 | 287.7682 | 17.2976 | 34.8633 | 0.35665 | 391.9839 | 73.6027 | 79.2782
2023-04-22 18:26 | 2025-01-01 02:12 | WCO | 90 | 0 | 7.5 | 2.6 | 0.22922 | 61.2539 | 532.0662 | 24.8375 | 20.2257 | 0.31309 | 372.1225 | 78.1726 | 58.8668
2023-04-07 17:21 | 2025-01-01 02:12 | WCO+WPO | 90 | 10 | 2.5 | 5.2 | 0.32908 | 67.8058 | 329.5473 | 17.0996 | 35.9953 | 0.2095 | 369.0321 | 70.3452 | 93.3055
2023-04-17 23:15 | 2025-01-01 02:12 | Diesel | 0 | 0 | 0 | 2.6 | 0.16725 | 57.6885 | 263.9444 | 19.002 | 19.0213 | 0.25649 | 410.4804 | 69.3052 | 53.1291
2023-04-10 09:07 | 2025-01-01 02:12 | WCO | 80 | 0 | 10 | 1.3 | 0.12508 | 47.7986 | 201.3336 | 17.2276 | 21.7425 | 0.30635 | 402.4098 | 99.3847 | 78.7369
2023-04-07 04:20 | 2025-01-01 02:12 | WCO+WPO | 90 | 10 | 0 | 2.6 | 0.31392 | 54.0854 | 260.0535 | 16.2229 | 26.2907 | 0.38842 | 383.7352 | 87.3499 | 72.5627
2023-04-02 14:10 | 2025-01-01 02:12 | WCO+WPO | 80 | 20 | 5 | 3.9 | 0.26334 | 74.1599 | 247.8139 | 24.8355 | 33.1827 | 0.33199 | 382.218 | 81.3921 | 81.5036
2023-04-09 20:52 | 2025-01-01 02:12 | WCO+WPO | 70 | 30 | 0 | 5.2 | 0.26005 | 64.3859 | 350.5962 | 20.5052 | 24.1361 | 0.28777 | 360.7382 | 75.7005 | 64.403
2023-04-28 04:53 | 2025-01-01 02:12 | WCO | 100 | 0 | 10 | 1.3 | 0.20551 | 71.6429 | 322.7968 | 22.3268 | 39.8115 | 0.31641 | 431.5519 | 60.7996 | 93.1723
2023-04-29 02:58 | 2025-01-01 02:12 | Diesel | 0 | 0 | 0 | 1.3 | 0.19746 | 55.1747 | 132.2172 | 22.4313 | 21.5618 | 0.26563 | 395.8796 | 85.2553 | 64.8965
2023-04-16 14:32 | 2025-01-01 02:12 | Diesel | 0 | 0 | 0 | 0 | 0.19288 | 67.345 | 309.4348 | 14.6821 | 29.9555 | 0.2966 | 351.4871 | 69.9503 | 85.659
2023-04-22 19:39 | 2025-01-01 02:12 | WCO | 80 | 0 | 2.5 | 5.2 | 0.23804 | 69.6693 | 123.0118 | 13.5011 | 29.1412 | 0.24393 | 402.0956 | 72.7135 | 37.1218
2023-04-06 04:07 | 2025-01-01 02:13 | Diesel | 0 | 0 | 0 | 1.3 | 0.26261 | 44.638 | 434.2827 | 28.6919 | 23.196 | 0.30531 | 377.1544 | 84.0361 | 67.5551
2023-04-08 07:49 | 2025-01-01 02:13 | WCO | 70 | 0 | 0 | 2.6 | 0.20816 | 62.949 | 329.9828 | 16.2294 | 21.3612 | 0.34438 | 381.8826 | 59.3522 | 89.0353
2023-04-19 21:15 | 2025-01-01 02:13 | Diesel | 0 | 0 | 0 | 2.6 | 0.23875 | 61.9702 | 217.6978 | 21.62 | 28.2954 | 0.37361 | 429.6474 | 73.7686 | 73.5685
2023-04-15 03:54 | 2025-01-01 02:13 | WCO+WPO | 50 | 50 | 7.5 | 2.6 | 0.2696 | 48.2683 | 325.3284 | 19.1334 | 28.6292 | 0.43188 | 392.7967 | 77.0465 | 110
2023-04-11 01:07 | 2025-01-01 02:13 | Diesel | 0 | 0 | 0 | 2.6 | 0.24692 | 48.3536 | 448.4359 | 19.6653 | 20.982 | 0.41077 | 449.8543 | 82.2889 | 100.6539
2023-04-11 06:55 | 2025-01-01 02:13 | WCO | 80 | 0 | 7.5 | 1.3 | 0.22913 | 80.4114 | 323.9058 | 23.2688 | 30.8572 | 0.24697 | 490.076 | 70.5696 | 49.2894
2023-04-15 09:17 | 2025-01-01 02:13 | WCO | 90 | 0 | 5 | 3.9 | 0.16391 | 61.7094 | 356.9992 | 15.3397 | 30.7101 | 0.40309 | 441.215 | 59.7123 | 110
2023-04-17 07:43 | 2025-01-01 02:13 | WCO+WPO | 70 | 30 | 10 | 5.2 | 0.16747 | 72.6379 | 435.2588 | 18.1449 | 31.9491 | 0.34599 | 368.2606 | 77.0624 | 82.9802
2023-04-11 07:12 | 2025-01-01 02:13 | WCO | 90 | 0 | 10 | 2.6 | 0.11378 | 67.3871 | 291.935 | 26.2585 | 23.0968 | 0.35025 | 442.1483 | 66.3005 | 77.6911
2023-04-02 19:45 | 2025-01-01 02:13 | Diesel | 0 | 0 | 0 | 1.3 | 0.21929 | 60.5202 | 260.0399 | 19.8381 | 39.7067 | 0.36254 | 382.7973 | 80.4587 | 47.3045
2023-04-13 03:09 | 2025-01-01 02:13 | Diesel | 0 | 0 | 0 | 1.3 | 0.20566 | 49.8661 | 262.5966 | 26.7479 | 26.0161 | 0.25397 | 414.9817 | 86.0229 | 85.4066
2023-04-24 10:17 | 2025-01-01 02:13 | WCO+WPO | 100 | 0 | 10 | 2.6 | 0.26364 | 66.4982 | 433.0026 | 23.2098 | 27.0686 | 0.34946 | 441.482 | 76.9193 | 87.0819
2023-04-08 18:47 | 2025-01-01 02:13 | WCO | 100 | 0 | 0 | 0 | 0.22283 | 60.0914 | 371.1983 | 23.7069 | 22.746 | 0.21189 | 366.3775 | 62.6767 | 63.7443
2023-04-09 07:21 | 2025-01-01 02:13 | WCO+WPO | 60 | 40 | 10 | 1.3 | 0.18381 | 61.6384 | 403.6107 | 21.703 | 28.036 | 0.26686 | 403.631 | 77.3624 | 92.8226
2023-04-12 11:24 | 2025-01-01 02:13 | Diesel | 0 | 0 | 0 | 5.2 | 0.17576 | 62.7375 | 222.9377 | 34.3281 | 22.6802 | 0.24813 | 403.525 | 77.1473 | 50.253
2023-04-05 15:32 | 2025-01-01 02:13 | WCO+WPO | 100 | 0 | 2.5 | 5.2 | 0.21727 | 63.5487 | 517.3372 | 16.4913 | 28.6522 | 0.3791 | 373.8522 | 67.6562 | 70.6538
2023-04-21 21:10 | 2025-01-01 02:13 | WCO | 50 | 0 | 2.5 | 0 | 0.21262 | 65.4456 | 455.0958 | 11.7914 | 17.7812 | 0.3506 | 345.5785 | 88.3592 | 91.8885
2023-04-10 16:22 | 2025-01-01 02:13 | WCO+WPO | 80 | 20 | 2.5 | 1.3 | 0.29115 | 50.933 | 243.924 | 15.7353 | 31.0966 | 0.28715 | 421.499 | 77.1102 | 60.0228
2023-04-30 03:13 | 2025-01-01 02:13 | WCO | 100 | 0 | 10 | 0 | 0.19457 | 67.0319 | 401.5509 | 18.8363 | 19.8846 | 0.30375 | 357.5626 | 77.0562 | 64.6768
2023-04-15 08:01 | 2025-01-01 02:13 | WCO | 80 | 0 | 2.5 | 1.3 | 0.22433 | 67.3444 | 256.5544 | 32.7999 | 30.1502 | 0.34619 | 419.5336 | 75.3234 | 61.4132
2023-04-19 22:09 | 2025-01-01 02:13 | Diesel | 0 | 0 | 0 | 1.3 | 0.28174 | 62.0698 | 192.303 | 23.8373 | 24.7744 | 0.33618 | 394.2507 | 92.5154 | 64.7456
2023-04-09 16:40 | 2025-01-01 02:13 | Diesel | 0 | 0 | 0 | 0 | 0.19268 | 66.0412 | 390.0907 | 25.5896 | 31.6853 | 0.34805 | 440.1945 | 90.5315 | 68.5584
2023-04-02 10:22 | 2025-01-01 02:13 | Diesel | 0 | 0 | 0 | 3.9 | 0.18347 | 74.4303 | 372.7035 | 9.1668 | 28.3367 | 0.21151 | 366.0758 | 71.7934 | 64.6999
2023-04-17 07:06 | 2025-01-01 02:13 | WCO | 60 | 0 | 2.5 | 2.6 | 0.1333 | 68.4754 | 407.5129 | 17.7709 | 28.653 | 0.26948 | 397.735 | 84.413 | 108.3499
2023-04-10 03:19 | 2025-01-01 02:13 | WCO+WPO | 70 | 30 | 2.5 | 2.6 | 0.18198 | 48.527 | 443.0205 | 23.2513 | 34.7923 | 0.26146 | 462.8581 | 74.6685 | 61.2866
2023-04-16 20:49 | 2025-01-01 02:13 | WCO | 50 | 0 | 2.5 | 2.6 | 0.21889 | 54.615 | 430.7652 | 20.942 | 24.6223 | 0.23524 | 378.7247 | 82.1553 | 66.6714
2023-04-27 11:34 | 2025-01-01 02:13 | Diesel | 0 | 0 | 0 | 0 | 0.26871 | 58.1057 | 359.6076 | 12.1498 | 22.1802 | 0.27285 | 449.1808 | 68.0421 | 56.5997
2023-04-22 13:52 | 2025-01-01 02:13 | Diesel | 0 | 0 | 0 | 1.3 | 0.13129 | 54.1025 | 342.7622 | 21.9497 | 31.6747 | 0.32141 | 376.4874 | 73.1202 | 50.2702
2023-04-01 01:09 | 2025-01-01 02:13 | WCO+WPO | 60 | 40 | 2.5 | 1.3 | 0.15512 | 46.1224 | 482.0193 | 16.3132 | 26.8922 | 0.22097 | 404.8183 | 59.0586 | 77.2024
2023-04-06 13:49 | 2025-01-01 02:13 | Diesel | 0 | 0 | 0 | 5.2 | 0.10578 | 69.412 | 315.6618 | 21.7059 | 32.3692 | 0.23088 | 374.4163 | 74.9212 | 93.2673
2023-04-17 04:41 | 2025-01-01 02:13 | Diesel | 0 | 0 | 0 | 1.3 | 0.29013 | 52.093 | 458.3665 | 13.4232 | 23.2283 | 0.35184 | 415.5941 | 66.3474 | 99.8052
2023-04-27 17:24 | 2025-01-01 02:13 | Diesel | 0 | 0 | 0 | 3.9 | 0.20806 | 72.2572 | 152.8446 | 19.8035 | 21.9975 | 0.29767 | 362.1079 | 61.7255 | 81.0195
2023-04-05 16:55 | 2025-01-01 02:13 | WCO+WPO | 90 | 10 | 5 | 2.6 | 0.17833 | 43.8303 | 293.4794 | 26.4914 | 29.612 | 0.26195 | 383.8893 | 76.1342 | 70.2753
2023-04-05 08:29 | 2025-01-01 02:13 | WCO | 70 | 0 | 0 | 3.9 | 0.11017 | 67.7847 | 345.0794 | 18.0829 | 23.3932 | 0.33174 | 384.8087 | 64.2669 | 91.0783
2023-04-05 09:59 | 2025-01-01 02:13 | Diesel | 0 | 0 | 0 | 2.6 | 0.1999 | 68.5554 | 413.2777 | 27.0114 | 23.0592 | 0.2775 | 378.5901 | 68.4708 | 68.6836
2023-04-20 19:53 | 2025-01-01 02:13 | WCO+WPO | 100 | 0 | 0 | 0 | 0.1798 | 62.3145 | 430.9111 | 14.0916 | 30.601 | 0.32858 | 444.0764 | 94.3163 | 89.7831
2023-04-15 23:30 | 2025-01-01 02:13 | Diesel | 0 | 0 | 0 | 3.9 | 0.11034 | 57.4408 | 455.3561 | 17.9127 | 25.067 | 0.28119 | 376.8706 | 65.1896 | 60.5791
2023-04-10 01:54 | 2025-01-01 02:13 | WCO+WPO | 60 | 40 | 5 | 1.3 | 0.18561 | 59.8842 | 372.0747 | 22.3024 | 29.7515 | 0.3079 | 403.666 | 71.9422 | 95.0155
2023-04-27 10:01 | 2025-01-01 02:13 | Diesel | 0 | 0 | 0 | 2.6 | 0.26126 | 60.1838 | 335.8741 | 16.7295 | 18.3147 | 0.3405 | 455.6956 | 64.6193 | 68.0885
2023-04-01 03:53 | 2025-01-01 02:13 | WCO+WPO | 50 | 50 | 0 | 5.2 | 0.18698 | 64.6177 | 464.4094 | 18.3518 | 21.1366 | 0.30653 | 407.4836 | 89.0592 | 90.2534
2023-04-21 21:11 | 2025-01-01 02:13 | Diesel | 0 | 0 | 0 | 3.9 | 0.25883 | 58.2024 | 364.3675 | 14.093 | 28.7666 | 0.30594 | 325.4278 | 77.2003 | 96.7175
2023-04-11 23:06 | 2025-01-01 02:13 | WCO | 70 | 0 | 7.5 | 0 | 0.27784 | 59.6764 | 476.5266 | 11.5817 | 25.7077 | 0.36598 | 460.84 | 86.3466 | 73.3643
2023-04-20 03:51 | 2025-01-01 02:13 | Diesel | 0 | 0 | 0 | 5.2 | 0.18658 | 63.3663 | 402.4403 | 21.6079 | 25.8104 | 0.23736 | 433.4764 | 79.2922 | 70.7117
2023-04-17 23:49 | 2025-01-01 02:13 | WCO+WPO | 70 | 30 | 2.5 | 0 | 0.19553 | 60.2542 | 351.4088 | 18.3274 | 21.4879 | 0.23389 | 438.6528 | 77.1793 | 90.6385
2023-04-23 | 2025-01-01 02:13 | Diesel | 0 | 0 | 0 | 2.6 | 0.22507 | 51.1203 | 440.9635 | 25.8382 | 28.5272 | 0.39673 | 440.3372 | 80.7084 | 81.3708
2023-04-11 12:24 | 2025-01-01 02:13 | WCO | 60 | 0 | 5 | 3.9 | 0.25113 | 52.1393 | 377.4691 | 14.3031 | 36.5849 | 0.29108 | 397.1591 | 57.2005 | 89.9354
2023-04-15 07:19 | 2025-01-01 02:13 | Diesel | 0 | 0 | 0 | 0 | 0.27112 | 59.2403 | 375.409 | 17.8179 | 28.7175 | 0.38077 | 355.8472 | 63.5609 | 82.4937
2023-04-10 11:18 | 2025-01-01 02:13 | WCO+WPO | 100 | 0 | 5 | 5.2 | 0.27593 | 42.7158 | 267.8444 | 16.4237 | 27.2694 | 0.25416 | 429.5864 | 79.8861 | 75.6014
2023-04-23 16:00 | 2025-01-01 02:13 | WCO+WPO | 100 | 0 | 10 | 5.2 | 0.16332 | 58.5594 | 331.3445 | 15.1989 | 30.4757 | 0.25208 | 348.9006 | 78.1269 | 82.6193
2023-04-29 13:52 | 2025-01-01 02:13 | WCO | 60 | 0 | 5 | 1.3 | 0.27273 | 61.7138 | 300.931 | 26.6376 | 19.6376 | 0.3217 | 357.0977 | 64.0166 | 72.9862
2023-04-26 22:03 | 2025-01-01 02:13 | WCO+WPO | 90 | 10 | 5 | 0 | 0.22573 | 59.086 | 375.8486 | 15.0318 | 31.7268 | 0.26272 | 399.7646 | 76.0042 | 54.1327
2023-04-25 05:12 | 2025-01-01 02:13 | Diesel | 0 | 0 | 0 | 3.9 | 0.17391 | 64.5703 | 369.0827 | 20.0113 | 38.1324 | 0.28653 | 431.1244 | 72.3303 | 76.7278
2023-04-15 13:15 | 2025-01-01 02:13 | Diesel | 0 | 0 | 0 | 3.9 | 0.14279 | 62.0243 | 332.809 | 20.856 | 23.5059 | 0.28159 | 379.6013 | 85.1054 | 63.0669
2023-04-03 21:03 | 2025-01-01 02:13 | Diesel | 0 | 0 | 0 | 1.3 | 0.16008 | 68.5345 | 336.6865 | 14.9405 | 30.7402 | 0.2 | 381.7568 | 77.5512 | 58.0765
2023-04-16 17:01 | 2025-01-01 02:13 | WCO+WPO | 100 | 0 | 7.5 | 5.2 | 0.21822 | 61.5865 | 394.6993 | 24.054 | 25.9158 | 0.28478 | 476.5988 | 78.7158 | 65.9511
2023-04-05 06:40 | 2025-01-01 02:13 | Diesel | 0 | 0 | 0 | 0 | 0.17543 | 79.3442 | 174.2929 | 14.306 | 32.4049 | 0.28731 | 427.8609 | 67.6991 | 52.5199
2023-04-04 03:24 | 2025-01-01 02:13 | Diesel | 0 | 0 | 0 | 5.2 | 0.21812 | 60.3061 | 204.2213 | 25.6473 | 29.9062 | 0.30897 | 413.4734 | 71.7107 | 30
2023-04-03 13:21 | 2025-01-01 02:13 | Diesel | 0 | 0 | 0 | 0 | 0.14365 | 67.6194 | 332.762 | 16.6368 | 22.861 | 0.2459 | 444.4374 | 66.6203 | 80.6552
2023-04-17 22:55 | 2025-01-01 02:13 | WCO | 60 | 0 | 5 | 0 | 0.16231 | 58.1483 | 473.6714 | 22.0841 | 34.6066 | 0.29968 | 418.144 | 75.1929 | 61.4634
2023-04-27 06:54 | 2025-01-01 02:13 | WCO+WPO | 70 | 30 | 0 | 0 | 0.1955 | 60.3615 | 493.44 | 30.745 | 29.7545 | 0.32791 | 366.4459 | 74.9542 | 74.2705
2023-04-18 04:35 | 2025-01-01 02:14 | WCO+WPO | 100 | 0 | 10 | 5.2 | 0.1914 | 50.537 | 203.1771 | 25.018 | 24.4918 | 0.26487 | 363.8422 | 81.9785 | 67.6383
2023-04-30 10:04 | 2025-01-01 02:14 | WCO+WPO | 70 | 30 | 7.5 | 5.2 | 0.13615 | 58.9886 | 664.2423 | 13.5752 | 22.9055 | 0.3061 | 395.4714 | 87.257 | 85.2779
2023-04-01 08:58 | 2025-01-01 02:14 | WCO | 60 | 0 | 2.5 | 5.2 | 0.16855 | 51.7048 | 260.9923 | 7.1337 | 22.23 | 0.34705 | 391.5685 | 74.391 | 62.9838
2023-04-09 05:58 | 2025-01-01 02:14 | WCO+WPO | 50 | 50 | 7.5 | 2.6 | 0.1128 | 71.4813 | 251.1426 | 26.9504 | 28.1057 | 0.26216 | 463.2013 | 52.6502 | 51.0876
2023-04-27 18:50 | 2025-01-01 02:14 | WCO | 100 | 0 | 0 | 5.2 | 0.20332 | 61.8185 | 117.1964 | 21.0602 | 28.8207 | 0.26822 | 396.5679 | 88.545 | 82.7742
2023-04-15 02:25 | 2025-01-01 02:14 | WCO | 50 | 0 | 0 | 1.3 | 0.27639 | 65.7009 | 284.9352 | 27.7056 | 18.8385 | 0.38101 | 452.451 | 81.5826 | 34.3594
2023-04-13 05:55 | 2025-01-01 02:14 | WCO+WPO | 80 | 20 | 10 | 2.6 | 0.16169 | 42.5439 | 316.1489 | 24.1788 | 27.765 | 0.36336 | 411.3668 | 66.5117 | 73.3245
2023-04-01 10:19 | 2025-01-01 02:14 | Diesel | 0 | 0 | 0 | 0 | 0.15233 | 43.7548 | 503.883 | 19.8756 | 24.4174 | 0.33549 | 424.8636 | 100 | 73.1461
2023-04-02 04:24 | 2025-01-01 02:14 | Diesel | 0 | 0 | 0 | 3.9 | 0.24913 | 56.8306 | 431.5653 | 26.179 | 24.2811 | 0.36281 | 311.5982 | 75.8303 | 79.7076
2023-04-18 06:58 | 2025-01-01 02:14 | WCO+WPO | 100 | 0 | 10 | 2.6 | 0.14146 | 45.7986 | 460.4739 | 18.1894 | 26.5289 | 0.34853 | 471.0562 | 68.735 | 106.13
2023-04-13 14:13 | 2025-01-01 02:14 | WCO+WPO | 70 | 30 | 2.5 | 2.6 | 0.25028 | 31.7654 | 539.0533 | 28.6477 | 33.1315 | 0.35006 | 377.3413 | 70.6873 | 64.2974
2023-04-09 05:14 | 2025-01-01 02:14 | WCO | 80 | 0 | 10 | 0 | 0.1399 | 68.0071 | 573.1668 | 17.674 | 38.8057 | 0.30394 | 433.3582 | 84.9745 | 77.0478
2023-04-07 16:23 | 2025-01-01 02:14 | WCO+WPO | 80 | 20 | 10 | 5.2 | 0.18223 | 63.2419 | 546.685 | 17.9489 | 23.4945 | 0.29164 | 352.6266 | 68.9977 | 79.6621
2023-04-11 22:49 | 2025-01-01 02:14 | WCO | 70 | 0 | 2.5 | 5.2 | 0.18794 | 52.04 | 386.9365 | 22.9269 | 27.8056 | 0.30013 | 449.8195 | 60.2546 | 71.3942
2023-04-05 07:41 | 2025-01-01 02:14 | WCO+WPO | 100 | 0 | 5 | 2.6 | 0.23522 | 61.2323 | 309.5216 | 18.4466 | 24.5811 | 0.23802 | 353.0932 | 87.634 | 57.6294
2023-04-05 16:49 | 2025-01-01 02:14 | Diesel | 0 | 0 | 0 | 5.2 | 0.29362 | 78.3687 | 452.2771 | 23.8479 | 30.7475 | 0.34116 | 370.449 | 74.7908 | 46.8378
2023-04-18 05:56 | 2025-01-01 02:14 | Diesel | 0 | 0 | 0 | 2.6 | 0.18268 | 50.7137 | 275.8194 | 18.8243 | 25.3699 | 0.24349 | 386.2182 | 69.9962 | 59.6246
2023-04-09 15:21 | 2025-01-01 02:14 | WCO+WPO | 90 | 10 | 10 | 3.9 | 0.19907 | 69.1327 | 411.2212 | 22.2813 | 31.1321 | 0.32677 | 388.3437 | 84.033 | 49.2613
2023-04-12 13:51 | 2025-01-01 02:14 | WCO | 70 | 0 | 0 | 3.9 | 0.11451 | 55.4469 | 328.8013 | 26.3609 | 26.5787 | 0.28711 | 389.9895 | 76.2853 | 51.0246
2023-04-21 10:19 | 2025-01-01 02:14 | Diesel | 0 | 0 | 0 | 0 | 0.19796 | 53.8285 | 294.2077 | 20.6372 | 23.8694 | 0.29807 | 411.2964 | 71.821 | 70.8213
2023-04-10 06:27 | 2025-01-01 02:14 | WCO | 100 | 0 | 0 | 1.3 | 0.25774 | 47.4614 | 183.1149 | 18.9215 | 31.3994 | 0.26863 | 367.7553 | 72.4966 | 50.3678
2023-04-04 00:14 | 2025-01-01 02:14 | WCO+WPO | 70 | 30 | 0 | 1.3 | 0.31814 | 61.4238 | 396.0603 | 18.8584 | 33.3571 | 0.23431 | 409.813 | 78.7161 | 79.1706
2023-04-01 12:40 | 2025-01-01 02:14 | WCO+WPO | 100 | 0 | 10 | 5.2 | 0.18203 | 68.0612 | 255.727 | 23.9588 | 29.8958 | 0.28457 | 451.5065 | 86.3165 | 53.1377
2023-04-28 10:30 | 2025-01-01 02:14 | Diesel | 0 | 0 | 0 | 1.3 | 0.23584 | 63.1054 | 412.2106 | 25.7167 | 26.3246 | 0.28892 | 367.9564 | 79.4339 | 82.4014
2023-04-19 00:37 | 2025-01-01 02:14 | WCO+WPO | 80 | 20 | 7.5 | 3.9 | 0.25788 | 57.8315 | 336.3061 | 10.9824 | 31.1993 | 0.28693 | 396.7991 | 92.7984 | 55.5671
2023-04-01 04:55 | 2025-01-01 02:14 | Diesel | 0 | 0 | 0 | 0 | 0.12808 | 53.5244 | 346.5609 | 23.2556 | 32.7984 | 0.32165 | 425.4652 | 61.3914 | 80.354
2023-04-24 00:50 | 2025-01-01 02:14 | WCO | 70 | 0 | 2.5 | 3.9 | 0.27093 | 77.3038 | 335.1767 | 14.7822 | 30.3484 | 0.33459 | 348.5539 | 65.8299 | 72.9736
2023-04-26 20:50 | 2025-01-01 02:14 | Diesel | 0 | 0 | 0 | 2.6 | 0.15965 | 54.4146 | 209.2589 | 17.6475 | 26.6516 | 0.28441 | 361.1275 | 57.0576 | 78.5575
2023-04-18 03:26 | 2025-01-01 02:14 | Diesel | 0 | 0 | 0 | 5.2 | 0.21323 | 54.3383 | 280.3144 | 20.159 | 23.7121 | 0.32434 | 416.0735 | 70.6856 | 63.7883
2023-04-08 04:34 | 2025-01-01 02:14 | WCO | 90 | 0 | 10 | 5.2 | 0.13686 | 44.371 | 263.8447 | 19.9168 | 26.2313 | 0.30507 | 389.7494 | 91.7975 | 62.689
2023-04-18 08:10 | 2025-01-01 02:14 | Diesel | 0 | 0 | 0 | 1.3 | 0.18168 | 77.5162 | 262.2187 | 19.34 | 28.9482 | 0.28814 | 406.5815 | 81.3623 | 96.1779
2023-04-29 11:12 | 2025-01-01 02:14 | Diesel | 0 | 0 | 0 | 2.6 | 0.11559 | 43.0559 | 258.7539 | 21.5424 | 30.5865 | 0.20848 | 412.4291 | 83.1022 | 54.9327
2023-04-15 02:15 | 2025-01-01 02:14 | WCO+WPO | 100 | 0 | 7.5 | 1.3 | 0.21333 | 69.5036 | 252.0358 | 17.1773 | 29.6879 | 0.36064 | 349.8356 | 78.2685 | 57.9943
2023-04-21 13:58 | 2025-01-01 02:14 | WCO | 60 | 0 | 5 | 1.3 | 0.27674 | 65.9922 | 270.6072 | 22.7253 | 24.7599 | 0.38264 | 452.2695 | 68.3072 | 40.6245
2023-04-02 08:15 | 2025-01-01 02:14 | Diesel | 0 | 0 | 0 | 1.3 | 0.20164 | 55.1941 | 276.7677 | 19.0599 | 31.661 | 0.34875 | 396.8266 | 89.8617 | 59.0794
2023-04-30 22:42 | 2025-01-01 02:14 | WCO | 50 | 0 | 5 | 2.6 | 0.1279 | 62.276 | 403.8574 | 21.7356 | 30.4612 | 0.28737 | 397.9063 | 69.579 | 47.8363
2023-04-29 18:04 | 2025-01-01 02:14 | WCO | 100 | 0 | 5 | 1.3 | 0.18308 | 64.6576 | 368.5812 | 17.7061 | 32.3839 | 0.22923 | 394.2749 | 73.282 | 94.9489
2023-04-14 04:09 | 2025-01-01 02:14 | Diesel | 0 | 0 | 0 | 5.2 | 0.21068 | 82.6747 | 254.6333 | 15.6826 | 32.2289 | 0.28272 | 416.6244 | 94.1215 | 80.3415
2023-04-04 21:42 | 2025-01-01 02:14 | WCO+WPO | 70 | 30 | 5 | 1.3 | 0.19272 | 77.6003 | 308.8402 | 14.8285 | 32.2226 | 0.32494 | 422.6558 | 80.5135 | 60.627
2023-04-07 18:23 | 2025-01-01 02:14 | WCO | 80 | 0 | 5 | 2.6 | 0.23394 | 67.3825 | 164.9498 | 18.1508 | 32.5764 | 0.28107 | 312.3201 | 83.7762 | 82.0672
2023-04-30 14:05 | 2025-01-01 02:14 | Diesel | 0 | 0 | 0 | 2.6 | 0.30078 | 62.5308 | 365.5441 | 14.9108 | 27.4286 | 0.3336 | 424.063 | 70.397 | 30
2023-04-12 03:07 | 2025-01-01 02:14 | WCO | 80 | 0 | 2.5 | 3.9 | 0.19706 | 66.6666 | 324.1369 | 24.7154 | 45 | 0.31183 | 361.8785 | 61.2137 | 53.4568
2023-04-22 02:30 | 2025-01-01 02:14 | WCO+WPO | 60 | 40 | 10 | 1.3 | 0.19349 | 62.3516 | 256.9207 | 22.3188 | 27.016 | 0.35441 | 384.0582 | 61.6303 | 80.9141
2023-04-19 20:19 | 2025-01-01 02:14 | WCO+WPO | 70 | 30 | 0 | 2.6 | 0.16394 | 63.5591 | 559.9675 | 14.203 | 32.7644 | 0.26189 | 367.6368 | 68.7805 | 52.624
2023-04-06 01:56 | 2025-01-01 02:14 | WCO+WPO | 100 | 0 | 10 | 1.3 | 0.25151 | 53.4974 | 323.7722 | 11.3184 | 36.5027 | 0.36058 | 383.2436 | 72.1999 | 60.2569
2023-04-24 02:07 | 2025-01-01 02:14 | Diesel | 0 | 0 | 0 | 0 | 0.29553 | 59.3218 | 394.7665 | 24.1372 | 29.1167 | 0.27821 | 389.1745 | 74.9247 | 84.1142
2023-04-03 16:48 | 2025-01-01 02:14 | Diesel | 0 | 0 | 0 | 5.2 | 0.19051 | 67.7941 | 316.1226 | 23.0453 | 28.5452 | 0.27555 | 393.1116 | 77.2569 | 75.8224
2023-04-28 17:31 | 2025-01-01 02:14 | WCO+WPO | 100 | 0 | 10 | 5.2 | 0.21273 | 60.5509 | 235.7334 | 13.4609 | 32.8817 | 0.29858 | 349.9878 | 76.1347 | 51.4662
2023-04-13 20:33 | 2025-01-01 02:14 | Diesel | 0 | 0 | 0 | 1.3 | 0.20813 | 64.9046 | 368.4036 | 17.0982 | 17.8182 | 0.35168 | 400.1865 | 81.6666 | 64.5184
2023-04-27 08:13 | 2025-01-01 02:14 | WCO+WPO | 70 | 30 | 2.5 | 5.2 | 0.16159 | 54.8461 | 298.9018 | 23.3297 | 27.7751 | 0.32902 | 413.7574 | 77.7711 | 60.6303
2023-04-11 00:52 | 2025-01-01 02:14 | Diesel | 0 | 0 | 0 | 5.2 | 0.23663 | 59.5326 | 419.3832 | 7.6831 | 30.0431 | 0.23649 | 397.1401 | 84.9781 | 59.6068
2023-04-01 17:53 | 2025-01-01 02:14 | WCO+WPO | 70 | 30 | 5 | 0 | 0.19797 | 47.6412 | 319.3656 | 14.8334 | 33.1412 | 0.2592 | 382.5646 | 79.3529 | 61.0456
2023-04-09 16:01 | 2025-01-01 02:14 | WCO | 50 | 0 | 10 | 5.2 | 0.21135 | 67.9162 | 323.855 | 16.9943 | 24.7232 | 0.44232 | 371.5273 | 76.4305 | 88.398
2023-04-18 11:37 | 2025-01-01 02:14 | WCO+WPO | 70 | 30 | 10 | 5.2 | 0.24829 | 42.4458 | 452.4818 | 23.8847 | 32.074 | 0.34598 | 318.9563 | 68.3077 | 58.0017
2023-04-04 08:56 | 2025-01-01 02:14 | WCO+WPO | 70 | 30 | 2.5 | 2.6 | 0.18366 | 64.8031 | 363.7501 | 18.5107 | 27.857 | 0.31215 | 414.7627 | 80.4513 | 87.7085
2023-04-18 16:38 | 2025-01-01 02:14 | Diesel | 0 | 0 | 0 | 5.2 | 0.20469 | 46.3209 | 367.2917 | 23.9121 | 38.9421 | 0.26525 | 407.7593 | 62.2718 | 82.9327
2023-04-26 23:39 | 2025-01-01 02:14 | Diesel | 0 | 0 | 0 | 1.3 | 0.16373 | 50.516 | 374.0415 | 16.3219 | 32.543 | 0.33127 | 387.2818 | 87.5139 | 84.4432
2023-04-12 20:03 | 2025-01-01 02:14 | Diesel | 0 | 0 | 0 | 5.2 | 0.14542 | 50.1735 | 441.1733 | 22.0444 | 41.1004 | 0.24869 | 349.411 | 85.1416 | 77.8925
2023-04-19 14:17 | 2025-01-01 02:14 | Diesel | 0 | 0 | 0 | 1.3 | 0.20607 | 68.5944 | 598.4905 | 20.8306 | 26.1442 | 0.33772 | 393.7898 | 72.4301 | 77.9756
2023-04-25 01:01 | 2025-01-01 02:14 | Diesel | 0 | 0 | 0 | 5.2 | 0.21039 | 47.8902 | 304.6593 | 15.8351 | 23.2835 | 0.33847 | 382.576 | 71.0279 | 73.1654
2023-04-21 00:53 | 2025-01-01 02:15 | Diesel | 0 | 0 | 0 | 1.3 | 0.24616 | 58.146 | 337.4471 | 17.6886 | 24.7538 | 0.33984 | 440.016 | 84.562 | 62.1941
2023-04-28 20:32 | 2025-01-01 02:15 | WCO | 100 | 0 | 0 | 5.2 | 0.16184 | 55.824 | 280.5369 | 21.7538 | 21.1236 | 0.41334 | 433.5255 | 74.4222 | 93.7115
2023-04-01 06:21 | 2025-01-01 02:15 | WCO+WPO | 50 | 50 | 5 | 1.3 | 0.14751 | 57.4432 | 321.0881 | 19.982 | 25.2303 | 0.31974 | 375.926 | 83.981 | 63.8258
2023-04-17 08:37 | 2025-01-01 02:15 | WCO+WPO | 100 | 0 | 10 | 5.2 | 0.28888 | 67.4805 | 385.2619 | 22.148 | 31.7272 | 0.27095 | 421.9414 | 85.5945 | 68.3959
2023-04-07 16:07 | 2025-01-01 02:15 | WCO+WPO | 60 | 40 | 2.5 | 0 | 0.20656 | 58.7231 | 399.6673 | 24.1194 | 24.6512 | 0.21961 | 366.4958 | 67.4418 | 80.0361
2023-04-23 21:52 | 2025-01-01 02:15 | WCO | 90 | 0 | 7.5 | 2.6 | 0.13115 | 58.5679 | 462.9603 | 18.8423 | 28.5016 | 0.38623 | 438.0411 | 60.0535 | 76.9967
2023-04-26 13:20 | 2025-01-01 02:15 | WCO+WPO | 100 | 0 | 2.5 | 2.6 | 0.19723 | 50.8788 | 312.8771 | 6.2926 | 27.3276 | 0.28446 | 405.4403 | 73.9789 | 50.8482
2023-04-01 19:09 | 2025-01-01 02:15 | WCO | 70 | 0 | 2.5 | 2.6 | 0.16716 | 50.4746 | 388.1488 | 14.1452 | 22.0622 | 0.29919 | 462.2982 | 83.9146 | 67.3591
2023-04-24 14:42 | 2025-01-01 02:15 | WCO | 70 | 0 | 7.5 | 2.6 | 0.21791 | 45.9813 | 258.7807 | 12.3499 | 39.7838 | 0.21192 | 378.8871 | 74.497 | 67.0537
2023-04-07 04:16 | 2025-01-01 02:15 | WCO | 50 | 0 | 5 | 0 | 0.17913 | 56.4469 | 270.3621 | 12.6161 | 26.6464 | 0.28085 | 437.3549 | 85.2363 | 89.583
2023-04-30 18:07 | 2025-01-01 02:15 | WCO+WPO | 70 | 30 | 2.5 | 0 | 0.26185 | 74.85 | 438.9974 | 19.2024 | 32.9512 | 0.2745 | 443.8793 | 63.6795 | 77.1075
2023-04-20 02:09 | 2025-01-01 02:15 | WCO | 80 | 0 | 7.5 | 5.2 | 0.135 | 61.798 | 319.7274 | 22.1043 | 29.6413 | 0.39021 | 385.9644 | 56.6462 | 96.4721
2023-04-06 04:38 | 2025-01-01 02:15 | WCO+WPO | 80 | 20 | 10 | 0 | 0.26392 | 60.5726 | 281.3525 | 13.6538 | 19.3565 | 0.29826 | 358.8022 | 75.7544 | 68.6934
2023-04-05 10:59 | 2025-01-01 02:15 | WCO+WPO | 100 | 0 | 10 | 2.6 | 0.23716 | 44.436 | 196.4091 | 23.6625 | 22.8605 | 0.3031 | 422.5045 | 64.6278 | 69.2152
2023-04-26 14:14 | 2025-01-01 02:15 | Diesel | 0 | 0 | 0 | 3.9 | 0.21614 | 71.1468 | 448.2289 | 23.9897 | 28.7871 | 0.27927 | 370.179 | 70.3884 | 68.7702
2023-04-18 14:18 | 2025-01-01 02:15 | Diesel | 0 | 0 | 0 | 5.2 | 0.25172 | 76.0161 | 177.466 | 29.8225 | 25.2278 | 0.35462 | 389.3737 | 73.2435 | 76.8151
2023-04-17 01:41 | 2025-01-01 02:15 | WCO | 90 | 0 | 2.5 | 1.3 | 0.26077 | 51.6331 | 194.4844 | 24.6391 | 34.2876 | 0.2 | 375.4203 | 85.5034 | 110
2023-04-26 20:23 | 2025-01-01 02:15 | WCO | 100 | 0 | 2.5 | 2.6 | 0.20007 | 50.2369 | 407.823 | 25.1573 | 18.0327 | 0.28267 | 457.0448 | 82.6422 | 71.5764
2023-04-17 07:12 | 2025-01-01 02:15 | WCO+WPO | 60 | 40 | 0 | 2.6 | 0.28148 | 74.3846 | 327.5819 | 20.8761 | 33.1485 | 0.30526 | 401.405 | 70.5712 | 56.6716
2023-04-19 05:27 | 2025-01-01 02:15 | WCO | 50 | 0 | 10 | 2.6 | 0.23089 | 63.8728 | 387.4481 | 15.3023 | 25.8752 | 0.3334 | 410.3054 | 86.4892 | 74.9147
2023-04-29 21:38 | 2025-01-01 02:15 | WCO | 50 | 0 | 5 | 0 | 0.17261 | 77.1886 | 320.7886 | 18.5963 | 18.3132 | 0.30288 | 399.9179 | 96.2712 | 59.9458
2023-04-25 08:40 | 2025-01-01 02:15 | WCO+WPO | 100 | 0 | 7.5 | 1.3 | 0.13267 | 71.7848 | 437.5377 | 25.2509 | 25.3366 | 0.34106 | 376.8954 | 75.1829 | 61.7678
2023-04-12 08:12 | 2025-01-01 02:15 | WCO | 60 | 0 | 5 | 5.2 | 0.2537 | 40.7746 | 470.4836 | 19.0865 | 30.3629 | 0.2923 | 417.7457 | 87.7132 | 72.8906
2023-04-21 14:47 | 2025-01-01 02:15 | WCO | 60 | 0 | 2.5 | 2.6 | 0.19997 | 75.9085 | 481.0766 | 20.9669 | 25.8379 | 0.30409 | 427.6369 | 96.0639 | 97.3131
2023-04-16 16:33 | 2025-01-01 02:15 | WCO+WPO | 70 | 30 | 10 | 1.3 | 0.11042 | 61.3047 | 327.3725 | 24.3303 | 30.001 | 0.31612 | 381.1853 | 82.3577 | 65.6778
2023-04-10 01:35 | 2025-01-01 02:15 | WCO+WPO | 90 | 10 | 0 | 3.9 | 0.21667 | 60.2295 | 237.6042 | 20.6105 | 36.2949 | 0.37752 | 402.5881 | 72.1749 | 74.5233
2023-04-29 19:45 | 2025-01-01 02:15 | Diesel | 0 | 0 | 0 | 0 | 0.1871 | 60.3269 | 347.6004 | 18.7981 | 39.1128 | 0.30488 | 431.4047 | 80.4297 | 69.6973
2023-04-05 02:08 | 2025-01-01 02:15 | WCO+WPO | 70 | 30 | 0 | 2.6 | 0.16648 | 59.2183 | 266.3272 | 16.7911 | 24.5046 | 0.32675 | 364.6371 | 65.8688 | 80.0603
2023-04-20 09:25 | 2025-01-01 02:15 | Diesel | 0 | 0 | 0 | 1.3 | 0.25046 | 44.7988 | 292.1659 | 30.1656 | 33.6106 | 0.3626 | 394.9665 | 68.448 | 35.7273
2023-04-10 09:11 | 2025-01-01 02:15 | WCO | 90 | 0 | 7.5 | 1.3 | 0.16061 | 73.8514 | 539.4331 | 21.7745 | 27.1125 | 0.33887 | 424.6242 | 71.0521 | 65.7633
2023-04-11 02:44 | 2025-01-01 02:15 | WCO+WPO | 90 | 10 | 5 | 2.6 | 0.17733 | 54.4642 | 434.856 | 14.3833 | 20.6764 | 0.2781 | 369.3445 | 75.373 | 68.088
2023-04-13 06:26 | 2025-01-01 02:15 | WCO+WPO | 60 | 40 | 2.5 | 1.3 | 0.18921 | 56.8839 | 321.6925 | 16.4253 | 20.7328 | 0.2565 | 403.7796 | 77.8945 | 73.7595
2023-04-06 17:06 | 2025-01-01 02:15 | WCO+WPO | 90 | 10 | 10 | 1.3 | 0.25084 | 65.7758 | 339.9144 | 19.8561 | 28.0867 | 0.31411 | 383.8296 | 65.3763 | 81.5452
2023-04-10 13:30 | 2025-01-01 02:15 | WCO | 100 | 0 | 5 | 5.2 | 0.14128 | 77.4966 | 300.0364 | 23.1465 | 33.2954 | 0.38428 | 378.669 | 91.8507 | 90.5564
2023-04-27 22:59 | 2025-01-01 02:15 | Diesel | 0 | 0 | 0 | 0 | 0.16836 | 59.1633 | 368.1059 | 19.267 | 24.6228 | 0.36902 | 379.0212 | 73.9753 | 71.5289
2023-04-26 18:28 | 2025-01-01 02:15 | WCO | 50 | 0 | 5 | 5.2 | 0.22126 | 61.9979 | 306.7532 | 12.4019 | 27.4097 | 0.21384 | 359.7119 | 70.6703 | 93.0496
2023-04-19 11:21 | 2025-01-01 02:15 | WCO | 100 | 0 | 2.5 | 0 | 0.2248 | 74.0129 | 458.0318 | 10.4712 | 29.0769 | 0.38249 | 333.2089 | 91.0213 | 82.1055
2023-04-06 19:03 | 2025-01-01 02:15 | WCO+WPO | 100 | 0 | 2.5 | 0 | 0.14369 | 65.6623 | 348.8189 | 11.0591 | 15.0627 | 0.33078 | 371.1801 | 83.4703 | 87.1295
2023-04-27 04:22 | 2025-01-01 02:15 | Diesel | 0 | 0 | 0 | 5.2 | 0.1803 | 64.6908 | 261.1322 | 22.5313 | 30.6945 | 0.23485 | 412.2616 | 79.1292 | 76.3988
2023-04-15 07:48 | 2025-01-01 02:15 | WCO | 90 | 0 | 2.5 | 2.6 | 0.19413 | 31.0584 | 494.5226 | 20.8383 | 32.0175 | 0.24038 | 370.4846 | 79.1179 | 75.0884
2023-04-05 19:56 | 2025-01-01 02:15 | WCO+WPO | 60 | 40 | 5 | 1.3 | 0.2144 | 57.0228 | 396.9733 | 16.4697 | 32.6407 | 0.28196 | 386.3786 | 75.8532 | 90.7274
2023-04-11 01:14 | 2025-01-01 02:15 | WCO | 70 | 0 | 0 | 3.9 | 0.18951 | 61.6854 | 388.7378 | 30.0136 | 30.0764 | 0.26343 | 358.5989 | 75.0596 | 76.6508
2023-04-19 18:25 | 2025-01-01 02:15 | WCO | 60 | 0 | 2.5 | 5.2 | 0.27694 | 61.5825 | 166.0751 | 19.7307 | 28.289 | 0.40173 | 404.0818 | 77.2252 | 77.923
2023-04-16 06:46 | 2025-01-01 02:15 | WCO+WPO | 90 | 10 | 2.5 | 5.2 | 0.19507 | 69.1611 | 345.1824 | 11.8003 | 28.9128 | 0.35732 | 452.0432 | 83.2603 | 56.2897
2023-04-13 05:34 | 2025-01-01 02:15 | WCO+WPO | 70 | 30 | 5 | 2.6 | 0.27546 | 47.7678 | 277.6575 | 19.2345 | 33.3494 | 0.31513 | 416.8589 | 68.1294 | 70.1157
2023-04-15 23:28 | 2025-01-01 02:15 | Diesel | 0 | 0 | 0 | 1.3 | 0.17675 | 49.7683 | 66.6782 | 22.1151 | 28.567 | 0.36302 | 392.1525 | 80.1599 | 65.1393
2023-04-17 20:39 | 2025-01-01 02:15 | WCO | 50 | 0 | 5 | 5.2 | 0.11996 | 69.7224 | 341.1921 | 17.4498 | 31.9982 | 0.42103 | 412.2583 | 68.8607 | 84.3225
2023-04-19 12:22 | 2025-01-01 02:15 | WCO+WPO | 70 | 30 | 10 | 3.9 | 0.32554 | 70.8945 | 335.9138 | 19.0552 | 28.0257 | 0.29391 | 435.3686 | 89.7284 | 78.1472
2023-04-24 11:03 | 2025-01-01 02:15 | WCO+WPO | 60 | 40 | 5 | 1.3 | 0.19566 | 49.6587 | 475.1551 | 23.0239 | 34.268 | 0.24262 | 430.0188 | 72.0238 | 79.5537
2023-04-20 06:20 | 2025-01-01 02:15 | Diesel | 0 | 0 | 0 | 5.2 | 0.21848 | 62.6915 | 292.9085 | 20.997 | 26.8244 | 0.37229 | 433.7447 | 70.8823 | 66.6217
2023-04-12 15:41 | 2025-01-01 02:15 | Diesel | 0 | 0 | 0 | 5.2 | 0.12749 | 57.56 | 268.4153 | 23.1459 | 34.7908 | 0.34472 | 407.225 | 56.6782 | 63.8435
2023-04-24 14:18 | 2025-01-01 02:15 | WCO+WPO | 60 | 40 | 10 | 0 | 0.2131 | 53.5575 | 281.7927 | 23.5327 | 21.3242 | 0.31211 | 453.4799 | 70.3231 | 74.5914
2023-04-10 07:09 | 2025-01-01 02:15 | Diesel | 0 | 0 | 0 | 0 | 0.24108 | 48.0046 | 374.7849 | 12.2254 | 29.5707 | 0.27261 | 389.335 | 84.7974 | 88.2188
2023-04-04 15:14 | 2025-01-01 02:15 | WCO+WPO | 60 | 40 | 7.5 | 5.2 | 0.14272 | 51.0319 | 465.0941 | 22.8343 | 34.1968 | 0.32859 | 443.3673 | 90.0476 | 56.3862
2023-04-11 13:06 | 2025-01-01 02:15 | WCO | 80 | 0 | 0 | 2.6 | 0.19287 | 51.784 | 349.8475 | 23.0551 | 30.46 | 0.246 | 421.2726 | 56.4063 | 62.9335
2023-04-25 09:52 | 2025-01-01 02:15 | Diesel | 0 | 0 | 0 | 0 | 0.19697 | 75.517 | 292.17 | 21.1957 | 30.3882 | 0.3328 | 380.4331 | 63.7871 | 99.6098
2023-04-05 12:16 | 2025-01-01 02:15 | WCO | 50 | 0 | 10 | 5.2 | 0.13595 | 64.9532 | 331.6671 | 21.6033 | 30.9976 | 0.22042 | 348.1118 | 80.1122 | 54.5099
2023-04-11 14:24 | 2025-01-01 02:15 | WCO | 100 | 0 | 10 | 1.3 | 0.28123 | 62.8415 | 415.2961 | 15.4641 | 28.6472 | 0.24775 | 406.1063 | 71.051 | 87.2086
2023-04-24 23:26 | 2025-01-01 02:15 | WCO | 60 | 0 | 10 | 3.9 | 0.066199 | 48.8002 | 466.1887 | 27.6266 | 26.6339 | 0.34274 | 351.4032 | 99.0451 | 44.9368
2023-04-23 08:59 | 2025-01-01 02:16 | WCO+WPO | 70 | 30 | 7.5 | 0 | 0.09307 | 73.2475 | 468.2664 | 22.8736 | 30.6938 | 0.2 | 406.4801 | 81.0243 | 61.0483
2023-04-28 14:07 | 2025-01-01 02:16 | WCO | 80 | 0 | 5 | 5.2 | 0.20532 | 74.4297 | 338.8333 | 23.3686 | 31.2488 | 0.32944 | 370.8016 | 86.4948 | 82.2018
2023-04-10 16:57 | 2025-01-01 02:16 | WCO | 60 | 0 | 0 | 0 | 0.15026 | 62.4528 | 396.1862 | 26.919 | 24.4049 | 0.32263 | 424.0404 | 86.4834 | 62.4119
2023-04-08 20:31 | 2025-01-01 02:16 | WCO | 80 | 0 | 5 | 1.3 | 0.23386 | 61.3278 | 430.3737 | 24.2463 | 31.5374 | 0.24027 | 360.0768 | 74.9808 | 64.6181
2023-04-05 10:28 | 2025-01-01 02:16 | WCO+WPO | 100 | 0 | 5 | 2.6 | 0.18272 | 61.3542 | 342.9095 | 24.387 | 27.7211 | 0.32398 | 457.3447 | 67.5685 | 44.5635
2023-04-15 11:47 | 2025-01-01 02:16 | WCO | 50 | 0 | 2.5 | 5.2 | 0.21992 | 67.404 | 418.0969 | 7.7917 | 23.6647 | 0.28447 | 408.1038 | 98.856 | 56.2123
2023-04-20 08:43 | 2025-01-01 02:16 | WCO | 70 | 0 | 0 | 1.3 | 0.13165 | 45.3899 | 426.7207 | 5.7443 | 33.5313 | 0.27338 | 348.2945 | 69.3403 | 46.8072
2023-04-13 18:58 | 2025-01-01 02:16 | Diesel | 0 | 0 | 0 | 3.9 | 0.18012 | 49.3527 | 403.1133 | 19.2454 | 30.2456 | 0.28461 | 423.143 | 69.1304 | 50.7075
2023-04-13 16:28 | 2025-01-01 02:16 | WCO+WPO | 60 | 40 | 2.5 | 5.2 | 0.17787 | 51.9991 | 431.0134 | 21.251 | 33.3054 | 0.23693 | 351.7238 | 77.9476 | 80.8905
2023-04-26 22:13 | 2025-01-01 02:16 | WCO | 50 | 0 | 2.5 | 3.9 | 0.3172 | 55.301 | 556.8329 | 21.6735 | 25.5841 | 0.34201 | 417.5711 | 71.7833 | 50.5568
2023-04-30 06:10 | 2025-01-01 02:16 | Diesel | 0 | 0 | 0 | 2.6 | 0.17735 | 63.0533 | 267.5515 | 21.4088 | 35.4702 | 0.27825 | 375.4344 | 65.6746 | 74.319
2023-04-19 22:43 | 2025-01-01 02:16 | WCO+WPO | 100 | 0 | 7.5 | 5.2 | 0.08553 | 70.1771 | 481.4681 | 21.4277 | 28.041 | 0.22197 | 467.9442 | 77.1857 | 68.272
2023-04-05 01:35 | 2025-01-01 02:16 | WCO+WPO | 80 | 20 | 5 | 5.2 | 0.25506 | 69.3059 | 369.3532 | 20.6634 | 31.6393 | 0.31059 | 397.8817 | 77.3779 | 53.6278
2023-04-23 16:53 | 2025-01-01 02:16 | WCO+WPO | 100 | 0 | 5 | 1.3 | 0.18779 | 44.2844 | 344.5763 | 16.2267 | 24.2504 | 0.35793 | 335.2086 | 76.9738 | 52.2846
2023-04-18 04:45 | 2025-01-01 02:16 | WCO+WPO | 100 | 0 | 5 | 0 | 0.21347 | 78.9116 | 294.6106 | 12.9486 | 31.293 | 0.2 | 394.4845 | 60.8444 | 78.7475
2023-04-28 14:10 | 2025-01-01 02:16 | WCO+WPO | 50 | 50 | 10 | 5.2 | 0.18273 | 82.1078 | 377.7553 | 19.3143 | 31.3474 | 0.32517 | 370.166 | 61.3443 | 79.8827
2023-04-29 08:10 | 2025-01-01 02:16 | WCO+WPO | 60 | 40 | 5 | 2.6 | 0.13619 | 76.4243 | 297.9021 | 16.79 | 27.0991 | 0.34061 | 443.6155 | 74.4855 | 87.8557
2023-04-05 00:37 | 2025-01-01 02:16 | WCO | 90 | 0 | 0 | 5.2 | 0.26535 | 53.1036 | 333.7958 | 17.8631 | 23.2781 | 0.26071 | 409.4876 | 87.0818 | 67.4667
2023-04-21 03:21 | 2025-01-01 02:16 | WCO | 60 | 0 | 5 | 5.2 | 0.1511 | 55.075 | 204.7984 | 11.6074 | 31.405 | 0.26347 | 387.1686 | 84.9009 | 62.9338
2023-04-15 17:51 | 2025-01-01 02:16 | WCO | 70 | 0 | 5 | 5.2 | 0.12588 | 44.2484 | 360.4841 | 19.0801 | 33.5492 | 0.35463 | 412.5464 | 75.3076 | 42.5321
2023-04-05 17:30 | 2025-01-01 02:16 | WCO | 60 | 0 | 0 | 5.2 | 0.22352 | 62.8643 | 259.7737 | 21.227 | 22.4038 | 0.27689 | 425.8825 | 63.4617 | 69.7997
2023-04-23 04:10 | 2025-01-01 02:16 | Diesel | 0 | 0 | 0 | 2.6 | 0.20779 | 62.7215 | 333.3132 | 12.7592 | 28.411 | 0.34874 | 423.6906 | 84.6622 | 49.0768
2023-04-25 07:01 | 2025-01-01 02:16 | WCO | 100 | 0 | 2.5 | 1.3 | 0.25347 | 56.3601 | 350.9466 | 22.1209 | 30.9523 | 0.24216 | 332.8764 | 94.4598 | 61.3935
2023-04-17 00:51 | 2025-01-01 02:16 | WCO+WPO | 70 | 30 | 7.5 | 0 | 0.21402 | 50.8649 | 257.6872 | 13.1992 | 23.1285 | 0.24524 | 440.9364 | 83.4383 | 64.955
2023-04-19 19:13 | 2025-01-01 02:16 | WCO | 80 | 0 | 10 | 2.6 | 0.19624 | 62.2239 | 256.2207 | 22.4054 | 35.7822 | 0.35916 | 345.2272 | 92.4603 | 54.5914
2023-04-25 18:12 | 2025-01-01 02:16 | WCO | 100 | 0 | 5 | 2.6 | 0.24538 | 58.3084 | 305.3525 | 15.9704 | 33.1721 | 0.28218 | 432.6677 | 83.1531 | 90.7106
2023-04-10 14:56 | 2025-01-01 02:16 | WCO+WPO | 70 | 30 | 2.5 | 3.9 | 0.11761 | 63.8948 | 282.9283 | 25.1865 | 31.6256 | 0.33507 | 382.0135 | 91.2541 | 107.2582
2023-04-19 03:52 | 2025-01-01 02:16 | WCO | 100 | 0 | 7.5 | 0 | 0.19092 | 75.617 | 362.3128 | 16.1249 | 30.0839 | 0.22929 | 389.7548 | 78.8932 | 91.9096
2023-04-25 16:38 | 2025-01-01 02:16 | WCO | 90 | 0 | 7.5 | 1.3 | 0.15267 | 66.6924 | 336.0144 | 14.7099 | 25.0951 | 0.32916 | 391.4203 | 60.7799 | 91.3051
2023-04-24 08:04 | 2025-01-01 02:16 | WCO | 100 | 0 | 7.5 | 1.3 | 0.21265 | 62.4252 | 442.5088 | 19.7461 | 26.7137 | 0.27568 | 403.0074 | 76.7661 | 77.1308
2023-04-11 00:02 | 2025-01-01 02:16 | Diesel | 0 | 0 | 0 | 3.9 | 0.24079 | 61.9801 | 358.2874 | 21.6817 | 20.669 | 0.28473 | 437.9031 | 80.6299 | 84.3475
2023-04-08 04:27 | 2025-01-01 02:16 | WCO | 70 | 0 | 0 | 3.9 | 0.21394 | 49.6205 | 382.838 | 24.6709 | 24.9477 | 0.22308 | 438.9703 | 63.7413 | 82.0408
2023-04-17 10:05 | 2025-01-01 02:16 | WCO+WPO | 60 | 40 | 2.5 | 2.6 | 0.23544 | 59.4818 | 340.1862 | 22.8788 | 30.3523 | 0.34406 | 405.6852 | 52.5918 | 63.8196
2023-04-09 00:37 | 2025-01-01 02:16 | WCO+WPO | 70 | 30 | 5 | 1.3 | 0.26195 | 63.1128 | 194.5732 | 15.0454 | 29.1133 | 0.2557 | 425.0098 | 76.3382 | 88.3875
2023-04-05 19:28 | 2025-01-01 02:16 | WCO | 80 | 0 | 2.5 | 1.3 | 0.22517 | 69.2234 | 338.7198 | 21.2023 | 25.5105 | 0.26046 | 393.167 | 77.5691 | 61.4938
2023-04-24 03:17 | 2025-01-01 02:16 | WCO | 100 | 0 | 5 | 1.3 | 0.23706 | 66.7055 | 149.723 | 13.8849 | 28.9727 | 0.31685 | 389.4648 | 75.3554 | 87.6948
2023-04-11 00:16 | 2025-01-01 02:16 | WCO | 70 | 0 | 10 | 2.6 | 0.29373 | 57.4147 | 303.0119 | 24.8787 | 31.2138 | 0.32359 | 425.936 | 89.4737 | 83.0032
2023-04-12 19:15 | 2025-01-01 02:16 | WCO+WPO | 90 | 10 | 7.5 | 1.3 | 0.33199 | 73.7416 | 407.0107 | 26.5992 | 23.7833 | 0.36995 | 431.1965 | 84.7471 | 67.2901
2023-04-30 21:28 | 2025-01-01 02:16 | WCO+WPO | 70 | 30 | 7.5 | 5.2 | 0.19216 | 40.5076 | 235.5521 | 20.5305 | 35.6562 | 0.3238 | 382.2684 | 87.2907 | 52.765
2023-04-16 20:23 | 2025-01-01 02:16 | Diesel | 0 | 0 | 0 | 3.9 | 0.153 | 65.6852 | 135.7696 | 18.4277 | 27.7978 | 0.28175 | 448.8925 | 85.6455 | 82.0726
2023-04-22 10:44 | 2025-01-01 02:16 | Diesel | 0 | 0 | 0 | 3.9 | 0.071038 | 50.4488 | 274.6053 | 27.8233 | 29.0508 | 0.20225 | 439.6624 | 71.7645 | 56.0966
2023-04-17 03:06 | 2025-01-01 02:16 | Diesel | 0 | 0 | 0 | 3.9 | 0.29624 | 75.3185 | 365.543 | 26.6544 | 27.0114 | 0.22127 | 346.9828 | 72.3275 | 76.643
2023-04-07 17:37 | 2025-01-01 02:16 | WCO+WPO | 100 | 0 | 5 | 3.9 | 0.17159 | 69.9082 | 304.5141 | 9.9734 | 29.0459 | 0.29026 | 374.6804 | 67.9423 | 75.1565
2023-04-18 21:45 | 2025-01-01 02:16 | Diesel | 0 | 0 | 0 | 5.2 | 0.22313 | 45.2948 | 219.5586 | 22.2642 | 18.4054 | 0.3033 | 380.9462 | 82.6196 | 72.0768
2023-04-16 07:35 | 2025-01-01 02:16 | WCO | 50 | 0 | 0 | 0 | 0.233 | 49.9588 | 299.2094 | 18.7249 | 26.4393 | 0.32373 | 389.0163 | 57.7846 | 73.9047
2023-04-27 23:15 | 2025-01-01 02:16 | WCO | 60 | 0 | 5 | 1.3 | 0.24027 | 42.6742 | 400.1715 | 12.2403 | 23.9502 | 0.39604 | 367.3804 | 72.3318 | 66.143
2023-04-21 05:27 | 2025-01-01 02:16 | WCO+WPO | 60 | 40 | 2.5 | 3.9 | 0.18746 | 67.581 | 316.256 | 27.7206 | 29.5386 | 0.28603 | 395.2688 | 72.7194 | 56.925
2023-04-21 22:26 | 2025-01-01 02:16 | Diesel | 0 | 0 | 0 | 1.3 | 0.23973 | 64.5244 | 430.0451 | 15.2667 | 27.54 | 0.2 | 406.2752 | 71.2762 | 78.2067
2023-04-21 23:14 | 2025-01-01 02:16 | WCO | 70 | 0 | 2.5 | 1.3 | 0.22711 | 69.0764 | 294.5074 | 24.2933 | 23.4365 | 0.29536 | 451.8169 | 75.7111 | 100.0115
2023-04-11 02:30 | 2025-01-01 02:16 | WCO+WPO | 100 | 0 | 5 | 5.2 | 0.1661 | 33.3439 | 199.2559 | 16.6247 | 24.6647 | 0.26376 | 432.2804 | 66.7405 | 85.1796
2023-04-27 03:35 | 2025-01-01 02:16 | Diesel | 0 | 0 | 0 | 1.3 | 0.28132 | 51.7986 | 516.9727 | 13.5326 | 25.6832 | 0.40404 | 471.2014 | 86.4095 | 80.3965
2023-04-07 06:03 | 2025-01-01 02:16 | WCO | 70 | 0 | 2.5 | 3.9 | 0.23384 | 67.3466 | 388.3278 | 20.2424 | 29.8074 | 0.33376 | 361.1032 | 84.9237 | 63.1356
2023-04-23 06:45 | 2025-01-01 02:16 | Diesel | 0 | 0 | 0 | 1.3 | 0.13581 | 72.7611 | 483.8017 | 11.554 | 30.9335 | 0.25104 | 403.9085 | 83.6036 | 110
2023-04-30 10:18 | 2025-01-01 02:16 | WCO+WPO | 80 | 20 | 2.5 | 5.2 | 0.18142 | 56.5176 | 340.2982 | 30.0441 | 22.4128 | 0.231 | 395.7352 | 83.5271 | 78.3075
2023-04-13 21:52 | 2025-01-01 02:16 | Diesel | 0 | 0 | 0 | 3.9 | 0.1803 | 62.8745 | 322.2054 | 23.014 | 33.5172 | 0.25207 | 396.2237 | 100 | 74.786
2023-04-15 04:56 | 2025-01-01 02:16 | WCO+WPO | 90 | 10 | 5 | 5.2 | 0.1715 | 67.8253 | 491.571 | 16.7728 | 30.2065 | 0.30542 | 382.7428 | 76.9208 | 81.9485
2023-04-27 12:07 | 2025-01-01 02:16 | Diesel | 0 | 0 | 0 | 2.6 | 0.23056 | 75.4557 | 504.1097 | 19.0929 | 26.1983 | 0.28538 | 386.6656 | 74.6557 | 55.0682
2023-04-24 21:13 | 2025-01-01 02:16 | WCO | 60 | 0 | 5 | 0 | 0.26456 | 44.4448 | 217.2268 | 15.0604 | 25.664 | 0.29832 | 388.0708 | 95.395 | 73.5922
2023-04-07 04:16 | 2025-01-01 02:16 | WCO+WPO | 70 | 30 | 5 | 1.3 | 0.14529 | 57.8762 | 288.1409 | 21.2383 | 29.7855 | 0.24535 | 421.9912 | 71.636 | 82.7993
2023-04-14 23:34 | 2025-01-01 02:16 | WCO+WPO | 50 | 50 | 7.5 | 1.3 | 0.18214 | 44.7773 | 259.7842 | 12.7918 | 32.0433 | 0.26735 | 409.8602 | 69.213 | 71.2885
2023-04-14 03:14 | 2025-01-01 02:17 | WCO+WPO | 90 | 10 | 5 | 1.3 | 0.25731 | 64.5981 | 414.3784 | 11.9732 | 36.1844 | 0.23224 | 379.705 | 82.7012 | 46.9801
2023-04-18 13:07 | 2025-01-01 02:17 | Diesel | 0 | 0 | 0 | 2.6 | 0.158 | 45.5245 | 273.6413 | 20.9475 | 29.0909 | 0.32353 | 428.1782 | 76.3219 | 81.3853
2023-04-25 21:25 | 2025-01-01 02:17 | Diesel | 0 | 0 | 0 | 0 | 0.16432 | 59.9957 | 400.5596 | 27.6708 | 34.8911 | 0.31753 | 353.3906 | 95.0329 | 66.2882
2023-04-06 13:08 | 2025-01-01 02:17 | WCO | 80 | 0 | 7.5 | 5.2 | 0.08738 | 61.1661 | 431.63 | 15.2644 | 33.5505 | 0.29189 | 424.3881 | 78.8394 | 88.5919
2023-04-25 13:22 | 2025-01-01 02:17 | WCO+WPO | 60 | 40 | 10 | 2.6 | 0.23844 | 51.9038 | 536.9046 | 16.1158 | 32.9462 | 0.35936 | 414.9141 | 71.7262 | 69.5047
2023-04-06 05:25 | 2025-01-01 02:17 | WCO+WPO | 60 | 40 | 7.5 | 2.6 | 0.21011 | 70.0171 | 240.0775 | 17.6219 | 28.9337 | 0.33238 | 369.6938 | 84.1419 | 57.5834
2023-04-22 00:53 | 2025-01-01 02:17 | Diesel | 0 | 0 | 0 | 3.9 | 0.18329 | 62.3461 | 466.834 | 16.8782 | 29.1401 | 0.25118 | 406.5616 | 63.1779 | 72.9086
2023-04-09 20:57 | 2025-01-01 02:17 | Diesel | 0 | 0 | 0 | 2.6 | 0.11972 | 60.4691 | 326.8368 | 18.1712 | 32.2861 | 0.30443 | 368.3012 | 70.2049 | 71.8175
2023-04-26 11:46 | 2025-01-01 02:17 | WCO | 50 | 0 | 7.5 | 2.6 | 0.18286 | 53.0711 | 541.8608 | 21.789 | 26.605 | 0.22844 | 413.6736 | 83.832 | 84.3692
2023-04-27 13:12 | 2025-01-01 02:17 | WCO | 70 | 0 | 2.5 | 1.3 | 0.10386 | 58.0271 | 455.0339 | 18.3257 | 36.5934 | 0.28593 | 352.1632 | 64.8891 | 76.9794
2023-04-29 15:42 | 2025-01-01 02:17 | Diesel | 0 | 0 | 0 | 3.9 | 0.19123 | 50.9153 | 445.1661 | 11.2048 | 32.0174 | 0.33532 | 414.0581 | 71.6621 | 59.1201
2023-04-08 08:51 | 2025-01-01 02:17 | WCO+WPO | 50 | 50 | 5 | 5.2 | 0.29604 | 56.8665 | 275.3798 | 17.8543 | 21.1986 | 0.27551 | 336.9428 | 84.7768 | 78.5484
2023-04-15 06:55 | 2025-01-01 02:17 | WCO | 60 | 0 | 0 | 0 | 0.20981 | 60.118 | 330.4443 | 21.5559 | 25.0715 | 0.28885 | 414.1027 | 87.291 | 83.7532
2023-04-22 04:52 | 2025-01-01 02:17 | Diesel | 0 | 0 | 0 | 5.2 | 0.26162 | 85.9294 | 390.8901 | 15.6717 | 31.887 | 0.31593 | 363.7514 | 83.6763 | 58.1967
2023-04-05 13:40 | 2025-01-01 02:17 | Diesel | 0 | 0 | 0 | 3.9 | 0.26527 | 59.2357 | 293.8092 | 22.2143 | 35.132 | 0.3236 | 406.028 | 50.1075 | 72.976
2023-04-18 18:40 | 2025-01-01 02:17 | WCO+WPO | 50 | 50 | 2.5 | 1.3 | 0.17359 | 52.8936 | 418.0045 | 24.5496 | 35.3285 | 0.29714 | 429.2698 | 78.9636 | 53.9795
2023-04-26 18:20 | 2025-01-01 02:17 | Diesel | 0 | 0 | 0 | 0 | 0.23092 | 47.1375 | 530.2382 | 21.2096 | 28.6437 | 0.36108 | 364.2356 | 87.5714 | 91.7777
2023-04-05 02:27 | 2025-01-01 02:17 | Diesel | 0 | 0 | 0 | 5.2 | 0.063451 | 66.3934 | 287.4795 | 15.5708 | 29.0397 | 0.32225 | 321.6077 | 95.2709 | 85.179
2023-04-07 13:51 | 2025-01-01 02:17 | WCO | 90 | 0 | 0 | 0 | 0.21406 | 49.542 | 278.7759 | 26.9972 | 29.4879 | 0.25361 | 357.1869 | 63.5658 | 63.5116
2023-04-05 17:00 | 2025-01-01 02:17 | Diesel | 0 | 0 | 0 | 0 | 0.25378 | 63.8056 | 291.5838 | 25.1361 | 34.5297 | 0.45052 | 384.5371 | 62.421 | 62.4737
2023-04-12 07:57 | 2025-01-01 02:17 | Diesel | 0 | 0 | 0 | 0 | 0.22612 | 73.8312 | 498.3448 | 20.9675 | 23.4017 | 0.25355 | 363.3462 | 78.063 | 69.3641
2023-04-26 22:15 | 2025-01-01 02:17 | WCO | 50 | 0 | 0 | 2.6 | 0.18206 | 67.5906 | 330.3799 | 17.8974 | 32.1029 | 0.35778 | 343.8435 | 61.441 | 69.2726
2023-04-04 23:35 | 2025-01-01 02:17 | WCO+WPO | 80 | 20 | 10 | 3.9 | 0.26278 | 50.6414 | 512.2954 | 24.9735 | 37.0538 | 0.3143 | 366.5663 | 73.1791 | 66.9066
2023-04-30 15:41 | 2025-01-01 02:17 | WCO+WPO | 60 | 40 | 5 | 3.9 | 0.25687 | 62.3779 | 427.3212 | 21.4138 | 32.4441 | 0.4107 | 434.7693 | 79.9979 | 69.3708
2023-04-20 19:04 | 2025-01-01 02:17 | WCO | 60 | 0 | 10 | 1.3 | 0.19754 | 72.915 | 394.4836 | 24.7918 | 26.3144 | 0.26646 | 443.518 | 84.8703 | 54.0694
2023-04-20 17:52 | 2025-01-01 02:17 | WCO | 100 | 0 | 10 | 5.2 | 0.27454 | 63.3771 | 539.2117 | 18.4431 | 29.6831 | 0.32096 | 356.3765 | 80.2434 | 53.6146
2023-04-30 00:03 | 2025-01-01 02:17 | WCO+WPO | 60 | 40 | 2.5 | 1.3 | 0.2259 | 57.9494 | 275.2455 | 17.7542 | 33.3578 | 0.35574 | 415.1697 | 84.9024 | 54.3119
2023-04-22 00:13 | 2025-01-01 02:17 | WCO+WPO | 60 | 40 | 7.5 | 5.2 | 0.11951 | 68.9428 | 173.9343 | 11.4601 | 24.8151 | 0.37042 | 412.8536 | 84.2948 | 73.1447
2023-04-22 21:26 | 2025-01-01 02:17 | WCO+WPO | 100 | 0 | 10 | 0 | 0.21601 | 65.0406 | 279.708 | 27.8133 | 24.7434 | 0.28789 | 370.6985 | 77.6389 | 86.1354
2023-04-30 21:59 | 2025-01-01 02:17 | WCO+WPO | 60 | 40 | 2.5 | 5.2 | 0.16416 | 61.351 | 330.0646 | 26.4121 | 15 | 0.33933 | 468.5757 | 78.4603 | 102.7464
2023-04-22 09:52 | 2025-01-01 02:17 | WCO+WPO | 50 | 50 | 5 | 5.2 | 0.22485 | 66.7901 | 377.4387 | 16.8032 | 35.2311 | 0.27488 | 394.9357 | 91.4799 | 93.9801
2023-04-23 13:57 | 2025-01-01 02:17 | WCO | 70 | 0 | 5 | 0 | 0.05 | 62.9052 | 427.0737 | 20.6846 | 31.7964 | 0.28654 | 401.74 | 82.4664 | 57.9681
2023-04-28 23:45 | 2025-01-01 02:17 | Diesel | 0 | 0 | 0 | 1.3 | 0.27971 | 55.3981 | 389.0945 | 23.3264 | 31.584 | 0.26075 | 345.4726 | 83.1608 | 88.0073
2023-04-06 20:10 | 2025-01-01 02:17 | WCO+WPO | 80 | 20 | 10 | 5.2 | 0.25584 | 61.9632 | 400.5836 | 23.1398 | 25.915 | 0.23968 | 417.2546 | 77.2913 | 72.2828
2023-04-05 13:33 | 2025-01-01 02:17 | WCO+WPO | 100 | 0 | 10 | 1.3 | 0.2795 | 57.4137 | 344.6725 | 21.4444 | 21.277 | 0.26934 | 344.4564 | 61.9171 | 78.5578
2023-04-03 18:52 | 2025-01-01 02:17 | Diesel | 0 | 0 | 0 | 1.3 | 0.19949 | 71.5219 | 413.0763 | 17.6152 | 24.1814 | 0.30839 | 405.0282 | 72.9977 | 94.1721
2023-04-28 08:05 | 2025-01-01 02:17 | Diesel | 0 | 0 | 0 | 3.9 | 0.25781 | 57.2799 | 381.3177 | 18.4038 | 23.1302 | 0.33405 | 383.1895 | 78.3094 | 89.2797
2023-04-01 00:08 | 2025-01-01 02:17 | Diesel | 0 | 0 | 0 | 0 | 0.21058 | 57.3113 | 479.434 | 20.0128 | 34.9347 | 0.25633 | 379.1629 | 87.5415 | 60.914
2023-04-01 15:55 | 2025-01-01 02:17 | Diesel | 0 | 0 | 0 | 0 | 0.15082 | 68.2178 | 405.562 | 18.0965 | 17.6156 | 0.33609 | 378.7202 | 91.6589 | 65.4746
2023-04-10 12:42 | 2025-01-01 02:17 | Diesel | 0 | 0 | 0 | 2.6 | 0.15943 | 57.6684 | 426.6288 | 29.4319 | 28.3887 | 0.38788 | 441.4928 | 72.5382 | 68.7439
2023-04-02 08:39 | 2025-01-01 02:17 | Diesel | 0 | 0 | 0 | 1.3 | 0.18274 | 60.9564 | 614.1326 | 19.3058 | 27.9943 | 0.35225 | 428.0515 | 86.3705 | 72.6583
2023-04-15 09:12 | 2025-01-01 02:17 | WCO | 50 | 0 | 10 | 2.6 | 0.2625 | 56.5869 | 320.5424 | 19.2005 | 33.8888 | 0.34824 | 425.0771 | 65.8758 | 76.3325
2023-04-28 13:20 | 2025-01-01 02:17 | Diesel | 0 | 0 | 0 | 0 | 0.26082 | 52.1804 | 450.5243 | 18.333 | 22.0373 | 0.30788 | 397.9978 | 78.3074 | 92.8408
2023-04-03 02:26 | 2025-01-01 02:17 | Diesel | 0 | 0 | 0 | 0 | 0.16766 | 57.0213 | 360.5527 | 14.2629 | 19.2774 | 0.22726 | 371.8742 | 85.1581 | 68.3234
2023-04-13 04:07 | 2025-01-01 02:17 | WCO | 60 | 0 | 5 | 2.6 | 0.23588 | 53.8623 | 325.1845 | 24.1497 | 43.1448 | 0.34752 | 382.1858 | 95.2946 | 64.4569
2023-04-19 18:55 | 2025-01-01 02:17 | Diesel | 0 | 0 | 0 | 0 | 0.20081 | 87.4485 | 337.5375 | 11.3772 | 30.0841 | 0.36106 | 379.3754 | 65.0251 | 72.6563
2023-04-01 16:56 | 2025-01-01 02:17 | WCO+WPO | 100 | 0 | 2.5 | 0 | 0.15278 | 57.2343 | 429.7754 | 21.7072 | 22.1287 | 0.2 | 409.787 | 64.5442 | 61.6775
2023-04-26 05:52 | 2025-01-01 02:17 | WCO+WPO | 50 | 50 | 10 | 3.9 | 0.14092 | 55.2383 | 336.2869 | 13.4163 | 31.1559 | 0.24535 | 409.4726 | 92.6074 | 93.0392
2023-04-02 04:50 | 2025-01-01 02:17 | Diesel | 0 | 0 | 0 | 5.2 | 0.18845 | 68.6691 | 180.2433 | 22.2467 | 20.3666 | 0.267 | 400.3686 | 91.7485 | 53.2392
2023-04-26 15:51 | 2025-01-01 02:17 | WCO | 70 | 0 | 7.5 | 3.9 | 0.24667 | 68.1441 | 303.6855 | 25.2728 | 28.6315 | 0.22902 | 428.243 | 77.1935 | 38.6658
2023-04-25 18:32 | 2025-01-01 02:17 | WCO+WPO | 90 | 10 | 7.5 | 5.2 | 0.17465 | 50.9353 | 492.4054 | 23.0777 | 37.0612 | 0.24746 | 391.8028 | 80.0206 | 57.1904
2023-04-07 07:02 | 2025-01-01 02:17 | WCO | 80 | 0 | 7.5 | 3.9 | 0.23951 | 62.2965 | 421.0361 | 16.2211 | 21.9483 | 0.38252 | 414.2858 | 71.184 | 38.8368
2023-04-19 10:53 | 2025-01-01 02:17 | WCO+WPO | 70 | 30 | 0 | 3.9 | 0.21551 | 57.3566 | 125.5069 | 15.0189 | 30.1947 | 0.33195 | 362.1875 | 73.5216 | 75.0725
2023-04-23 11:12 | 2025-01-01 02:17 | Diesel | 0 | 0 | 0 | 1.3 | 0.1181 | 62.8518 | 280.3101 | 19.4878 | 26.4887 | 0.30524 | 458.1331 | 57.9972 | 51.0089
2023-04-06 15:38 | 2025-01-01 02:17 | WCO | 50 | 0 | 0 | 2.6 | 0.3004 | 57.3458 | 241.807 | 14.272 | 22.8282 | 0.30179 | 429.2521 | 75.2794 | 101.3037
2023-04-05 12:44 | 2025-01-01 02:17 | WCO | 80 | 0 | 7.5 | 3.9 | 0.25975 | 39.3718 | 163.6974 | 16.1701 | 22.5634 | 0.38862 | 376.3625 | 76.4026 | 73.224
2023-04-26 08:02 | 2025-01-01 02:17 | WCO | 90 | 0 | 2.5 | 1.3 | 0.12958 | 65.4961 | 343.7622 | 17.7505 | 27.0541 | 0.28047 | 426.7858 | 95.7132 | 65.3523
2023-04-16 04:46 | 2025-01-01 02:17 | WCO+WPO | 100 | 0 | 7.5 | 3.9 | 0.21996 | 64.5085 | 472.5675 | 22.8293 | 31.595 | 0.25182 | 425.3409 | 90.0388 | 51.8493
2023-04-16 10:51 | 2025-01-01 02:17 | WCO+WPO | 100 | 0 | 2.5 | 2.6 | 0.2738 | 47.6629 | 254.3762 | 30.8556 | 26.9304 | 0.35583 | 349.5295 | 80.5171 | 72.8819
2023-04-28 12:24 | 2025-01-01 02:17 | WCO+WPO | 70 | 30 | 10 | 1.3 | 0.22053 | 69.9548 | 294.1208 | 20.8486 | 22.6332 | 0.24998 | 430.4906 | 65.6082 | 96.5383
2023-04-18 23:51 | 2025-01-01 02:18 | Diesel | 0 | 0 | 0 | 5.2 | 0.17927 | 69.9593 | 319.4246 | 16.8849 | 27.6785 | 0.2 | 368.2839 | 70.1908 | 41.4247
2023-04-18 20:29 | 2025-01-01 02:18 | WCO+WPO | 60 | 40 | 7.5 | 2.6 | 0.19386 | 72.0061 | 171.6647 | 25.7291 | 17.3604 | 0.30206 | 418.2376 | 72.8311 | 82.1087
2023-04-15 11:20 | 2025-01-01 02:18 | Diesel | 0 | 0 | 0 | 0 | 0.18744 | 44.5132 | 565.6558 | 25.1092 | 20.1079 | 0.23449 | 453.1935 | 85.3322 | 57.3842
2023-04-13 17:23 | 2025-01-01 02:18 | WCO | 50 | 0 | 5 | 1.3 | 0.19292 | 68.4431 | 434.8746 | 23.981 | 33.2206 | 0.33827 | 410.8367 | 58.4887 | 87.1477
2023-04-10 08:58 | 2025-01-01 02:18 | WCO | 70 | 0 | 10 | 0 | 0.25622 | 51.5489 | 367.7118 | 25.2411 | 22.9467 | 0.3087 | 491.7295 | 73.0171 | 58.3788
2023-04-25 04:35 | 2025-01-01 02:18 | Diesel | 0 | 0 | 0 | 1.3 | 0.22363 | 47.7759 | 282.9188 | 29.1513 | 33.4119 | 0.30259 | 424.4211 | 74.491 | 92.8467
2023-04-09 19:22 | 2025-01-01 02:18 | WCO+WPO | 50 | 50 | 0 | 5.2 | 0.15685 | 54.8598 | 221.7521 | 7.6026 | 39.7886 | 0.29518 | 396.6719 | 60.2709 | 78.9169
2023-04-04 21:20 | 2025-01-01 02:18 | Diesel | 0 | 0 | 0 | 1.3 | 0.18638 | 57.7158 | 271.8963 | 19.4221 | 28.964 | 0.29649 | 395.3463 | 84.532 | 54.7133
2023-04-28 15:09 | 2025-01-01 02:18 | WCO | 50 | 0 | 7.5 | 3.9 | 0.18017 | 54.8698 | 460.5032 | 14.3043 | 29.1689 | 0.29 | 411.9715 | 52.0445 | 55.8226
2023-04-21 15:08 | 2025-01-01 02:18 | WCO | 80 | 0 | 0 | 0 | 0.21447 | 71.8611 | 284.3737 | 22.6438 | 31.6777 | 0.33039 | 398.7229 | 72.8326 | 66.704
2023-04-28 01:41 | 2025-01-01 02:18 | Diesel | 0 | 0 | 0 | 0 | 0.14415 | 49.6431 | 342.8599 | 21.8351 | 28.3435 | 0.23972 | 348.7393 | 74.6333 | 54.187
2023-04-21 20:56 | 2025-01-01 02:18 | WCO+WPO | 90 | 10 | 5 | 1.3 | 0.12466 | 69.7245 | 355.4651 | 21.915 | 33.5998 | 0.366 | 388.7021 | 89.3479 | 45.9108
2023-04-24 00:07 | 2025-01-01 02:18 | WCO+WPO | 50 | 50 | 0 | 3.9 | 0.15361 | 55.7022 | 680.1745 | 17.5913 | 30.4938 | 0.29798 | 375.9187 | 81.9768 | 88.4732
2023-04-04 06:38 | 2025-01-01 02:18 | Diesel | 0 | 0 | 0 | 3.9 | 0.12199 | 60.9422 | 290.3841 | 21.5855 | 29.1166 | 0.36457 | 424.449 | 56.8587 | 40.9266
2023-04-24 22:13 | 2025-01-01 02:18 | Diesel | 0 | 0 | 0 | 1.3 | 0.12363 | 57.2219 | 236.9772 | 22.4256 | 27.0126 | 0.34749 | 377.8319 | 65.8366 | 94.2586
2023-04-14 17:17 | 2025-01-01 02:18 | WCO+WPO | 50 | 50 | 0 | 2.6 | 0.26122 | 51.9209 | 166.4038 | 17.8964 | 38.1059 | 0.27201 | 412.7662 | 59.745 | 63.6272
2023-04-16 22:27 | 2025-01-01 02:18 | WCO | 100 | 0 | 5 | 5.2 | 0.19357 | 51.6908 | 283.9251 | 14.5759 | 20.7471 | 0.34406 | 403.674 | 73.9608 | 76.8374
2023-04-14 04:29 | 2025-01-01 02:18 | Diesel | 0 | 0 | 0 | 1.3 | 0.21859 | 46.8919 | 583.8572 | 27.4597 | 37.6637 | 0.25306 | 390.8024 | 67.3506 | 104.6119
2023-04-23 01:02 | 2025-01-01 02:18 | WCO+WPO | 90 | 10 | 5 | 3.9 | 0.20304 | 46.0002 | 407.3214 | 24.1005 | 30.1438 | 0.27043 | 380.6556 | 72.8574 | 80.2518
2023-04-11 13:43 | 2025-01-01 02:18 | WCO+WPO | 80 | 20 | 7.5 | 5.2 | 0.20584 | 58.2708 | 498.2687 | 5 | 25.223 | 0.20342 | 402.6671 | 63.959 | 60.2888
2023-04-23 19:46 | 2025-01-01 02:18 | WCO | 80 | 0 | 7.5 | 1.3 | 0.21493 | 73.7311 | 395.9609 | 14.2507 | 23.7535 | 0.3742 | 402.0972 | 67.8002 | 96.763
2023-04-21 12:13 | 2025-01-01 02:18 | WCO | 100 | 0 | 2.5 | 5.2 | 0.22938 | 48.8186 | 316.0132 | 17.8289 | 27.1035 | 0.36082 | 376.9822 | 82.4959 | 42.3178
2023-04-03 21:40 | 2025-01-01 02:18 | WCO | 90 | 0 | 7.5 | 2.6 | 0.21846 | 61.7574 | 420.1663 | 23.4771 | 33.0331 | 0.24223 | 392.253 | 82.5452 | 73.3469
2023-04-22 20:58 | 2025-01-01 02:18 | WCO | 90 | 0 | 10 | 3.9 | 0.33942 | 58.5139 | 256.6103 | 10.0589 | 31.8881 | 0.29473 | 391.2946 | 65.3221 | 89.3094
2023-04-22 18:53 | 2025-01-01 02:18 | WCO | 90 | 0 | 10 | 2.6 | 0.14874 | 72.9209 | 415.3129 | 13.5908 | 27.4669 | 0.3239 | 414.5332 | 51.0894 | 62.9709
2023-04-04 03:57 | 2025-01-01 02:18 | Diesel | 0 | 0 | 0 | 2.6 | 0.147 | 64.7559 | 451.3641 | 18.8079 | 23.2317 | 0.31569 | 400.7503 | 86.1177 | 54.3532
2023-04-30 18:32 | 2025-01-01 02:18 | WCO+WPO | 70 | 30 | 0 | 3.9 | 0.17265 | 53.5002 | 449.6504 | 20.8047 | 20.0789 | 0.25497 | 406.6601 | 74.5822 | 51.3407
2023-04-12 18:37 | 2025-01-01 02:18 | Diesel | 0 | 0 | 0 | 2.6 | 0.13385 | 48.1025 | 329.3831 | 16.5834 | 27.4415 | 0.33374 | 402.869 | 68.6634 | 68.5181
2023-04-30 04:48 | 2025-01-01 02:18 | Diesel | 0 | 0 | 0 | 1.3 | 0.18559 | 40.7262 | 470.9511 | 21.5216 | 28.7291 | 0.37753 | 388.9745 | 63.4727 | 40.0949
2023-04-17 15:43 | 2025-01-01 02:18 | Diesel | 0 | 0 | 0 | 1.3 | 0.15217 | 52.3786 | 238.6021 | 17.2621 | 35.0924 | 0.3788 | 384.2647 | 71.8767 | 41.2547
2023-04-25 05:37 | 2025-01-01 02:18 | Diesel | 0 | 0 | 0 | 5.2 | 0.20407 | 81.6169 | 423.1321 | 12.367 | 18.4718 | 0.31634 | 437.9047 | 73.4924 | 60.2866
2023-04-07 05:07 | 2025-01-01 02:18 | Diesel | 0 | 0 | 0 | 1.3 | 0.20367 | 54.1254 | 377.8396 | 21.5271 | 32.8523 | 0.31406 | 376.1698 | 81.9551 | 63.2931
2023-04-15 00:31 | 2025-01-01 02:18 | WCO | 90 | 0 | 0 | 1.3 | 0.13475 | 41.1337 | 280.1439 | 23.2732 | 31.7122 | 0.22062 | 450.1665 | 97.5582 | 74.7876
2023-04-29 07:19 | 2025-01-01 02:18 | WCO | 50 | 0 | 2.5 | 5.2 | 0.23832 | 43.5135 | 239.9772 | 24.829 | 24.8735 | 0.24879 | 450.9589 | 68.7937 | 65.0832
2023-04-27 05:24 | 2025-01-01 02:18 | WCO+WPO | 90 | 10 | 2.5 | 0 | 0.15989 | 75.8364 | 342.266 | 13.7338 | 20.0061 | 0.27743 | 380.1124 | 87.9862 | 59.6626
2023-04-19 04:32 | 2025-01-01 02:18 | Diesel | 0 | 0 | 0 | 3.9 | 0.1531 | 55.5348 | 357.0185 | 22.7655 | 29.0156 | 0.37905 | 417.255 | 69.733 | 88.8481
2023-04-27 12:59 | 2025-01-01 02:18 | WCO+WPO | 60 | 40 | 5 | 1.3 | 0.22197 | 64.0306 | 287.2517 | 21.7953 | 35.8249 | 0.30301 | 416.7136 | 70.3736 | 75.3191
2023-04-09 18:39 | 2025-01-01 02:18 | WCO | 70 | 0 | 10 | 5.2 | 0.2 | 63.1197 | 220.0786 | 29.1267 | 17.6361 | 0.2306 | 422.6209 | 56.1892 | 97.8724
2023-04-11 23:56 | 2025-01-01 02:18 | WCO | 80 | 0 | 0 | 2.6 | 0.20007 | 53.7019 | 434.2159 | 14.8331 | 37.7933 | 0.24938 | 412.8671 | 58.3331 | 69.7288
2023-04-07 00:46 | 2025-01-01 02:18 | WCO | 50 | 0 | 5 | 2.6 | 0.15036 | 55.2738 | 446.721 | 20.4658 | 37.3564 | 0.36189 | 371.0073 | 55.9011 | 45.3304
2023-04-11 03:16 | 2025-01-01 02:18 | Diesel | 0 | 0 | 0 | 1.3 | 0.14435 | 50.6142 | 559.8351 | 19.7872 | 29.0335 | 0.28894 | 443.9029 | 87.4373 | 59.5529
2023-04-12 17:43 | 2025-01-01 02:18 | Diesel | 0 | 0 | 0 | 3.9 | 0.23988 | 41.7277 | 283.0714 | 11.7874 | 21.7664 | 0.23828 | 450.4444 | 80.5275 | 52.1181
2023-04-17 17:00 | 2025-01-01 02:18 | WCO | 70 | 0 | 5 | 5.2 | 0.19631 | 70.2436 | 356.5059 | 26.834 | 32.1628 | 0.28334 | 384.0536 | 90.9509 | 71.9911
2023-04-20 06:05 | 2025-01-01 02:18 | WCO+WPO | 70 | 30 | 0 | 5.2 | 0.21146 | 68.0171 | 445.9752 | 15.4735 | 18.4286 | 0.2763 | 377.7848 | 61.5226 | 72.4038
2023-04-30 22:46 | 2025-01-01 02:18 | WCO+WPO | 70 | 30 | 10 | 5.2 | 0.20763 | 59.8089 | 455.2965 | 15.8494 | 22.2529 | 0.26612 | 339.2124 | 72.6102 | 51.5538
2023-04-16 18:23 | 2025-01-01 02:18 | WCO | 50 | 0 | 2.5 | 5.2 | 0.23388 | 60.7599 | 387.5124 | 19.0562 | 31.5499 | 0.37877 | 414.5289 | 71.5406 | 66.5566
2023-04-27 09:59 | 2025-01-01 02:18 | WCO+WPO | 60 | 40 | 0 | 5.2 | 0.19713 | 69.8669 | 422.1111 | 15.8871 | 29.2986 | 0.40117 | 392.7474 | 74.1184 | 76.5801
2023-04-25 01:41 | 2025-01-01 02:18 | WCO | 90 | 0 | 2.5 | 3.9 | 0.1884 | 37.1428 | 283.3545 | 22.9249 | 23.2809 | 0.25208 | 364.7613 | 61.7963 | 55.1126
2023-04-24 22:43 | 2025-01-01 02:18 | WCO+WPO | 100 | 0 | 5 | 5.2 | 0.23586 | 65.1789 | 361.3872 | 20.0334 | 31.8498 | 0.25173 | 404.8757 | 83.9784 | 110
2023-04-23 15:21 | 2025-01-01 02:18 | WCO | 60 | 0 | 7.5 | 3.9 | 0.31173 | 70.3084 | 262.6922 | 10.0282 | 30.0306 | 0.2 | 375.0956 | 63.8289 | 62.4612
2023-04-02 03:06 | 2025-01-01 02:18 | WCO+WPO | 60 | 40 | 0 | 3.9 | 0.1379 | 78.9073 | 417.2881 | 11.0459 | 25.4198 | 0.30773 | 413.2877 | 70.2775 | 67.0956
2023-04-27 03:05 | 2025-01-01 02:18 | Diesel | 0 | 0 | 0 | 3.9 | 0.17257 | 69.2747 | 458.0888 | 22.3654 | 26.2573 | 0.38168 | 379.3503 | 88.698 | 59.7841
2023-04-17 09:52 | 2025-01-01 02:18 | WCO | 50 | 0 | 0 | 2.6 | 0.21465 | 75.9532 | 697.0638 | 16.2857 | 26.9516 | 0.32337 | 375.7803 | 77.1139 | 49.1162
2023-04-28 00:14 | 2025-01-01 02:18 | WCO | 100 | 0 | 5 | 0 | 0.091201 | 57.8108 | 497.8625 | 19.6632 | 15 | 0.34908 | 402.707 | 84.5291 | 58.3072
2023-04-26 18:37 | 2025-01-01 02:18 | WCO+WPO | 50 | 50 | 5 | 1.3 | 0.25552 | 60.1715 | 178.451 | 21.6434 | 32.4228 | 0.34357 | 388.9073 | 74.0316 | 61.7177
2023-04-09 21:02 | 2025-01-01 02:18 | WCO | 100 | 0 | 2.5 | 2.6 | 0.23975 | 51.9274 | 247.1242 | 14.3595 | 30.9945 | 0.2961 | 356.5647 | 85.5274 | 75.7802
2023-04-12 17:44 | 2025-01-01 02:18 | WCO | 100 | 0 | 10 | 0 | 0.2015 | 53.9156 | 498.9113 | 13.4902 | 25.7354 | 0.32694 | 435.1393 | 79.6503 | 71.3837
2023-04-24 20:54 | 2025-01-01 02:18 | WCO | 50 | 0 | 0 | 2.6 | 0.22332 | 69.4456 | 406.1587 | 23.1206 | 28.2769 | 0.29507 | 388.6114 | 54.2286 | 51.7935
2023-04-21 20:48 | 2025-01-01 02:18 | Diesel | 0 | 0 | 0 | 3.9 | 0.27534 | 64.3449 | 360.8075 | 17.9779 | 26.4648 | 0.28261 | 425.7988 | 59.4513 | 76.8422
2023-04-16 14:47 | 2025-01-01 02:18 | Diesel | 0 | 0 | 0 | 3.9 | 0.21446 | 65.2756 | 344.6587 | 25.9816 | 33.9585 | 0.33537 | 408.5222 | 65.1546 | 71.1372
2023-04-24 05:19 | 2025-01-01 02:19 | WCO+WPO | 50 | 50 | 0 | 5.2 | 0.13674 | 44.6503 | 253.8078 | 23.1073 | 24.4704 | 0.34713 | 343.4805 | 74.3069 | 88.2898
2023-04-05 00:49 | 2025-01-01 02:19 | Diesel | 0 | 0 | 0 | 3.9 | 0.24802 | 64.9959 | 153.054 | 21.7282 | 31.3285 | 0.29544 | 415.6512 | 65.2825 | 100.3618
2023-04-29 20:42 | 2025-01-01 02:19 | WCO+WPO | 70 | 30 | 7.5 | 2.6 | 0.24632 | 73.7035 | 257.2253 | 29.6261 | 25.8514 | 0.29901 | 388.4284 | 86.8012 | 79.7844
2023-04-05 19:32 | 2025-01-01 02:19 | Diesel | 0 | 0 | 0 | 1.3 | 0.21041 | 64.4866 | 328.7888 | 17.1517 | 31.0918 | 0.31932 | 393.1328 | 80.5504 | 80.3772
2023-04-09 13:09 | 2025-01-01 02:19 | WCO+WPO | 80 | 20 | 7.5 | 3.9 | 0.33075 | 50.4224 | 371.6537 | 17.6384 | 25.8197 | 0.32145 | 465.9426 | 73.6383 | 58.4332
2023-04-06 21:51 | 2025-01-01 02:19 | Diesel | 0 | 0 | 0 | 0 | 0.19476 | 59.648 | 321.8329 | 23.1971 | 26.6943 | 0.27067 | 414.3696 | 76.5196 | 67.9066
2023-04-15 07:50 | 2025-01-01 02:19 | Diesel | 0 | 0 | 0 | 2.6 | 0.11029 | 74.2302 | 221.4682 | 19.7661 | 22.3222 | 0.23376 | 395.6197 | 89.9552 | 32.7246
2023-04-04 05:49 | 2025-01-01 02:19 | WCO+WPO | 50 | 50 | 2.5 | 0 | 0.21297 | 63.1374 | 296.292 | 16.4489 | 30.0137 | 0.24101 | 387.2774 | 59.6977 | 62.8272
2023-04-06 21:10 | 2025-01-01 02:19 | WCO | 100 | 0 | 0 | 5.2 | 0.20734 | 72.7115 | 362.5335 | 16.7289 | 25.8855 | 0.28411 | 458.692 | 84.153 | 77.5569
2023-04-23 13:04 | 2025-01-01 02:19 | WCO | 50 | 0 | 2.5 | 5.2 | 0.31134 | 79.2044 | 374.5054 | 13.399 | 31.573 | 0.33058 | 399.7401 | 78.3569 | 94.0639
2023-04-14 03:48 | 2025-01-01 02:19 | Diesel | 0 | 0 | 0 | 1.3 | 0.21784 | 58.1866 | 308.8451 | 20.4911 | 34.798 | 0.29878 | 430.6987 | 100 | 66.1705
2023-04-18 03:42 | 2025-01-01 02:19 | WCO+WPO | 90 | 10 | 0 | 2.6 | 0.18793 | 49.407 | 313.3102 | 23.4655 | 28.7798 | 0.26307 | 410.3144 | 86.4395 | 65.7314
2023-04-25 14:55 | 2025-01-01 02:19 | WCO | 50 | 0 | 0 | 1.3 | 0.13724 | 55.0733 | 430.163 | 19.6489 | 21.2852 | 0.29853 | 404.8251 | 79.0295 | 63.5974
2023-04-13 03:24 | 2025-01-01 02:19 | WCO+WPO | 70 | 30 | 5 | 0 | 0.29039 | 79.3525 | 374.4369 | 23.9038 | 24.4713 | 0.23437 | 430.6733 | 73.7579 | 56.333
2023-04-29 01:34 | 2025-01-01 02:19 | WCO | 80 | 0 | 7.5 | 1.3 | 0.08593 | 68.4326 | 311.8547 | 19.7134 | 33.0019 | 0.27053 | 407.3287 | 81.9599 | 55.5354
2023-04-16 16:36 | 2025-01-01 02:19 | WCO+WPO | 90 | 10 | 10 | 0 | 0.22347 | 62.5153 | 384.7168 | 18.5342 | 30.2219 | 0.36433 | 399.4355 | 66.1723 | 56.8098
2023-04-16 22:22 | 2025-01-01 02:19 | Diesel | 0 | 0 | 0 | 1.3 | 0.099541 | 70.8542 | 148.8899 | 21.5871 | 23.6627 | 0.36999 | 415.5724 | 57.6715 | 88.8624
2023-04-12 07:07 | 2025-01-01 02:19 | WCO+WPO | 50 | 50 | 7.5 | 5.2 | 0.18541 | 55.5796 | 320.3643 | 18.8125 | 35.2492 | 0.4099 | 365.7065 | 76.7139 | 67.0797
2023-04-21 07:08 | 2025-01-01 02:19 | WCO | 90 | 0 | 2.5 | 2.6 | 0.18223 | 56.8379 | 334.3289 | 19.7007 | 33.0664 | 0.32066 | 413.8258 | 78.7346 | 52.9693
2023-04-14 10:05 | 2025-01-01 02:19 | Diesel | 0 | 0 | 0 | 1.3 | 0.16567 | 53.0347 | 347.6413 | 19.5406 | 32.9142 | 0.29567 | 403.632 | 61.874 | 54.5771
2023-04-16 15:15 | 2025-01-01 02:19 | WCO+WPO | 80 | 20 | 5 | 0 | 0.1815 | 81.8191 | 262.647 | 13.4399 | 26.4529 | 0.28832 | 385.05 | 56.7726 | 40.9402
2023-04-08 04:07 | 2025-01-01 02:19 | WCO | 80 | 0 | 0 | 2.6 | 0.20701 | 61.9552 | 414.5441 | 21.3913 | 40.087 | 0.29602 | 410.6462 | 80.7117 | 64.6005
2023-04-21 04:42 | 2025-01-01 02:19 | Diesel | 0 | 0 | 0 | 5.2 | 0.17695 | 59.036 | 224.2619 | 14.316 | 27.7684 | 0.25778 | 381.2202 | 82.391 | 60.1913
2023-04-15 20:40 | 2025-01-01 02:19 | WCO+WPO | 100 | 0 | 10 | 5.2 | 0.1941 | 62.2635 | 180.329 | 18.0985 | 31.1135 | 0.29854 | 374.5187 | 67.5135 | 72.5031
2023-04-14 03:14 | 2025-01-01 02:19 | WCO | 100 | 0 | 2.5 | 3.9 | 0.16526 | 59.1565 | 331.6265 | 30.4402 | 28.9306 | 0.30697 | 434.3345 | 60.6329 | 81.1624
2023-04-28 12:45 | 2025-01-01 02:19 | WCO+WPO | 90 | 10 | 5 | 2.6 | 0.18789 | 51.5032 | 290.7398 | 25.4381 | 17.5858 | 0.25791 | 424.4683 | 87.5062 | 57.9063
2023-04-14 22:17 | 2025-01-01 02:19 | WCO+WPO | 50 | 50 | 0 | 1.3 | 0.24864 | 70.8543 | 218.1339 | 16.4115 | 25.6251 | 0.29007 | 424.5752 | 84.7099 | 66.5704
2023-04-13 04:35 | 2025-01-01 02:19 | Diesel | 0 | 0 | 0 | 5.2 | 0.17693 | 43.2249 | 391.9778 | 15.1873 | 30.1208 | 0.28754 | 438.194 | 76.7531 | 85.7344
2023-04-14 10:35 | 2025-01-01 02:19 | Diesel | 0 | 0 | 0 | 1.3 | 0.27807 | 62.1621 | 345.9135 | 18.1229 | 33.0291 | 0.26592 | 420.8975 | 100 | 59.5485
2023-04-12 14:13 | 2025-01-01 02:19 | WCO | 60 | 0 | 10 | 1.3 | 0.24857 | 66.3764 | 444.98 | 21.0812 | 18.0822 | 0.33444 | 353.7312 | 79.2552 | 51.3145
2023-04-28 03:54 | 2025-01-01 02:19 | Diesel | 0 | 0 | 0 | 0 | 0.24107 | 44.7954 | 381.9128 | 11.0395 | 26.3823 | 0.22291 | 429.0666 | 74.7232 | 76.3232
2023-04-12 13:20 | 2025-01-01 02:19 | WCO | 100 | 0 | 2.5 | 1.3 | 0.20037 | 64.6715 | 337.735 | 17.9897 | 33.5682 | 0.23103 | 387.7985 | 67.6066 | 87.1177
2023-04-05 05:56 | 2025-01-01 02:19 | WCO+WPO | 50 | 50 | 7.5 | 3.9 | 0.15245 | 55.5547 | 235.0379 | 25.8544 | 22.8294 | 0.2 | 384.3171 | 71.9432 | 86.2339
2023-04-18 01:18 | 2025-01-01 02:19 | WCO+WPO | 50 | 50 | 2.5 | 2.6 | 0.20495 | 43.6416 | 233.1769 | 18.4702 | 28.6915 | 0.22378 | 417.8541 | 60.9335 | 59.4151
2023-04-12 20:56 | 2025-01-01 02:19 | WCO | 80 | 0 | 10 | 2.6 | 0.28794 | 61.8882 | 315.2227 | 15.1458 | 27.5429 | 0.43086 | 430.1128 | 67.8154 | 53.7117
2023-04-18 17:48 | 2025-01-01 02:19 | WCO+WPO | 90 | 10 | 10 | 0 | 0.15874 | 69.2956 | 304.0595 | 13.9156 | 27.3527 | 0.39332 | 414.5036 | 92.5444 | 66.2312
2023-04-10 07:41 | 2025-01-01 02:19 | Diesel | 0 | 0 | 0 | 3.9 | 0.21469 | 91.099 | 428.2328 | 13.8448 | 22.8315 | 0.27341 | 395.1301 | 77.0751 | 70.3925
2023-04-26 23:15 | 2025-01-01 02:19 | WCO+WPO | 50 | 50 | 7.5 | 3.9 | 0.15461 | 56.0879 | 428.4571 | 26.3789 | 31.3329 | 0.27908 | 426.8533 | 81.2997 | 69.7093
2023-04-11 17:45 | 2025-01-01 02:19 | Diesel | 0 | 0 | 0 | 2.6 | 0.17986 | 64.9696 | 192.2066 | 21.1184 | 25.4903 | 0.27366 | 407.1725 | 57.0755 | 61.3334
2023-04-04 06:46 | 2025-01-01 02:19 | WCO | 70 | 0 | 5 | 3.9 | 0.215 | 69.3245 | 231.2019 | 19.6633 | 26.5088 | 0.27202 | 412.1347 | 93.6083 | 87.6015
2023-04-12 15:15 | 2025-01-01 02:19 | WCO | 50 | 0 | 5 | 5.2 | 0.21822 | 61.4 | 180.0921 | 24.2347 | 34.6901 | 0.36785 | 369.9892 | 82.6316 | 89.9916
2023-04-27 23:56 | 2025-01-01 02:19 | WCO+WPO | 70 | 30 | 2.5 | 1.3 | 0.20586 | 67.3204 | 280.3817 | 24.0311 | 25.9793 | 0.32403 | 361.4959 | 72.0632 | 49.5399
2023-04-11 06:42 | 2025-01-01 02:19 | WCO+WPO | 50 | 50 | 5 | 1.3 | 0.23032 | 55.7336 | 462.1908 | 19.602 | 32.0273 | 0.25845 | 390.0614 | 92.0156 | 55.6126
2023-04-30 10:03 | 2025-01-01 02:19 | Diesel | 0 | 0 | 0 | 2.6 | 0.22272 | 58.2156 | 385.9304 | 22.6425 | 22.6649 | 0.30213 | 370.3052 | 57.6636 | 66.4043
2023-04-25 17:44 | 2025-01-01 02:19 | Diesel | 0 | 0 | 0 | 2.6 | 0.18361 | 47.4484 | 367.0959 | 13.7248 | 34.975 | 0.41307 | 440.4757 | 100 | 68.2899
2023-04-21 16:07 | 2025-01-01 02:19 | WCO+WPO | 90 | 10 | 7.5 | 3.9 | 0.23617 | 56.2626 | 339.0774 | 19.5113 | 24.2971 | 0.3099 | 355.758 | 73.1081 | 77.2647
2023-04-29 01:34 | 2025-01-01 02:19 | WCO+WPO | 100 | 0 | 2.5 | 0 | 0.15166 | 43.5198 | 280.8256 | 19.3851 | 24.2588 | 0.38354 | 378.7548 | 60.6265 | 64.2189
2023-04-01 07:48 | 2025-01-01 02:19 | WCO | 50 | 0 | 7.5 | 2.6 | 0.18708 | 44.4534 | 436.1062 | 13.0047 | 27.1539 | 0.32622 | 348.1011 | 67.7356 | 66.7395
2023-04-23 11:14 | 2025-01-01 02:19 | WCO | 100 | 0 | 10 | 2.6 | 0.17678 | 68.83 | 403.8686 | 18.0234 | 27.4323 | 0.34544 | 411.8992 | 61.747 | 34.6644
2023-04-04 08:23 | 2025-01-01 02:19 | WCO | 100 | 0 | 10 | 2.6 | 0.21862 | 47.0727 | 446.4204 | 29.9457 | 39.5454 | 0.24645 | 381.0449 | 84.9067 | 88.19
2023-04-20 11:55 | 2025-01-01 02:19 | WCO+WPO | 100 | 0 | 5 | 3.9 | 0.081143 | 69.3649 | 255.4495 | 22.1935 | 25.1178 | 0.36166 | 450.0996 | 70.69 | 43.1201
2023-04-09 05:55 | 2025-01-01 02:19 | WCO+WPO | 100 | 0 | 0 | 5.2 | 0.18003 | 58.4156 | 319.9724 | 19.5011 | 27.7849 | 0.25167 | 411.4636 | 52.1836 | 43.1497
2023-04-06 15:43 | 2025-01-01 02:19 | WCO+WPO | 80 | 20 | 0 | 2.6 | 0.22283 | 58.438 | 221.9304 | 14.5465 | 26.8489 | 0.37535 | 391.3835 | 58.2054 | 46.073
2023-04-07 16:36 | 2025-01-01 02:19 | WCO | 80 | 0 | 10 | 5.2 | 0.3235 | 52.5914 | 265.3541 | 28.6952 | 27.6137 | 0.29692 | 407.4617 | 57.0023 | 56.8559
2023-04-19 11:52 | 2025-01-01 02:19 | WCO+WPO | 50 | 50 | 10 | 3.9 | 0.20249 | 59.6948 | 274.1858 | 25.0442 | 36.2222 | 0.20746 | 413.2378 | 85.329 | 85.2073
2023-04-02 12:05 | 2025-01-01 02:19 | Diesel | 0 | 0 | 0 | 0 | 0.1459 | 75.4138 | 399.6518 | 23.2822 | 28.2194 | 0.30109 | 423.6689 | 78.6605 | 85.1887
2023-04-03 15:41 | 2025-01-01 02:19 | WCO+WPO | 50 | 50 | 10 | 1.3 | 0.23372 | 52.764 | 391.2859 | 17.887 | 23.7068 | 0.36916 | 429.9548 | 63.519 | 61.8062
2023-04-15 17:50 | 2025-01-01 02:19 | WCO+WPO | 90 | 10 | 10 | 1.3 | 0.16599 | 56.5318 | 467.8516 | 8.7521 | 21.5768 | 0.27553 | 388.4102 | 70.5933 | 47.2302
2023-04-03 21:29 | 2025-01-01 02:19 | WCO+WPO | 60 | 40 | 2.5 | 1.3 | 0.13211 | 67.8783 | 126.6166 | 26.7074 | 37.8861 | 0.39953 | 374.4024 | 74.4788 | 75.0764
2023-04-04 16:21 | 2025-01-01 02:19 | WCO+WPO | 70 | 30 | 7.5 | 1.3 | 0.20913 | 48.435 | 322.1404 | 26.916 | 29.055 | 0.3097 | 411.3738 | 70.2327 | 64.9018
2023-04-29 18:58 | 2025-01-01 02:20 | WCO+WPO | 80 | 20 | 7.5 | 3.9 | 0.26613 | 47.5031 | 661.1633 | 19.9386 | 31.4124 | 0.4219 | 451.5823 | 68.4798 | 82.5623
2023-04-08 23:46 | 2025-01-01 02:20 | Diesel | 0 | 0 | 0 | 1.3 | 0.15991 | 59.5173 | 408.0776 | 13.4257 | 30.3072 | 0.28673 | 438.1504 | 68.4161 | 51.2301
2023-04-29 11:29 | 2025-01-01 02:20 | Diesel | 0 | 0 | 0 | 3.9 | 0.18943 | 71.9929 | 329.0558 | 21.8063 | 26.1909 | 0.31282 | 457.1879 | 93.8335 | 65.3163
2023-04-11 02:56 | 2025-01-01 02:20 | WCO+WPO | 80 | 20 | 7.5 | 0 | 0.23464 | 59.1264 | 428.5485 | 18.948 | 26.717 | 0.30032 | 448.6798 | 69.7671 | 80.6083
2023-04-30 15:25 | 2025-01-01 02:20 | WCO | 50 | 0 | 7.5 | 2.6 | 0.25114 | 57.2495 | 265.4106 | 27.929 | 26.0294 | 0.31209 | 365.6136 | 92.4182 | 84.0543
2023-04-06 20:59 | 2025-01-01 02:20 | WCO+WPO | 50 | 50 | 7.5 | 2.6 | 0.27131 | 59.66 | 242.1655 | 19.895 | 23.9988 | 0.29097 | 398.8144 | 70.956 | 91.0511
2023-04-02 16:28 | 2025-01-01 02:20 | WCO+WPO | 60 | 40 | 7.5 | 2.6 | 0.16514 | 59.1 | 344.3523 | 19.3855 | 27.1381 | 0.27795 | 396.5232 | 81.8792 | 91.2568
2023-04-18 19:29 | 2025-01-01 02:20 | WCO+WPO | 60 | 40 | 5 | 3.9 | 0.19374 | 53.5267 | 379.1801 | 17.6339 | 27.3264 | 0.29835 | 403.4439 | 86.6485 | 67.6345
2023-04-17 22:19 | 2025-01-01 02:20 | WCO | 60 | 0 | 2.5 | 3.9 | 0.091523 | 69.3061 | 421.6217 | 18.2673 | 16.4566 | 0.29075 | 405.4496 | 75.4572 | 84.1908
2023-04-01 21:38 | 2025-01-01 02:20 | WCO | 50 | 0 | 0 | 3.9 | 0.18027 | 62.245 | 425.6302 | 14.4757 | 30.5614 | 0.26614 | 432.8484 | 70.7728 | 84.9646
2023-04-15 01:23 | 2025-01-01 02:20 | WCO | 100 | 0 | 5 | 0 | 0.14757 | 54.8849 | 266.1491 | 25.1548 | 24.4399 | 0.30103 | 348.6918 | 82.0863 | 51.4888
2023-04-17 21:17 | 2025-01-01 02:20 | Diesel | 0 | 0 | 0 | 5.2 | 0.20703 | 60.6378 | 383.4151 | 13.6207 | 35.5046 | 0.35644 | 423.9042 | 70.8999 | 79.0241
2023-04-13 21:20 | 2025-01-01 02:20 | WCO | 60 | 0 | 0 | 3.9 | 0.24429 | 56.7435 | 449.9332 | 19.3791 | 34.457 | 0.30828 | 417.8276 | 73.3113 | 66.6662
2023-04-30 19:09 | 2025-01-01 02:20 | Diesel | 0 | 0 | 0 | 3.9 | 0.23451 | 45.7916 | 433.3368 | 21.6522 | 29.1198 | 0.33648 | 418.0044 | 83.6228 | 79.6104
2023-04-20 21:19 | 2025-01-01 02:20 | Diesel | 0 | 0 | 0 | 2.6 | 0.14202 | 81.6789 | 416.654 | 11.9465 | 15.0859 | 0.28915 | 382.0885 | 68.3465 | 77.2788
2023-04-09 09:42 | 2025-01-01 02:20 | WCO | 90 | 0 | 5 | 1.3 | 0.18008 | 61.3193 | 403.1422 | 17.1653 | 33.6701 | 0.36741 | 418.2154 | 88.8221 | 85.8614
2023-04-06 02:54 | 2025-01-01 02:20 | WCO | 80 | 0 | 2.5 | 1.3 | 0.22306 | 50.0247 | 394.6077 | 20.8513 | 28.8642 | 0.29221 | 384.6116 | 78.7166 | 79.4874
2023-04-19 23:11 | 2025-01-01 02:20 | WCO | 70 | 0 | 7.5 | 0 | 0.20625 | 48.5392 | 347.3874 | 19.6793 | 22.6465 | 0.28838 | 407.9518 | 74.8887 | 65.6441
2023-04-03 08:42 | 2025-01-01 02:20 | Diesel | 0 | 0 | 0 | 1.3 | 0.16482 | 45.1419 | 526.8481 | 19.8857 | 33.5435 | 0.31498 | 395.2146 | 78.7297 | 72.9893
2023-04-22 18:41 | 2025-01-01 02:20 | WCO+WPO | 100 | 0 | 0 | 5.2 | 0.21873 | 52.6454 | 434.3416 | 13.0463 | 15 | 0.28191 | 377.7661 | 63.3294 | 57.5605
2023-04-12 15:58 | 2025-01-01 02:20 | WCO | 50 | 0 | 7.5 | 2.6 | 0.23831 | 48.1407 | 320.218 | 13.7834 | 26.5556 | 0.35758 | 350.5201 | 85.1389 | 89.3412
2023-04-16 11:25 | 2025-01-01 02:20 | WCO | 50 | 0 | 2.5 | 0 | 0.19052 | 57.8213 | 181.1871 | 23.1157 | 36.1912 | 0.25718 | 425.7545 | 79.0611 | 83.5591
2023-04-21 00:40 | 2025-01-01 02:20 | WCO | 70 | 0 | 2.5 | 1.3 | 0.15048 | 76.4085 | 566.8408 | 24.8813 | 31.5248 | 0.36594 | 385.8871 | 97.2048 | 50.9355
2023-04-07 07:10 | 2025-01-01 02:20 | Diesel | 0 | 0 | 0 | 1.3 | 0.21887 | 52.9815 | 269.6806 | 25.7683 | 29.0194 | 0.28584 | 393.5375 | 81.1407 | 75.0559
2023-04-05 07:36 | 2025-01-01 02:20 | Diesel | 0 | 0 | 0 | 2.6 | 0.15688 | 92.6477 | 206.2282 | 19.738 | 27.8296 | 0.31502 | 413.4935 | 71.0528 | 92.629
2023-04-04 02:29 | 2025-01-01 02:20 | WCO+WPO | 70 | 30 | 0 | 0 | 0.26612 | 66.5515 | 448.2254 | 23.0065 | 28.3176 | 0.20105 | 362.7561 | 62.4269 | 81.3156
2023-04-01 07:24 | 2025-01-01 02:20 | WCO | 80 | 0 | 2.5 | 2.6 | 0.068144 | 81.9551 | 350.0449 | 12.2337 | 36.643 | 0.27712 | 418.5395 | 68.1158 | 76.8004
2023-04-16 09:07 | 2025-01-01 02:20 | Diesel | 0 | 0 | 0 | 0 | 0.18376 | 47.048 | 405.6202 | 13.5536 | 15.8243 | 0.35091 | 408.2402 | 84.9165 | 79.766
2023-04-13 12:41 | 2025-01-01 02:20 | WCO+WPO | 100 | 0 | 5 | 1.3 | 0.15549 | 52.9949 | 224.6092 | 18.1551 | 30.6201 | 0.36824 | 360.229 | 77.4474 | 72.091
2023-04-22 18:28 | 2025-01-01 02:20 | WCO | 80 | 0 | 10 | 2.6 | 0.23561 | 53.5257 | 432.387 | 19.4586 | 27.7002 | 0.3659 | 381.1013 | 59.6339 | 59.0361
2023-04-21 14:46 | 2025-01-01 02:20 | Diesel | 0 | 0 | 0 | 2.6 | 0.27166 | 59.2368 | 499.281 | 17.7078 | 28.85 | 0.36405 | 428.3842 | 58.3411 | 64.002
2023-04-23 13:48 | 2025-01-01 02:20 | WCO | 80 | 0 | 7.5 | 5.2 | 0.16729 | 66.802 | 347.7193 | 18.4087 | 18.739 | 0.26106 | 435.885 | 89.3859 | 59.7673
2023-04-27 06:12 | 2025-01-01 02:20 | WCO | 60 | 0 | 10 | 2.6 | 0.15311 | 44.7674 | 291.0634 | 13.7949 | 29.5815 | 0.42205 | 427.4552 | 73.5069 | 75.9335
2023-04-14 05:04 | 2025-01-01 02:20 | Diesel | 0 | 0 | 0 | 0 | 0.2322 | 68.6974 | 263.5123 | 17.0189 | 23.4418 | 0.33705 | 377.0553 | 74.2072 | 89.1069
2023-04-13 05:49 | 2025-01-01 02:20 | Diesel | 0 | 0 | 0 | 5.2 | 0.11052 | 52.994 | 427.621 | 13.183 | 33.194 | 0.26088 | 382.822 | 72.7394 | 86.7293
2023-04-16 08:08 | 2025-01-01 02:20 | Diesel | 0 | 0 | 0 | 2.6 | 0.21232 | 78.2338 | 463.333 | 25.7152 | 25.0791 | 0.28956 | 366.2297 | 77.4042 | 52.8613
2023-04-15 13:20 | 2025-01-01 02:20 | WCO | 100 | 0 | 2.5 | 2.6 | 0.19831 | 63.5302 | 313.2133 | 14.669 | 18.3528 | 0.24877 | 422.0196 | 81.7856 | 57.1515
2023-04-30 17:58 | 2025-01-01 02:20 | WCO | 100 | 0 | 7.5 | 5.2 | 0.18906 | 72.5363 | 296.8017 | 23.3772 | 20.7231 | 0.36473 | 362.4462 | 69.8245 | 61.3272
2023-04-04 15:49 | 2025-01-01 02:20 | WCO+WPO | 70 | 30 | 0 | 1.3 | 0.15806 | 55.44 | 354.368 | 19.6908 | 24.1212 | 0.33979 | 452.2334 | 86.7447 | 73.0529
2023-04-13 20:16 | 2025-01-01 02:20 | WCO | 50 | 0 | 2.5 | 2.6 | 0.094447 | 65.4919 | 324.0005 | 22.5993 | 33.1657 | 0.31058 | 398.1472 | 60.9915 | 56.6727
2023-04-10 23:17 | 2025-01-01 02:20 | Diesel | 0 | 0 | 0 | 3.9 | 0.24869 | 55.2919 | 210.7462 | 20.2515 | 25.8093 | 0.32072 | 391.0802 | 88.7046 | 83.0388
2023-04-27 07:31 | 2025-01-01 02:20 | WCO | 60 | 0 | 10 | 1.3 | 0.23147 | 66.0916 | 162.8414 | 17.5691 | 31.5173 | 0.35369 | 385.6095 | 78.9597 | 50.8796
2023-04-05 23:34 | 2025-01-01 02:20 | WCO+WPO | 60 | 40 | 7.5 | 2.6 | 0.19711 | 62.388 | 321.5533 | 17.866 | 22.7416 | 0.30465 | 379.2359 | 62.9013 | 81.8873
2023-04-06 15:56 | 2025-01-01 02:20 | WCO+WPO | 90 | 10 | 10 | 1.3 | 0.21148 | 75.3273 | 273.5695 | 24.8047 | 32.4522 | 0.22236 | 399.3023 | 90.7292 | 78.433
2023-04-02 18:59 | 2025-01-01 02:20 | Diesel | 0 | 0 | 0 | 0 | 0.19247 | 69.4004 | 414.8947 | 16.203 | 31.9241 | 0.36371 | 372.2969 | 79.1522 | 50.8211
2023-04-03 11:27 | 2025-01-01 02:20 | Diesel | 0 | 0 | 0 | 1.3 | 0.24911 | 64.7545 | 256.1717 | 18.5494 | 30.7255 | 0.21244 | 429.3955 | 85.0042 | 68.5037
2023-04-09 20:23 | 2025-01-01 02:20 | WCO+WPO | 60 | 40 | 0 | 5.2 | 0.19006 | 61.9017 | 98.3187 | 28.4073 | 26.1862 | 0.34612 | 425.1445 | 53.9747 | 62.5861
2023-04-11 05:57 | 2025-01-01 02:20 | WCO+WPO | 70 | 30 | 7.5 | 2.6 | 0.19842 | 60.7685 | 319.5618 | 18.5019 | 26.2049 | 0.34716 | 406.5021 | 67.2222 | 53.8958
2023-04-06 10:38 | 2025-01-01 02:20 | WCO+WPO | 60 | 40 | 0 | 1.3 | 0.20737 | 45.1109 | 418.1655 | 20.072 | 24.4476 | 0.29213 | 425.4409 | 72.5601 | 79.9176
2023-04-18 12:21 | 2025-01-01 02:20 | Diesel | 0 | 0 | 0 | 3.9 | 0.18075 | 48.6977 | 529.3317 | 11.3694 | 30.6373 | 0.27259 | 374.5593 | 75.5415 | 74.1542
2023-04-21 13:10 | 2025-01-01 02:20 | WCO+WPO | 70 | 30 | 5 | 0 | 0.19536 | 50.9643 | 550.1706 | 18.7407 | 28.8258 | 0.23952 | 366.5292 | 83.3861 | 58.6925
2023-04-21 14:45 | 2025-01-01 02:20 | WCO+WPO | 60 | 40 | 0 | 0 | 0.19342 | 76.5858 | 296.7828 | 19.4288 | 33.4422 | 0.27874 | 413.9478 | 83.9334 | 95.8363
2023-04-04 21:23 | 2025-01-01 02:20 | Diesel | 0 | 0 | 0 | 1.3 | 0.16574 | 54.675 | 254.0016 | 18.5691 | 19.8376 | 0.20989 | 395.9095 | 51.7614 | 65.85
2023-04-29 02:01 | 2025-01-01 02:20 | WCO | 70 | 0 | 10 | 5.2 | 0.15236 | 55.5085 | 350.687 | 22.2471 | 28.393 | 0.29456 | 402.1775 | 68.8092 | 56.967
2023-04-15 02:54 | 2025-01-01 02:20 | WCO | 80 | 0 | 2.5 | 0 | 0.19012 | 66.1003 | 391.7994 | 19.3282 | 31.8458 | 0.34474 | 368.8465 | 70.5342 | 72.4073
2023-04-13 09:55 | 2025-01-01 02:20 | WCO+WPO | 90 | 10 | 0 | 1.3 | 0.18486 | 50.8226 | 290.0272 | 16.3049 | 27.9943 | 0.20595 | 401.5408 | 78.9375 | 93.864
2023-04-27 21:13 | 2025-01-01 02:20 | WCO | 70 | 0 | 0 | 1.3 | 0.25292 | 74.123 | 297.1508 | 17.6114 | 24.7503 | 0.28816 | 365.9368 | 84.492 | 53.3042
2023-04-03 12:38 | 2025-01-01 02:20 | WCO | 100 | 0 | 0 | 0 | 0.15189 | 34.4223 | 467.0768 | 22.193 | 28.5148 | 0.35737 | 432.4356 | 83.5198 | 71.8215
2023-04-22 18:46 | 2025-01-01 02:20 | WCO | 70 | 0 | 7.5 | 1.3 | 0.1721 | 72.3479 | 238.2274 | 13.4672 | 31.7187 | 0.3713 | 398.5578 | 83.8543 | 67.0574
2023-04-03 20:48 | 2025-01-01 02:20 | WCO | 100 | 0 | 10 | 1.3 | 0.20923 | 78.561 | 349.1056 | 18.689 | 30.8391 | 0.30969 | 442.0103 | 71.8661 | 74.6943
2023-04-12 16:28 | 2025-01-01 02:20 | WCO+WPO | 80 | 20 | 10 | 3.9 | 0.21991 | 63.4266 | 452.0235 | 20.4802 | 32.0915 | 0.2023 | 405.2698 | 81.0864 | 56.2597
2023-04-05 17:39 | 2025-01-01 02:21 | WCO | 60 | 0 | 10 | 1.3 | 0.19305 | 53.0473 | 454.9037 | 26.6881 | 25.3636 | 0.23967 | 377.4441 | 57.2529 | 76.4192
2023-04-13 13:04 | 2025-01-01 02:21 | WCO | 70 | 0 | 7.5 | 1.3 | 0.24092 | 69.4975 | 450.5585 | 27.7172 | 27.695 | 0.23888 | 423.4617 | 80.4766 | 75.0322
2023-04-28 19:42 | 2025-01-01 02:21 | Diesel | 0 | 0 | 0 | 5.2 | 0.19478 | 52.5533 | 572.6268 | 22.4432 | 35.0299 | 0.34426 | 365.9919 | 90.5036 | 82.3613
2023-04-20 23:52 | 2025-01-01 02:21 | WCO+WPO | 50 | 50 | 0 | 0 | 0.15658 | 81.1151 | 401.3635 | 19.5496 | 18.8834 | 0.34195 | 391.1229 | 59.3667 | 76.5787
2023-04-01 11:24 | 2025-01-01 02:21 | Diesel | 0 | 0 | 0 | 5.2 | 0.19804 | 65.6739 | 336.4922 | 26.0387 | 39.9887 | 0.26955 | 394.8733 | 74.6262 | 83.7084
2023-04-17 11:25 | 2025-01-01 02:21 | Diesel | 0 | 0 | 0 | 2.6 | 0.23726 | 50.836 | 247.2419 | 24.8733 | 21.4918 | 0.32628 | 331.7946 | 87.1874 | 76.1815
2023-04-30 18:33 | 2025-01-01 02:21 | WCO+WPO | 90 | 10 | 5 | 5.2 | 0.24862 | 68.2912 | 288.0246 | 21.9409 | 26.7427 | 0.23696 | 443.7464 | 82.3873 | 84.3087
2023-04-02 21:48 | 2025-01-01 02:21 | WCO | 60 | 0 | 7.5 | 2.6 | 0.24723 | 49.6677 | 132.5302 | 24.0783 | 23.6682 | 0.28175 | 416.2011 | 87.7993 | 81.2956
2023-04-30 13:46 | 2025-01-01 02:21 | Diesel | 0 | 0 | 0 | 2.6 | 0.20968 | 52.0945 | 375.4394 | 18.0869 | 29.5101 | 0.29211 | 357.1975 | 77.7718 | 77.1948
2023-04-10 02:11 | 2025-01-01 02:21 | WCO+WPO | 60 | 40 | 2.5 | 5.2 | 0.21313 | 67.7313 | 382.3268 | 12.9905 | 29.172 | 0.30186 | 409.6119 | 89.6977 | 78.7814
2023-04-12 11:22 | 2025-01-01 02:21 | WCO | 100 | 0 | 2.5 | 3.9 | 0.22949 | 52.9784 | 319.1761 | 24.1684 | 30.7625 | 0.23648 | 366.3245 | 80.879 | 75.1752
2023-04-23 00:53 | 2025-01-01 02:21 | WCO+WPO | 100 | 0 | 0 | 5.2 | 0.11858 | 61.2369 | 250.6128 | 18.7163 | 28.8365 | 0.32086 | 409.375 | 73.6155 | 59.9481
2023-04-12 07:19 | 2025-01-01 02:21 | Diesel | 0 | 0 | 0 | 0 | 0.16411 | 65.7839 | 352.0288 | 20.2406 | 25.5785 | 0.21129 | 372.4494 | 77.6297 | 71.6028
2023-04-06 16:18 | 2025-01-01 02:21 | WCO | 100 | 0 | 2.5 | 5.2 | 0.21493 | 53.27 | 331.1084 | 20.7011 | 29.2056 | 0.23692 | 402.0859 | 83.8003 | 61.8067
2023-04-07 05:05 | 2025-01-01 02:21 | WCO | 90 | 0 | 10 | 3.9 | 0.15071 | 54.5521 | 281.3245 | 24.7086 | 32.1199 | 0.26105 | 412.0651 | 73.8803 | 77.8196
2023-04-26 07:49 | 2025-01-01 02:21 | WCO+WPO | 90 | 10 | 0 | 5.2 | 0.25757 | 77.176 | 351.7674 | 16.6834 | 25.917 | 0.34656 | 407.6549 | 72.643 | 35.5156
2023-04-03 22:04 | 2025-01-01 02:21 | WCO | 70 | 0 | 5 | 3.9 | 0.25337 | 66.8139 | 440.136 | 12.7221 | 27.8262 | 0.32285 | 390.4419 | 74.9321 | 65.2843
2023-04-15 02:45 | 2025-01-01 02:21 | Diesel | 0 | 0 | 0 | 0 | 0.1729 | 59.8959 | 309.2506 | 21.2359 | 27.9664 | 0.24844 | 380.061 | 57.7164 | 51.7143
2023-04-18 05:45 | 2025-01-01 02:21 | Diesel | 0 | 0 | 0 | 1.3 | 0.15468 | 59.1458 | 291.9617 | 25.9589 | 30.0876 | 0.31134 | 391.7583 | 61.4993 | 69.6777
2023-04-18 19:00 | 2025-01-01 02:21 | Diesel | 0 | 0 | 0 | 3.9 | 0.2215 | 48.068 | 311.1334 | 13.0535 | 27.7425 | 0.3506 | 430.395 | 62.2864 | 56.416
2023-04-22 21:31 | 2025-01-01 02:21 | WCO+WPO | 60 | 40 | 10 | 3.9 | 0.13615 | 64.7778 | 311.3594 | 20.8795 | 32.7408 | 0.39909 | 414.3188 | 80.2272 | 95.6991
2023-04-13 21:53 | 2025-01-01 02:21 | WCO | 50 | 0 | 7.5 | 3.9 | 0.20699 | 61.1207 | 395.5763 | 21.4179 | 23.0032 | 0.32865 | 422.9265 | 92.384 | 52.6665
2023-04-06 17:13 | 2025-01-01 02:21 | WCO | 90 | 0 | 5 | 0 | 0.34151 | 69.1687 | 390.7985 | 29.0036 | 26.7914 | 0.32905 | 399.0844 | 67.769 | 63.769
2023-04-01 01:06 | 2025-01-01 02:21 | WCO | 60 | 0 | 7.5 | 2.6 | 0.14958 | 39.0258 | 393.5078 | 22.6497 | 25.8478 | 0.24598 | 430.6592 | 74.8574 | 92.9384
2023-04-02 19:39 | 2025-01-01 02:21 | Diesel | 0 | 0 | 0 | 3.9 | 0.16089 | 57.9936 | 342.5165 | 14.5154 | 32.7562 | 0.31372 | 444.676 | 77.7508 | 87.26
2023-04-23 06:58 | 2025-01-01 02:21 | WCO | 80 | 0 | 10 | 0 | 0.16913 | 59.1258 | 367.7059 | 22.1087 | 29.1553 | 0.30512 | 359.2321 | 53.173 | 86.8821
2023-04-19 11:46 | 2025-01-01 02:21 | Diesel | 0 | 0 | 0 | 1.3 | 0.1551 | 63.3857 | 180.4678 | 20.6558 | 27.9701 | 0.27685 | 368.2589 | 77.9794 | 45.6078
2023-04-03 09:48 | 2025-01-01 02:21 | WCO | 70 | 0 | 2.5 | 3.9 | 0.15763 | 62.3257 | 251.2293 | 21.7188 | 33.8584 | 0.22645 | 432.393 | 87.2827 | 66.8618
2023-04-26 13:35 | 2025-01-01 02:21 | Diesel | 0 | 0 | 0 | 2.6 | 0.28595 | 65.2626 | 346.7666 | 11.623 | 32.704 | 0.25286 | 451.7599 | 66.0231 | 55.1592
2023-04-19 02:37 | 2025-01-01 02:21 | WCO | 100 | 0 | 5 | 0 | 0.20314 | 58.0442 | 359.4272 | 14.1224 | 23.1547 | 0.26238 | 366.7784 | 73.6164 | 76.5105
2023-04-24 16:15 | 2025-01-01 02:21 | WCO+WPO | 90 | 10 | 10 | 1.3 | 0.24547 | 47.5241 | 440.4882 | 14.7878 | 23.6396 | 0.351 | 359.1815 | 82.6816 | 80.5459
2023-04-26 16:40 | 2025-01-01 02:21 | WCO+WPO | 90 | 10 | 10 | 2.6 | 0.25997 | 45.4081 | 302.488 | 29.1853 | 31.8007 | 0.27785 | 377.2833 | 65.7404 | 88.6353
2023-04-16 04:28 | 2025-01-01 02:21 | Diesel | 0 | 0 | 0 | 1.3 | 0.10979 | 59.3817 | 163.3342 | 20.2412 | 20.0055 | 0.26985 | 385.3823 | 74.5661 | 70.8234
2023-04-28 04:05 | 2025-01-01 02:21 | Diesel | 0 | 0 | 0 | 2.6 | 0.16153 | 89.9836 | 400.4777 | 15.3617 | 28.8818 | 0.21737 | 404.5551 | 83.9936 | 60.6771
2023-04-06 00:44 | 2025-01-01 02:21 | WCO | 60 | 0 | 7.5 | 5.2 | 0.15466 | 65.8294 | 163.0679 | 21.2704 | 30.0815 | 0.31256 | 423.2223 | 55.3162 | 59.7125
2023-04-08 14:27 | 2025-01-01 02:21 | WCO | 100 | 0 | 5 | 5.2 | 0.068384 | 85.3967 | 309.5993 | 21.0802 | 32.5454 | 0.34648 | 394.4747 | 77.6497 | 70.0954
2023-04-29 00:45 | 2025-01-01 02:21 | WCO+WPO | 80 | 20 | 2.5 | 5.2 | 0.2213 | 66.9489 | 180.1712 | 22.1858 | 21.186 | 0.2065 | 451.909 | 69.5452 | 76.6559
2023-04-26 15:14 | 2025-01-01 02:21 | WCO | 50 | 0 | 10 | 1.3 | 0.21518 | 49.4654 | 541.8012 | 14.5127 | 26.9039 | 0.27765 | 398.6002 | 84.9284 | 80.7236
2023-04-18 19:09 | 2025-01-01 02:21 | Diesel | 0 | 0 | 0 | 5.2 | 0.26612 | 58.7187 | 228.1471 | 21.2235 | 22.5825 | 0.30999 | 379.3808 | 93.3552 | 73.9232
2023-04-08 04:34 | 2025-01-01 02:21 | Diesel | 0 | 0 | 0 | 0 | 0.22371 | 85.3444 | 353.6726 | 17.9368 | 26.4891 | 0.381 | 371.3847 | 60.7872 | 52.4576
2023-04-30 02:29 | 2025-01-01 02:21 | Diesel | 0 | 0 | 0 | 0 | 0.06962 | 67.7506 | 331.9316 | 16.3528 | 30.3389 | 0.26657 | 387.0038 | 60.1625 | 72.1787
2023-04-18 09:05 | 2025-01-01 02:21 | Diesel | 0 | 0 | 0 | 5.2 | 0.1649 | 67.453 | 180.4262 | 26.3338 | 24.0641 | 0.35753 | 405.6771 | 67.9775 | 75.3091
2023-04-20 13:16 | 2025-01-01 02:21 | Diesel | 0 | 0 | 0 | 2.6 | 0.16852 | 53.0765 | 496.5918 | 26.7618 | 28.5407 | 0.26153 | 396.2312 | 80.9035 | 34.1821
2023-04-29 03:17 | 2025-01-01 02:21 | WCO+WPO | 90 | 10 | 10 | 2.6 | 0.22557 | 60.057 | 415.4332 | 21.3467 | 26.8977 | 0.3604 | 388.2259 | 74.3192 | 73.0136
2023-04-08 02:29 | 2025-01-01 02:21 | WCO+WPO | 50 | 50 | 0 | 1.3 | 0.067359 | 49.299 | 301.1831 | 17.3497 | 20.7844 | 0.2633 | 390.6064 | 90.5941 | 69.849
2023-04-27 12:40 | 2025-01-01 02:21 | Diesel | 0 | 0 | 0 | 2.6 | 0.2272 | 55.6489 | 219.2917 | 20.5544 | 26.791 | 0.30028 | 376.3344 | 61.2682 | 81.2312
2023-04-07 19:02 | 2025-01-01 02:21 | WCO | 70 | 0 | 2.5 | 3.9 | 0.23941 | 61.5907 | 242.2397 | 5 | 31.306 | 0.33042 | 406.8412 | 66.1219 | 58.5082
2023-04-19 14:08 | 2025-01-01 02:21 | Diesel | 0 | 0 | 0 | 2.6 | 0.18749 | 53.8365 | 173.7135 | 27.5032 | 32.3797 | 0.2 | 459.8123 | 93.5975 | 68.6804
2023-04-26 09:54 | 2025-01-01 02:21 | WCO+WPO | 50 | 50 | 5 | 0 | 0.16005 | 69.5689 | 320.7528 | 27.9226 | 38.2961 | 0.2 | 390.6266 | 73.6005 | 65.4066
2023-04-27 01:15 | 2025-01-01 02:21 | Diesel | 0 | 0 | 0 | 2.6 | 0.25891 | 54.2208 | 374.1975 | 27.7178 | 27.5892 | 0.3434 | 411.2616 | 95.5494 | 72.2362
2023-04-16 18:36 | 2025-01-01 02:21 | WCO+WPO | 60 | 40 | 5 | 1.3 | 0.13082 | 63.212 | 473.2317 | 15.7585 | 22.1756 | 0.35496 | 385.4825 | 82.8231 | 56.6788
2023-04-18 06:09 | 2025-01-01 02:21 | WCO+WPO | 50 | 50 | 2.5 | 2.6 | 0.25729 | 69.8789 | 431.7806 | 19.9044 | 25.8817 | 0.36795 | 451.0508 | 76.7101 | 82.5182
2023-04-14 22:40 | 2025-01-01 02:21 | Diesel | 0 | 0 | 0 | 1.3 | 0.24543 | 80.7721 | 434.7791 | 26.3732 | 24.0039 | 0.33759 | 382.8182 | 81.1235 | 48.2009
2023-04-10 00:26 | 2025-01-01 02:21 | Diesel | 0 | 0 | 0 | 3.9 | 0.22803 | 63.6586 | 390.2976 | 12.824 | 27.1611 | 0.32496 | 387.7668 | 57.1291 | 76.6123
2023-04-15 18:30 | 2025-01-01 02:21 | WCO | 90 | 0 | 7.5 | 5.2 | 0.29084 | 49.735 | 381.4569 | 21.1093 | 26.8185 | 0.28946 | 352.2344 | 87.5518 | 108.8292
2023-04-24 07:24 | 2025-01-01 02:21 | WCO+WPO | 50 | 50 | 7.5 | 3.9 | 0.20085 | 59.8466 | 330.0959 | 17.6756 | 35.0707 | 0.29171 | 343.8173 | 78.3202 | 66.9449
2023-04-21 15:48 | 2025-01-01 02:21 | WCO | 80 | 0 | 10 | 0 | 0.23105 | 79.6015 | 421.7328 | 9.283 | 20.7254 | 0.31254 | 393.5116 | 54.9541 | 87.6385
2023-04-29 16:42 | 2025-01-01 02:21 | Diesel | 0 | 0 | 0 | 3.9 | 0.1976 | 69.5008 | 287.9604 | 22.6738 | 29.3613 | 0.20111 | 383.2989 | 75.3797 | 63.3671
2023-04-10 13:09 | 2025-01-01 02:21 | WCO+WPO | 60 | 40 | 2.5 | 3.9 | 0.18394 | 61.927 | 342.2396 | 20.9988 | 22.7968 | 0.30762 | 415.083 | 72.5734 | 93.0619
2023-04-07 03:52 | 2025-01-01 02:22 | WCO | 70 | 0 | 5 | 0 | 0.22643 | 65.7413 | 365.0255 | 20.4492 | 30.4585 | 0.30831 | 415.748 | 86.3524 | 67.2133
2023-04-04 02:15 | 2025-01-01 02:22 | WCO | 50 | 0 | 0 | 0 | 0.18483 | 62.7961 | 423.3999 | 14.3856 | 31.8344 | 0.30603 | 405.943 | 68.1366 | 71.5015
2023-04-27 08:26 | 2025-01-01 02:22 | WCO | 70 | 0 | 2.5 | 5.2 | 0.20313 | 47.2408 | 297.9557 | 25.7906 | 33.1194 | 0.20153 | 414.4939 | 79.195 | 71.6005
2023-04-24 06:45 | 2025-01-01 02:22 | Diesel | 0 | 0 | 0 | 5.2 | 0.2034 | 62.054 | 522.6668 | 21.974 | 23.0822 | 0.31919 | 418.5344 | 68.1644 | 51.5739
2023-04-22 16:24 | 2025-01-01 02:22 | Diesel | 0 | 0 | 0 | 2.6 | 0.17976 | 53.04 | 609.0432 | 22.2268 | 32.1214 | 0.25288 | 412.46 | 53.7166 | 78.3527
2023-04-22 06:28 | 2025-01-01 02:22 | Diesel | 0 | 0 | 0 | 1.3 | 0.23673 | 54.5431 | 193.0969 | 24.7613 | 24.6742 | 0.31916 | 382.807 | 60.5455 | 69.1517
2023-04-22 16:46 | 2025-01-01 02:22 | WCO+WPO | 60 | 40 | 10 | 0 | 0.11144 | 57.1649 | 398.3616 | 22.9316 | 30.1197 | 0.38111 | 375.464 | 73.7117 | 67.552
2023-04-11 15:22 | 2025-01-01 02:22 | Diesel | 0 | 0 | 0 | 3.9 | 0.16524 | 39.2071 | 476.4415 | 16.8006 | 24.4975 | 0.30277 | 392.243 | 71.2535 | 40.0071
2023-04-03 13:59 | 2025-01-01 02:22 | WCO+WPO | 60 | 40 | 0 | 3.9 | 0.15132 | 58.3234 | 294.11 | 22.5364 | 28.3957 | 0.26654 | 388.1434 | 78.7505 | 94.8737
2023-04-23 19:00 | 2025-01-01 02:22 | WCO | 70 | 0 | 7.5 | 5.2 | 0.21536 | 43.2051 | 411.3932 | 20.4319 | 29.2099 | 0.22656 | 405.4039 | 70.321 | 104.1881
2023-04-18 14:11 | 2025-01-01 02:22 | WCO | 100 | 0 | 10 | 1.3 | 0.18811 | 68.3718 | 289.181 | 20.3431 | 35.7784 | 0.31661 | 430.0128 | 64.1466 | 31.7424
2023-04-01 19:02 | 2025-01-01 02:22 | Diesel | 0 | 0 | 0 | 0 | 0.12906 | 39.483 | 288.9788 | 23.0101 | 18.8018 | 0.30558 | 390.1006 | 72.1134 | 71.8914
2023-04-17 05:00 | 2025-01-01 02:22 | WCO | 50 | 0 | 2.5 | 5.2 | 0.2235 | 42.6521 | 337.6295 | 14.938 | 35.9603 | 0.28389 | 405.4782 | 57.5936 | 72.2512
2023-04-06 14:31 | 2025-01-01 02:22 | Diesel | 0 | 0 | 0 | 1.3 | 0.21137 | 41.1836 | 248.0165 | 7.3228 | 24.484 | 0.27854 | 459.1921 | 74.0741 | 96.8311
2023-04-17 01:03 | 2025-01-01 02:22 | WCO+WPO | 100 | 0 | 2.5 | 0 | 0.20182 | 63.1212 | 327.1657 | 18.3053 | 24.3742 | 0.29141 | 409.8719 | 52.1401 | 59.3319
2023-04-18 05:46 | 2025-01-01 02:22 | WCO | 70 | 0 | 0 | 3.9 | 0.23903 | 59.94 | 248.849 | 11.7993 | 23.7475 | 0.27263 | 415.1366 | 78.3666 | 91.5438
2023-04-16 21:09 | 2025-01-01 02:22 | Diesel | 0 | 0 | 0 | 3.9 | 0.2261 | 77.0666 | 350.042 | 18.0748 | 38.5325 | 0.25624 | 449.7347 | 78.9083 | 57.5261
2023-04-02 06:55 | 2025-01-01 02:22 | WCO | 80 | 0 | 5 | 5.2 | 0.18835 | 64.3212 | 356.2338 | 11.5709 | 28.4574 | 0.2682 | 393.9157 | 87.274 | 68.9793
2023-04-09 21:57 | 2025-01-01 02:22 | WCO | 80 | 0 | 5 | 1.3 | 0.22081 | 42.3964 | 371.2875 | 20.3639 | 26.0157 | 0.33855 | 419.3366 | 69.8928 | 85.6732
2023-04-02 04:37 | 2025-01-01 02:22 | Diesel | 0 | 0 | 0 | 3.9 | 0.26848 | 51.5844 | 394.7713 | 19.4475 | 24.3288 | 0.23484 | 374.3443 | 81.383 | 77.6765
2023-04-09 13:23 | 2025-01-01 02:22 | WCO | 50 | 0 | 5 | 1.3 | 0.19233 | 61.9286 | 376.3948 | 19.6034 | 27.3505 | 0.32342 | 389.2012 | 58.1314 | 70.7211
2023-04-26 12:58 | 2025-01-01 02:22 | WCO | 80 | 0 | 7.5 | 5.2 | 0.26232 | 63.3149 | 432.8791 | 22.8382 | 18.9538 | 0.31033 | 389.3227 | 77.9322 | 74.5685
2023-04-14 21:19 | 2025-01-01 02:22 | WCO | 60 | 0 | 5 | 2.6 | 0.29476 | 42.1021 | 290.4455 | 25.6139 | 27.503 | 0.29045 | 414.1743 | 67.7175 | 86.6284
2023-04-12 19:04 | 2025-01-01 02:22 | WCO | 50 | 0 | 5 | 1.3 | 0.2165 | 69.0196 | 443.6489 | 17.0429 | 30.1176 | 0.29306 | 462.4175 | 69.3453 | 68.4943
2023-04-23 09:32 | 2025-01-01 02:22 | WCO+WPO | 50 | 50 | 0 | 1.3 | 0.14973 | 51.3371 | 391.1074 | 21.0862 | 26.5509 | 0.29945 | 376.432 | 91.1969 | 75.3132
2023-04-23 15:25 | 2025-01-01 02:22 | WCO | 50 | 0 | 0 | 5.2 | 0.18513 | 51.5394 | 338.5597 | 21.1396 | 33.2343 | 0.26471 | 433.4114 | 66.8948 | 89.2102
2023-04-16 20:53 | 2025-01-01 02:22 | WCO | 90 | 0 | 5 | 2.6 | 0.20814 | 70.7347 | 295.94 | 12.6517 | 24.8618 | 0.23734 | 425.5838 | 79.7458 | 71.3442
2023-04-15 02:49 | 2025-01-01 02:22 | Diesel | 0 | 0 | 0 | 3.9 | 0.20101 | 60.1068 | 190.1698 | 24.4718 | 26.6443 | 0.33512 | 406.9946 | 75.077 | 63.2174
2023-04-01 16:15 | 2025-01-01 02:22 | WCO+WPO | 90 | 10 | 5 | 0 | 0.20644 | 63.398 | 234.5235 | 15.4177 | 22.8977 | 0.24804 | 408.1695 | 83.9518 | 80.7491
2023-04-02 05:14 | 2025-01-01 02:22 | Diesel | 0 | 0 | 0 | 5.2 | 0.26075 | 65.2852 | 512.2286 | 16.2265 | 33.0711 | 0.32754 | 421.525 | 63.9743 | 88.1918
2023-04-16 19:02 | 2025-01-01 02:22 | Diesel | 0 | 0 | 0 | 0 | 0.1575 | 44.4272 | 234.8403 | 18.4009 | 23.2586 | 0.33372 | 400.7666 | 60.1039 | 88.0679
2023-04-17 01:38 | 2025-01-01 02:22 | Diesel | 0 | 0 | 0 | 2.6 | 0.21841 | 62.4961 | 280.5026 | 14.7377 | 35.0832 | 0.24301 | 387.153 | 62.6789 | 80.4693
2023-04-21 06:42 | 2025-01-01 02:22 | WCO+WPO | 90 | 10 | 7.5 | 2.6 | 0.24606 | 79.2483 | 323.9672 | 15.7603 | 24.5602 | 0.34125 | 433.5857 | 59.7483 | 93.6315
2023-04-03 22:41 | 2025-01-01 02:22 | Diesel | 0 | 0 | 0 | 1.3 | 0.18746 | 57.9096 | 350.2948 | 22.3871 | 31.3696 | 0.2 | 395.9236 | 71.0123 | 72.6101
2023-04-14 05:35 | 2025-01-01 02:22 | Diesel | 0 | 0 | 0 | 0 | 0.1487 | 63.7535 | 309.1264 | 14.0463 | 24.4549 | 0.35187 | 404.0875 | 73.249 | 63.0459
2023-04-27 20:45 | 2025-01-01 02:22 | Diesel | 0 | 0 | 0 | 0 | 0.18973 | 85.4129 | 412.3241 | 24.5999 | 22.2595 | 0.27527 | 369.9797 | 81.2627 | 49.2165
2023-04-15 08:54 | 2025-01-01 02:22 | WCO | 60 | 0 | 7.5 | 2.6 | 0.14793 | 75.4415 | 372.7911 | 15.2454 | 28.8168 | 0.33933 | 397.9611 | 80.8079 | 55.2232
2023-04-13 14:06 | 2025-01-01 02:22 | Diesel | 0 | 0 | 0 | 0 | 0.16467 | 55.6101 | 404.2025 | 23.9238 | 21.3155 | 0.31797 | 357.2583 | 59.5109 | 76.9899
2023-04-04 00:55 | 2025-01-01 02:22 | WCO+WPO | 80 | 20 | 2.5 | 3.9 | 0.22907 | 64.9094 | 486.524 | 22.1133 | 39.4616 | 0.32926 | 404.3527 | 80.1127 | 77.0026
2023-04-14 22:18 | 2025-01-01 02:22 | WCO+WPO | 70 | 30 | 2.5 | 2.6 | 0.21322 | 67.5375 | 371.6869 | 14.7206 | 29.2277 | 0.24002 | 357.2307 | 67.5271 | 91.7516
2023-04-13 13:57 | 2025-01-01 02:22 | WCO | 100 | 0 | 7.5 | 1.3 | 0.2356 | 81.5767 | 326.2676 | 15.175 | 27.9479 | 0.42166 | 347.7185 | 81.0172 | 79.917
2023-04-12 06:19 | 2025-01-01 02:22 | WCO+WPO | 50 | 50 | 5 | 1.3 | 0.22419 | 50.8715 | 129.2093 | 22.834 | 15.8962 | 0.34334 | 356.4417 | 50.0399 | 76.3539
2023-04-12 03:56 | 2025-01-01 02:22 | WCO+WPO | 90 | 10 | 10 | 1.3 | 0.1897 | 90.683 | 578.1438 | 25.215 | 29.256 | 0.35231 | 413.678 | 72.6486 | 61.5776
2023-04-20 13:54 | 2025-01-01 02:22 | WCO | 60 | 0 | 7.5 | 0 | 0.1495 | 62.8927 | 520.0298 | 20.1645 | 31.8273 | 0.34994 | 370.9285 | 77.2033 | 87.7463
2023-04-14 18:18 | 2025-01-01 02:22 | Diesel | 0 | 0 | 0 | 2.6 | 0.21618 | 56.8716 | 476.6374 | 25.6547 | 24.9817 | 0.3185 | 396.159 | 70.4676 | 106.3221
2023-04-20 22:25 | 2025-01-01 02:22 | WCO | 50 | 0 | 5 | 1.3 | 0.17328 | 66.2163 | 368.8939 | 25.942 | 27.4743 | 0.31392 | 380.8566 | 75.8489 | 65.2331
2023-04-15 04:31 | 2025-01-01 02:22 | Diesel | 0 | 0 | 0 | 2.6 | 0.19303 | 56.3707 | 338.367 | 15.6162 | 29.745 | 0.34201 | 412.8317 | 85.6468 | 58.9434
2023-04-02 08:31 | 2025-01-01 02:22 | Diesel | 0 | 0 | 0 | 0 | 0.16425 | 56.6519 | 347.7306 | 26.5343 | 35.7944 | 0.29044 | 347.0782 | 71.9482 | 59.8937
2023-04-25 12:02 | 2025-01-01 02:22 | WCO+WPO | 60 | 40 | 7.5 | 3.9 | 0.2452 | 54.3101 | 385.4909 | 23.3279 | 22.0761 | 0.26244 | 398.4172 | 83.8707 | 94.6979
2023-04-22 23:33 | 2025-01-01 02:22 | WCO | 50 | 0 | 7.5 | 3.9 | 0.08795 | 54.5455 | 432.1788 | 15.8091 | 33.7191 | 0.34842 | 387.6714 | 81.9973 | 81.3662
2023-04-22 11:02 | 2025-01-01 02:22 | WCO+WPO | 80 | 20 | 0 | 3.9 | 0.22576 | 43.1278 | 274.1574 | 17.0523 | 31.705 | 0.28057 | 422.0463 | 67.6219 | 71.2706
2023-04-04 01:16 | 2025-01-01 02:22 | WCO+WPO | 50 | 50 | 5 | 0 | 0.20746 | 43.6746 | 312.7968 | 25.6545 | 21.2793 | 0.27814 | 418.2071 | 50 | 78.5304
2023-04-23 16:01 | 2025-01-01 02:22 | Diesel | 0 | 0 | 0 | 1.3 | 0.24434 | 51.9678 | 319.918 | 27.519 | 18.6987 | 0.2 | 335.7334 | 75.2255 | 45.9083
2023-04-11 23:28 | 2025-01-01 02:22 | WCO+WPO | 80 | 20 | 7.5 | 0 | 0.13887 | 62.6851 | 403.7393 | 19.1128 | 23.225 | 0.33071 | 435.2279 | 87.4043 | 95.7736
2023-04-02 04:38 | 2025-01-01 02:22 | WCO | 80 | 0 | 7.5 | 2.6 | 0.1977 | 52.756 | 448.7152 | 31.783 | 25.8187 | 0.29521 | 431.0101 | 86.2952 | 80.5553
2023-04-04 04:25 | 2025-01-01 02:22 | WCO+WPO | 80 | 20 | 10 | 3.9 | 0.17861 | 81.1608 | 478.5048 | 27.7503 | 21.2637 | 0.32596 | 413.7696 | 78.0737 | 82.7239
2023-04-16 17:22 | 2025-01-01 02:22 | WCO+WPO | 50 | 50 | 0 | 2.6 | 0.19209 | 66.3819 | 375.4706 | 23.5073 | 29.7554 | 0.30203 | 358.2551 | 69.2618 | 63.2506
2023-04-30 06:31 | 2025-01-01 02:22 | Diesel | 0 | 0 | 0 | 0 | 0.20088 | 53.2941 | 531.4134 | 22.9595 | 22.3811 | 0.34555 | 415.3275 | 82.0645 | 51.9156
2023-04-22 15:05 | 2025-01-01 02:22 | WCO | 70 | 0 | 5 | 5.2 | 0.17602 | 78.0631 | 359.4947 | 23.0497 | 30.571 | 0.31355 | 420.9904 | 61.6128 | 73.0073
2023-04-01 00:03 | 2025-01-01 02:22 | WCO+WPO | 70 | 30 | 2.5 | 5.2 | 0.19459 | 57.8416 | 525.9785 | 12.3439 | 26.2049 | 0.3435 | 390.4449 | 78.9828 | 77.8856
2023-04-29 13:55 | 2025-01-01 02:23 | Diesel | 0 | 0 | 0 | 0 | 0.26195 | 57.7612 | 449.7406 | 17.0963 | 26.7204 | 0.33422 | 428.3205 | 84.9389 | 72.5587
2023-04-20 18:54 | 2025-01-01 02:23 | WCO+WPO | 50 | 50 | 5 | 1.3 | 0.27236 | 66.4229 | 315.9427 | 19.8603 | 33.5973 | 0.31573 | 450.5829 | 74.2038 | 83.758
2023-04-01 11:23 | 2025-01-01 02:23 | WCO | 60 | 0 | 7.5 | 2.6 | 0.21194 | 59.2615 | 581.8163 | 18.2391 | 33.4004 | 0.27692 | 388.2223 | 64.2665 | 56.9669
2023-04-10 09:54 | 2025-01-01 02:23 | WCO+WPO | 80 | 20 | 10 | 0 | 0.27333 | 60.9807 | 209.3717 | 23.3059 | 31.5261 | 0.36002 | 373.215 | 74.3509 | 56.7833
2023-04-02 01:29 | 2025-01-01 02:23 | WCO+WPO | 50 | 50 | 7.5 | 0 | 0.12781 | 66.7223 | 502.1427 | 20.9489 | 21.8843 | 0.26298 | 393.7772 | 78.3938 | 58.1326
2023-04-07 16:34 | 2025-01-01 02:23 | Diesel | 0 | 0 | 0 | 5.2 | 0.24024 | 48.5891 | 330.6744 | 23.0014 | 22.2969 | 0.27666 | 415.87 | 64.9442 | 53.4884
2023-04-08 19:39 | 2025-01-01 02:23 | WCO+WPO | 80 | 20 | 0 | 3.9 | 0.21062 | 58.9314 | 169.7386 | 19.1147 | 25.0405 | 0.27171 | 399.5635 | 70.7967 | 63.7578
2023-04-12 12:37 | 2025-01-01 02:23 | Diesel | 0 | 0 | 0 | 3.9 | 0.18145 | 50.6095 | 595.2393 | 26.7217 | 37.3768 | 0.36732 | 371.2434 | 83.3852 | 64.8771
2023-04-19 13:56 | 2025-01-01 02:23 | WCO | 90 | 0 | 2.5 | 1.3 | 0.23065 | 63.4938 | 386.9791 | 21.1979 | 21.6273 | 0.2479 | 434.9157 | 84.6059 | 72.4987
2023-04-18 10:19 | 2025-01-01 02:23 | WCO+WPO | 100 | 0 | 2.5 | 1.3 | 0.20782 | 45.8895 | 328.2394 | 19.0007 | 31.0382 | 0.29537 | 394.8831 | 76.2236 | 83.4557
2023-04-29 12:48 | 2025-01-01 02:23 | WCO | 60 | 0 | 10 | 1.3 | 0.17003 | 75.7479 | 329.6181 | 23.4999 | 20.9529 | 0.28375 | 418.1477 | 66.8031 | 75.5432
2023-04-17 18:04 | 2025-01-01 02:23 | WCO | 90 | 0 | 10 | 5.2 | 0.23498 | 54.0817 | 458.0498 | 23.886 | 31.0171 | 0.25833 | 419.3196 | 53.3777 | 48.5371
2023-04-08 17:37 | 2025-01-01 02:23 | WCO+WPO | 50 | 50 | 10 | 0 | 0.19774 | 56.6642 | 360.8327 | 20.5582 | 23.9626 | 0.24995 | 394.5787 | 77.7892 | 82.0642
2023-04-18 22:51 | 2025-01-01 02:23 | Diesel | 0 | 0 | 0 | 1.3 | 0.16428 | 58.8518 | 563.2573 | 12.5943 | 30.4224 | 0.34599 | 418.6807 | 59.7906 | 53.3278
2023-04-09 15:10 | 2025-01-01 02:23 | WCO | 50 | 0 | 10 | 5.2 | 0.24053 | 50.3411 | 306.737 | 24.9948 | 23.3671 | 0.3346 | 451.9539 | 76.4903 | 38.5207
2023-04-07 11:45 | 2025-01-01 02:23 | WCO | 70 | 0 | 0 | 2.6 | 0.11479 | 62.3237 | 236.9953 | 12.1443 | 24.6781 | 0.29401 | 427.4193 | 68.6934 | 82.3596
2023-04-06 18:44 | 2025-01-01 02:23 | WCO+WPO | 60 | 40 | 0 | 0 | 0.28215 | 71.0939 | 386.3322 | 13.4519 | 27.2562 | 0.28831 | 351.4298 | 81.4611 | 85.1608
2023-04-21 14:46 | 2025-01-01 02:23 | WCO+WPO | 60 | 40 | 7.5 | 2.6 | 0.24533 | 56.7002 | 393.1458 | 20.6582 | 24.2745 | 0.27364 | 394.7241 | 63.7793 | 90.4459
2023-04-29 11:28 | 2025-01-01 02:23 | WCO+WPO | 80 | 20 | 7.5 | 3.9 | 0.10545 | 55.7564 | 253.0409 | 17.9563 | 22.5599 | 0.2329 | 379.2432 | 60.4302 | 74.0744
2023-04-12 09:56 | 2025-01-01 02:23 | WCO+WPO | 80 | 20 | 7.5 | 3.9 | 0.26069 | 66.4379 | 217.6232 | 20.5475 | 25.5033 | 0.32329 | 436.1121 | 78.6144 | 92.1299
2023-04-27 22:44 | 2025-01-01 02:23 | WCO+WPO | 70 | 30 | 7.5 | 0 | 0.20425 | 65.8269 | 267.2422 | 27.4842 | 29.014 | 0.2591 | 399.9209 | 74.5756 | 45.7438
2023-04-27 00:31 | 2025-01-01 02:23 | WCO+WPO | 70 | 30 | 0 | 1.3 | 0.097131 | 61.2437 | 313.5725 | 22.2729 | 15 | 0.2 | 395.5295 | 82.0229 | 64.5763
2023-04-14 08:29 | 2025-01-01 02:23 | Diesel | 0 | 0 | 0 | 0 | 0.10692 | 72.1719 | 278.0691 | 16.4467 | 28.9667 | 0.24545 | 355.0179 | 87.9256 | 83.6537
2023-04-13 23:31 | 2025-01-01 02:23 | WCO | 90 | 0 | 0 | 1.3 | 0.22862 | 64.1317 | 485.6577 | 24.4937 | 19.3671 | 0.33368 | 491.8324 | 70.2109 | 69.9181
2023-04-09 16:25 | 2025-01-01 02:23 | Diesel | 0 | 0 | 0 | 3.9 | 0.14537 | 77.7399 | 324.8427 | 13.2391 | 29.5799 | 0.32022 | 403.2459 | 82.4419 | 77.5389
2023-04-01 15:35 | 2025-01-01 02:23 | Diesel | 0 | 0 | 0 | 0 | 0.15625 | 56.972 | 493.8907 | 17.0596 | 39.0568 | 0.29345 | 395.4505 | 58.5999 | 77.1802
2023-04-04 11:44 | 2025-01-01 02:23 | WCO+WPO | 90 | 10 | 5 | 0 | 0.20526 | 48.5739 | 131.6951 | 19.9707 | 26.9971 | 0.34544 | 354.622 | 62.4486 | 83.3957
2023-04-11 04:23 | 2025-01-01 02:23 | WCO | 80 | 0 | 7.5 | 1.3 | 0.22529 | 73.9111 | 398.1534 | 17.255 | 28.9594 | 0.25485 | 405.2421 | 74.9378 | 98.9861
2023-04-30 06:23 | 2025-01-01 02:23 | Diesel | 0 | 0 | 0 | 3.9 | 0.21063 | 42.3633 | 373.8414 | 23.6375 | 22.2401 | 0.31883 | 398.3306 | 71.2145 | 77.4153
2023-04-10 03:42 | 2025-01-01 02:23 | WCO+WPO | 70 | 30 | 10 | 3.9 | 0.15468 | 51.5559 | 474.2603 | 20.3768 | 26.8397 | 0.34079 | 403.8505 | 52.8392 | 79.2003
2023-04-29 17:28 | 2025-01-01 02:23 | WCO+WPO | 80 | 20 | 2.5 | 1.3 | 0.1625 | 50.1569 | 345.0006 | 21.66 | 19.7758 | 0.24028 | 358.2478 | 92.6055 | 56.3596
2023-04-16 19:50 | 2025-01-01 02:23 | WCO | 80 | 0 | 2.5 | 1.3 | 0.14697 | 60.6109 | 256.5812 | 20.8099 | 33.5679 | 0.25847 | 349.9967 | 53.3745 | 63.3989
2023-04-13 13:04 | 2025-01-01 02:23 | Diesel | 0 | 0 | 0 | 1.3 | 0.21152 | 59.2282 | 375.8753 | 24.8548 | 21.8379 | 0.40414 | 450.7971 | 70.2856 | 72.4386
2023-04-03 22:13 | 2025-01-01 02:23 | Diesel | 0 | 0 | 0 | 3.9 | 0.20899 | 72.1293 | 372.945 | 15.2341 | 27.1197 | 0.26261 | 364.9155 | 84.2455 | 67.6707
2023-04-13 15:34 | 2025-01-01 02:23 | Diesel | 0 | 0 | 0 | 3.9 | 0.21992 | 60.6654 | 286.4732 | 11.972 | 36.5671 | 0.29151 | 415.7367 | 72.7245 | 52.6452
2023-04-15 07:00 | 2025-01-01 02:23 | WCO+WPO | 50 | 50 | 5 | 0 | 0.2092 | 54.26 | 333.4767 | 23.8832 | 27.0341 | 0.29076 | 391.5691 | 80.8708 | 85.0091
2023-04-22 14:39 | 2025-01-01 02:23 | WCO | 70 | 0 | 10 | 3.9 | 0.20564 | 57.19 | 310.4669 | 16.5911 | 27.2273 | 0.3049 | 429.8535 | 67.1366 | 62.3866
2023-04-01 16:20 | 2025-01-01 02:23 | WCO | 70 | 0 | 0 | 2.6 | 0.24467 | 50.6147 | 520.5574 | 15.2878 | 29.5551 | 0.27556 | 405.7212 | 76.2009 | 69.6703
2023-04-20 15:15 | 2025-01-01 02:23 | Diesel | 0 | 0 | 0 | 2.6 | 0.20488 | 66.6057 | 343.2371 | 20.8849 | 35.1771 | 0.26667 | 402.7613 | 88.7285 | 51.176
2023-04-23 06:04 | 2025-01-01 02:23 | WCO+WPO | 50 | 50 | 2.5 | 1.3 | 0.24419 | 74.8769 | 344.8661 | 21.3186 | 26.3241 | 0.4298 | 404.2891 | 70.1606 | 79.9591
2023-04-17 01:54 | 2025-01-01 02:23 | Diesel | 0 | 0 | 0 | 1.3 | 0.18037 | 62.0889 | 328.8901 | 25.6682 | 36.1727 | 0.27066 | 376.8728 | 79.6495 | 66.6891
2023-04-11 15:02 | 2025-01-01 02:23 | WCO | 60 | 0 | 7.5 | 1.3 | 0.16067 | 59.8218 | 318.059 | 20.6897 | 29.9699 | 0.31512 | 365.1791 | 72.2992 | 78.9789
2023-04-27 20:44 | 2025-01-01 02:23 | WCO+WPO | 90 | 10 | 10 | 0 | 0.26004 | 64.658 | 375.9985 | 20.3182 | 31.5025 | 0.27405 | 392.6855 | 76.2436 | 30
2023-04-21 05:44 | 2025-01-01 02:23 | Diesel | 0 | 0 | 0 | 2.6 | 0.17651 | 55.4513 | 276.9638 | 16.777 | 32.2718 | 0.30432 | 354.0752 | 79.6069 | 58.6019
2023-04-01 06:42 | 2025-01-01 02:23 | Diesel | 0 | 0 | 0 | 2.6 | 0.19453 | 58.589 | 339.2635 | 27.6903 | 29.0637 | 0.36323 | 336.4148 | 62.6294 | 83.0389
2023-04-05 03:05 | 2025-01-01 02:23 | WCO+WPO | 90 | 10 | 7.5 | 3.9 | 0.15863 | 58.3434 | 199.2597 | 25.8031 | 26.655 | 0.28042 | 404.3325 | 64.1779 | 69.0968
2023-04-03 21:43 | 2025-01-01 02:23 | WCO | 90 | 0 | 10 | 2.6 | 0.29936 | 67.0446 | 373.3503 | 11.3681 | 27.01 | 0.25428 | 391.7905 | 68.6571 | 102.1358
2023-04-14 18:54 | 2025-01-01 02:23 | WCO+WPO | 90 | 10 | 5 | 3.9 | 0.12347 | 56.1377 | 375.9005 | 27.1555 | 24.0496 | 0.30354 | 429.2716 | 81.7336 | 74.6652
2023-04-30 14:45 | 2025-01-01 02:23 | Diesel | 0 | 0 | 0 | 0 | 0.24913 | 38.8258 | 239.0867 | 17.1798 | 23.0609 | 0.43276 | 425.3276 | 84.4102 | 83.2427
2023-04-10 06:44 | 2025-01-01 02:23 | Diesel | 0 | 0 | 0 | 1.3 | 0.10695 | 48.6638 | 412.8856 | 25.4712 | 25.858 | 0.2 | 415.4954 | 92.134 | 80.3991
2023-04-24 11:34 | 2025-01-01 02:23 | Diesel | 0 | 0 | 0 | 1.3 | 0.18109 | 83.0733 | 316.4278 | 22.0675 | 26.3939 | 0.3836 | 415.0555 | 70.9418 | 59.7392
2023-04-26 02:57 | 2025-01-01 02:23 | Diesel | 0 | 0 | 0 | 3.9 | 0.23701 | 58.3653 | 494.2341 | 24.9562 | 25.0067 | 0.23996 | 376.2503 | 69.4374 | 65.8187
2023-04-27 11:18 | 2025-01-01 02:23 | WCO | 50 | 0 | 10 | 5.2 | 0.28397 | 65.0073 | 329.6614 | 24.6002 | 22.9196 | 0.25851 | 414.2064 | 76.1839 | 80.123
2023-04-19 04:15 | 2025-01-01 02:23 | WCO | 60 | 0 | 2.5 | 3.9 | 0.18806 | 59.1718 | 484.1311 | 22.3496 | 31.2196 | 0.302 | 381.6737 | 63.9342 | 76.6163
2023-04-03 00:46 | 2025-01-01 02:23 | Diesel | 0 | 0 | 0 | 0 | 0.17298 | 59.2545 | 414.0869 | 23.5986 | 36.4758 | 0.30548 | 417.4558 | 84.5548 | 43.8869
2023-04-04 14:12 | 2025-01-01 02:23 | WCO | 80 | 0 | 2.5 | 2.6 | 0.21018 | 48.8279 | 234.7189 | 15.8928 | 37.9441 | 0.37169 | 482.6632 | 65.3951 | 85.0632
2023-04-20 11:52 | 2025-01-01 02:23 | WCO | 50 | 0 | 5 | 3.9 | 0.28256 | 77.0369 | 297.8445 | 35.7788 | 31.2902 | 0.2187 | 327.8857 | 63.6391 | 72.3079
2023-04-17 11:24 | 2025-01-01 02:23 | WCO | 60 | 0 | 0 | 0 | 0.20849 | 52.5236 | 516.255 | 16.5294 | 20.223 | 0.35368 | 422.0737 | 61.1684 | 41.3195
2023-04-11 11:01 | 2025-01-01 02:23 | Diesel | 0 | 0 | 0 | 1.3 | 0.22554 | 52.2861 | 437.3326 | 22.0715 | 37.1634 | 0.31262 | 402.1795 | 68.2652 | 60.6587
2023-04-02 23:41 | 2025-01-01 02:23 | WCO+WPO | 70 | 30 | 5 | 5.2 | 0.168 | 63.8261 | 252.0452 | 20.5004 | 30.981 | 0.32792 | 381.3672 | 71.753 | 80.1336
2023-04-07 07:06 | 2025-01-01 02:24 | WCO+WPO | 60 | 40 | 7.5 | 5.2 | 0.24546 | 71.651 | 401.8784 | 22.037 | 32.7425 | 0.2975 | 422.4706 | 67.2726 | 60.664
2023-04-23 09:45 | 2025-01-01 02:24 | WCO+WPO | 90 | 10 | 5 | 3.9 | 0.12168 | 57.2617 | 286.4082 | 14.7883 | 34.8339 | 0.2 | 362.1338 | 64.4439 | 61.6846
2023-04-28 06:54 | 2025-01-01 02:24 | Diesel | 0 | 0 | 0 | 2.6 | 0.26264 | 41.2692 | 320.5146 | 20.1283 | 35.5844 | 0.34996 | 461.6299 | 89.8504 | 81.1126
2023-04-11 10:05 | 2025-01-01 02:24 | WCO | 90 | 0 | 0 | 3.9 | 0.26645 | 41.5864 | 493.4041 | 15.9534 | 28.4828 | 0.23006 | 431.8266 | 71.8156 | 59.6403
2023-04-08 08:05 | 2025-01-01 02:24 | WCO | 60 | 0 | 10 | 5.2 | 0.30104 | 75.4571 | 399.8029 | 11.6893 | 23.671 | 0.27253 | 383.3629 | 78.2613 | 80.1075
2023-04-15 01:38 | 2025-01-01 02:24 | Diesel | 0 | 0 | 0 | 5.2 | 0.26634 | 60.7323 | 232.5073 | 17.8585 | 34.3486 | 0.35398 | 342.1631 | 79.5827 | 51.8172
2023-04-30 05:16 | 2025-01-01 02:24 | Diesel | 0 | 0 | 0 | 1.3 | 0.17302 | 73.2874 | 359.75 | 28.9957 | 15 | 0.23096 | 381.2397 | 69.2732 | 82.0163
2023-04-03 05:14 | 2025-01-01 02:24 | WCO+WPO | 80 | 20 | 7.5 | 2.6 | 0.27327 | 62.3522 | 466.7912 | 17.3026 | 23.3363 | 0.27305 | 442.9312 | 61.9835 | 87.0494
2023-04-03 18:33 | 2025-01-01 02:24 | WCO+WPO | 60 | 40 | 7.5 | 2.6 | 0.25651 | 51.4793 | 389.4433 | 22.2027 | 37.1555 | 0.37607 | 457.6165 | 69.287 | 72.5691
2023-04-08 15:36 | 2025-01-01 02:24 | Diesel | 0 | 0 | 0 | 5.2 | 0.16376 | 63.8989 | 346.7956 | 22.6362 | 24.6655 | 0.29546 | 392.883 | 78.7091 | 70.0493
2023-04-29 16:08 | 2025-01-01 02:24 | WCO+WPO | 100 | 0 | 5 | 5.2 | 0.21042 | 62.6795 | 298.1405 | 24.464 | 36.3741 | 0.30665 | 421.3497 | 64.8656 | 54.2026
2023-04-24 14:49 | 2025-01-01 02:24 | WCO | 90 | 0 | 2.5 | 3.9 | 0.054329 | 64.9942 | 354.1669 | 20.9543 | 24.3307 | 0.27849 | 387.6685 | 80.1927 | 84.2111
2023-04-21 12:50 | 2025-01-01 02:24 | Diesel | 0 | 0 | 0 | 3.9 | 0.13103 | 60.8264 | 52.7848 | 24.3276 | 21.5666 | 0.2751 | 391.3497 | 50 | 71.8503
2023-04-03 13:15 | 2025-01-01 02:24 | Diesel | 0 | 0 | 0 | 1.3 | 0.24105 | 55.2053 | 361.1329 | 22.48 | 29.2716 | 0.34179 | 373.7671 | 74.5713 | 87.0958
2023-04-11 04:55 | 2025-01-01 02:24 | WCO | 60 | 0 | 10 | 5.2 | 0.28175 | 71.4599 | 248.473 | 27.9961 | 32.1344 | 0.26497 | 441.9612 | 81.1265 | 78.4265
2023-04-25 00:34 | 2025-01-01 02:24 | WCO | 80 | 0 | 5 | 3.9 | 0.24124 | 59.3659 | 234.4377 | 15.8979 | 25.6972 | 0.30408 | 378.7592 | 85.7321 | 91.2557
2023-04-12 10:50 | 2025-01-01 02:24 | WCO | 90 | 0 | 7.5 | 1.3 | 0.20277 | 62.3582 | 382.6403 | 24.9387 | 29.9594 | 0.37927 | 411.8702 | 59.9835 | 83.1817
2023-04-17 12:02 | 2025-01-01 02:24 | WCO+WPO | 50 | 50 | 5 | 2.6 | 0.14835 | 50.2081 | 371.4161 | 21.7903 | 29.7157 | 0.27901 | 405.2184 | 78.2167 | 84.4579
2023-04-11 17:25 | 2025-01-01 02:24 | Diesel | 0 | 0 | 0 | 5.2 | 0.23222 | 49.19 | 333.3315 | 17.4875 | 29.5513 | 0.2403 | 478.5636 | 91.6195 | 74.2421
2023-04-07 02:45 | 2025-01-01 02:24 | WCO+WPO | 60 | 40 | 0 | 0 | 0.10419 | 51.9378 | 340.7452 | 19.9218 | 42.6225 | 0.35571 | 400.9693 | 97.7884 | 65.2263
2023-04-06 04:25 | 2025-01-01 02:24 | WCO | 80 | 0 | 7.5 | 5.2 | 0.22575 | 49.1545 | 287.7909 | 28.9073 | 24.8932 | 0.35685 | 384.8634 | 75.0303 | 69.4401
2023-04-20 21:21 | 2025-01-01 02:24 | WCO+WPO | 50 | 50 | 7.5 | 3.9 | 0.15492 | 38.4176 | 171.2532 | 19.686 | 29.9773 | 0.23542 | 378.0915 | 65.4751 | 63.9462
2023-04-15 00:38 | 2025-01-01 02:24 | WCO | 80 | 0 | 5 | 5.2 | 0.23777 | 53.7396 | 340.8053 | 24.7311 | 24.9266 | 0.35158 | 427.4214 | 90.1021 | 78.047
2023-04-19 19:34 | 2025-01-01 02:24 | WCO+WPO | 90 | 10 | 10 | 0 | 0.24019 | 75.2342 | 409.4151 | 21.4449 | 22.4858 | 0.34798 | 460.6842 | 81.7017 | 47.0687
2023-04-21 03:55 | 2025-01-01 02:24 | WCO+WPO | 60 | 40 | 2.5 | 5.2 | 0.17173 | 55.7846 | 241.0799 | 26.8801 | 27.463 | 0.2 | 454.2692 | 94.795 | 75.1613
2023-04-14 21:19 | 2025-01-01 02:24 | WCO | 80 | 0 | 7.5 | 3.9 | 0.24669 | 47.387 | 299.2092 | 19.3521 | 19.7964 | 0.30569 | 385.2903 | 93.2343 | 73.0043
2023-04-27 07:18 | 2025-01-01 02:24 | WCO+WPO | 60 | 40 | 0 | 2.6 | 0.11229 | 67.0954 | 336.7632 | 25.2892 | 30.302 | 0.31633 | 424.3585 | 58.4968 | 72.3198
2023-04-20 11:20 | 2025-01-01 02:24 | Diesel | 0 | 0 | 0 | 3.9 | 0.19282 | 58.8218 | 332.4352 | 18.4901 | 30.0728 | 0.31818 | 368.8146 | 79.8092 | 58.1584
2023-04-29 22:56 | 2025-01-01 02:24 | WCO+WPO | 100 | 0 | 7.5 | 1.3 | 0.23955 | 56.2523 | 349.2727 | 21.2588 | 25.3413 | 0.3898 | 399.3041 | 77.9236 | 50.6591
2023-04-10 03:52 | 2025-01-01 02:24 | WCO+WPO | 100 | 0 | 2.5 | 3.9 | 0.23109 | 47.9867 | 356.6145 | 14.17 | 26.9071 | 0.34907 | 358.825 | 84.3286 | 58.6247
2023-04-24 11:38 | 2025-01-01 02:24 | Diesel | 0 | 0 | 0 | 1.3 | 0.17222 | 60.0719 | 250.9983 | 15.221 | 34.315 | 0.32963 | 401.3518 | 75.2916 | 69.1337
2023-04-24 06:04 | 2025-01-01 02:24 | WCO | 90 | 0 | 10 | 5.2 | 0.24411 | 60.3449 | 396.91 | 20.2426 | 26.5994 | 0.29312 | 369.6448 | 95.0585 | 68.6678
2023-04-27 16:21 | 2025-01-01 02:24 | Diesel | 0 | 0 | 0 | 1.3 | 0.24596 | 63.0582 | 303.6207 | 19.5287 | 22.9055 | 0.41727 | 397.9811 | 73.0734 | 67.2841
2023-04-20 02:41 | 2025-01-01 02:24 | WCO+WPO | 70 | 30 | 7.5 | 5.2 | 0.14133 | 60.7391 | 419.4995 | 11.9798 | 24.8225 | 0.323 | 439.7851 | 72.9973 | 69.7919
2023-04-08 21:40 | 2025-01-01 02:24 | WCO | 80 | 0 | 5 | 1.3 | 0.1944 | 58.5775 | 363.6704 | 21.3164 | 33.2848 | 0.31415 | 374.5243 | 85.7518 | 56.5318
2023-04-13 21:45 | 2025-01-01 02:24 | WCO+WPO | 80 | 20 | 5 | 3.9 | 0.20975 | 60.0174 | 386.6222 | 20.8841 | 36.994 | 0.22919 | 387.8924 | 73.8444 | 72.9313
2023-04-19 07:35 | 2025-01-01 02:24 | WCO+WPO | 100 | 0 | 0 | 0 | 0.20904 | 58.8995 | 446.8965 | 15.4934 | 28.8985 | 0.28205 | 428.7008 | 75.0775 | 41.4568
2023-04-11 09:22 | 2025-01-01 02:24 | Diesel | 0 | 0 | 0 | 5.2 | 0.24057 | 45.2467 | 394.9096 | 25.1307 | 29.2282 | 0.28699 | 388.6457 | 64.4657 | 87.4964
2023-04-10 21:50 | 2025-01-01 02:24 | Diesel | 0 | 0 | 0 | 1.3 | 0.17934 | 79.5869 | 425.7487 | 20.3026 | 26.9552 | 0.36052 | 363.8971 | 66.9704 | 65.0159
2023-04-22 23:47 | 2025-01-01 02:24 | WCO | 60 | 0 | 0 | 0 | 0.28179 | 66.0127 | 503.6266 | 15.2335 | 26.6909 | 0.30263 | 387.5241 | 62.1187 | 92.2225
2023-04-14 19:00 | 2025-01-01 02:24 | WCO | 100 | 0 | 7.5 | 1.3 | 0.1803 | 61.4437 | 227.4144 | 23.9355 | 22.9762 | 0.27102 | 400.7659 | 70.0173 | 67.5775
2023-04-20 08:30 | 2025-01-01 02:24 | WCO | 70 | 0 | 2.5 | 1.3 | 0.1433 | 57.6891 | 287.3074 | 10.3271 | 28.0687 | 0.31654 | 418.5464 | 66.0164 | 76.1734
2023-04-13 03:04 | 2025-01-01 02:24 | WCO+WPO | 90 | 10 | 7.5 | 1.3 | 0.18867 | 58.3064 | 297.2506 | 11.8042 | 26.5603 | 0.37236 | 346.1485 | 63.9091 | 95.5582
2023-04-02 19:52 | 2025-01-01 02:24 | Diesel | 0 | 0 | 0 | 3.9 | 0.21271 | 62.9133 | 480.6556 | 13.0762 | 20.4784 | 0.3783 | 417.0512 | 71.5087 | 74.7404
2023-04-03 01:28 | 2025-01-01 02:24 | Diesel | 0 | 0 | 0 | 1.3 | 0.14106 | 74.0304 | 346.6612 | 21.2891 | 29.285 | 0.3161 | 405.8988 | 84.661 | 59.5773
2023-04-27 14:15 | 2025-01-01 02:24 | Diesel | 0 | 0 | 0 | 0 | 0.18464 | 53.1203 | 278.1057 | 23.17 | 22.0658 | 0.26882 | 336.8989 | 63.5799 | 84.3727
2023-04-14 05:35 | 2025-01-01 02:24 | WCO | 100 | 0 | 5 | 1.3 | 0.13799 | 62.7173 | 251.6662 | 15.8029 | 15 | 0.26441 | 391.9607 | 78.611 | 74.6518
2023-04-02 21:39 | 2025-01-01 02:24 | Diesel | 0 | 0 | 0 | 2.6 | 0.23516 | 43.819 | 423.2622 | 21.9446 | 27.3033 | 0.29288 | 403.2816 | 83.9595 | 52.8998
2023-04-10 19:55 | 2025-01-01 02:24 | Diesel | 0 | 0 | 0 | 5.2 | 0.19113 | 68.1274 | 383.1558 | 26.9129 | 24.5834 | 0.28727 | 373.8947 | 60.9178 | 49.0849
2023-04-22 18:30 | 2025-01-01 02:24 | Diesel | 0 | 0 | 0 | 3.9 | 0.080702 | 63.4275 | 203.6062 | 17.0973 | 25.059 | 0.2839 | 368.4222 | 63.5937 | 58.6727
2023-04-22 19:25 | 2025-01-01 02:24 | WCO | 60 | 0 | 10 | 2.6 | 0.2519 | 58.9716 | 289.6389 | 13.0511 | 31.8965 | 0.33776 | 398.4067 | 93.186 | 92.9014
2023-04-13 11:17 | 2025-01-01 02:24 | Diesel | 0 | 0 | 0 | 2.6 | 0.14147 | 38.3688 | 151.2578 | 31.737 | 19.7361 | 0.33679 | 399.2172 | 77.5773 | 72.2279
2023-04-10 11:22 | 2025-01-01 02:24 | WCO | 50 | 0 | 5 | 0 | 0.33335 | 54.2708 | 432.7711 | 21.1161 | 35.2037 | 0.30134 | 336.0808 | 80.6318 | 69.1385
2023-04-13 13:50 | 2025-01-01 02:24 | Diesel | 0 | 0 | 0 | 0 | 0.16583 | 50.6076 | 352.5641 | 14.0136 | 30.1377 | 0.2567 | 379.1247 | 69.9961 | 88.4658
2023-04-05 21:09 | 2025-01-01 02:24 | Diesel | 0 | 0 | 0 | 3.9 | 0.17108 | 50.8587 | 332.6817 | 17.442 | 33.4291 | 0.35544 | 375.5951 | 70.2806 | 97.3087
2023-04-26 15:00 | 2025-01-01 02:24 | Diesel | 0 | 0 | 0 | 3.9 | 0.20802 | 41.4359 | 206.8168 | 7.4428 | 22.9091 | 0.35761 | 359.7824 | 54.5024 | 70.7592
2023-04-27 15:28 | 2025-01-01 02:24 | WCO | 80 | 0 | 2.5 | 5.2 | 0.079286 | 56.342 | 286.3427 | 14.6948 | 38.3018 | 0.25984 | 425.7079 | 70.1667 | 80.2076
2023-04-14 00:37 | 2025-01-01 02:24 | WCO | 50 | 0 | 0 | 1.3 | 0.22202 | 78.2127 | 411.7474 | 20.6818 | 25.8125 | 0.39069 | 428.2645 | 84.4335 | 80.4525
2023-04-08 19:29 | 2025-01-01 02:24 | Diesel | 0 | 0 | 0 | 3.9 | 0.23506 | 67.0909 | 319.9484 | 21.3948 | 26.4842 | 0.33821 | 356.3243 | 70.7058 | 86.9985
2023-04-24 15:06 | 2025-01-01 02:24 | WCO+WPO | 70 | 30 | 10 | 3.9 | 0.24531 | 60.5293 | 297.1697 | 11.3704 | 29.4578 | 0.29172 | 394.6226 | 95.09 | 68.5966
2023-04-05 06:15 | 2025-01-01 02:24 | WCO | 90 | 0 | 5 | 1.3 | 0.21404 | 65.5002 | 516.5781 | 22.215 | 28.5553 | 0.28764 | 412.9685 | 71.0755 | 88.4299
2023-04-24 05:34 | 2025-01-01 02:25 | WCO | 90 | 0 | 5 | 5.2 | 0.20455 | 81.9217 | 188.805 | 18.0012 | 30.4853 | 0.30895 | 429.7308 | 57.9431 | 45.7391
2023-04-21 07:55 | 2025-01-01 02:25 | Diesel | 0 | 0 | 0 | 0 | 0.12413 | 49.9919 | 285.6178 | 21.717 | 29.0001 | 0.3457 | 426.1703 | 82.5494 | 75.6346
2023-04-01 13:16 | 2025-01-01 02:25 | WCO+WPO | 50 | 50 | 0 | 5.2 | 0.22466 | 52.1933 | 266.1594 | 27.1404 | 18.9665 | 0.40479 | 389.3328 | 86.6446 | 56.3731
2023-04-14 16:46 | 2025-01-01 02:25 | Diesel | 0 | 0 | 0 | 1.3 | 0.19791 | 55.1294 | 405.2994 | 23.8956 | 31.8255 | 0.30016 | 402.6153 | 66.9899 | 61.9778
2023-04-16 23:43 | 2025-01-01 02:25 | WCO | 100 | 0 | 2.5 | 0 | 0.17865 | 45.8427 | 376.9164 | 19.954 | 30.8185 | 0.30439 | 432.8064 | 85.9484 | 92.4805
2023-04-29 16:46 | 2025-01-01 02:25 | WCO | 80 | 0 | 2.5 | 0 | 0.14835 | 63.2154 | 341.5825 | 18.2199 | 22.6868 | 0.36958 | 387.6043 | 70.0483 | 64.6002
2023-04-02 10:29 | 2025-01-01 02:25 | Diesel | 0 | 0 | 0 | 0 | 0.22399 | 56.9301 | 238.3728 | 15.4087 | 21.5394 | 0.3422 | 372.3985 | 89.0614 | 70.1398
2023-04-02 21:29 | 2025-01-01 02:25 | Diesel | 0 | 0 | 0 | 5.2 | 0.18387 | 66.2413 | 375.4775 | 13.302 | 29.966 | 0.34162 | 433.817 | 85.4077 | 66.4958
2023-04-07 06:42 | 2025-01-01 02:25 | WCO+WPO | 70 | 30 | 2.5 | 1.3 | 0.1059 | 68.3235 | 163.6507 | 15.7261 | 29.8411 | 0.36816 | 368.6198 | 76.0148 | 71.8952
2023-04-28 05:50 | 2025-01-01 02:25 | WCO+WPO | 100 | 0 | 0 | 5.2 | 0.18885 | 73.1954 | 314.6178 | 23.8589 | 33.6211 | 0.3351 | 348.2523 | 84.8491 | 85.667
2023-04-01 | 2025-01-01 02:25 | WCO | 60 | 0 | 0 | 5.2 | 0.16148 | 67.2306 | 291.143 | 18.6956 | 33.7402 | 0.34303 | 408.6855 | 84.9528 | 68.3119
2023-04-02 12:19 | 2025-01-01 02:25 | WCO+WPO | 100 | 0 | 2.5 | 2.6 | 0.2438 | 56.2334 | 437.0282 | 11.4885 | 37.4272 | 0.25564 | 421.4992 | 100 | 85.0718
2023-04-24 13:14 | 2025-01-01 02:25 | WCO+WPO | 60 | 40 | 5 | 3.9 | 0.19171 | 54.9019 | 406.9255 | 16.9621 | 25.1775 | 0.28456 | 436.5373 | 74.8223 | 78.6446
2023-04-29 01:10 | 2025-01-01 02:25 | WCO | 60 | 0 | 5 | 5.2 | 0.18686 | 50.1029 | 405.1159 | 26.0151 | 22.7462 | 0.31188 | 419.9263 | 58.2971 | 51.6412
2023-04-24 15:04 | 2025-01-01 02:25 | WCO | 80 | 0 | 2.5 | 2.6 | 0.21544 | 60.4655 | 365.0848 | 18.2788 | 20.7558 | 0.22964 | 423.6469 | 67.7829 | 76.5271
2023-04-09 15:02 | 2025-01-01 02:25 | WCO | 80 | 0 | 7.5 | 1.3 | 0.28375 | 63.5812 | 475.3929 | 12.7704 | 24.3126 | 0.26778 | 366.4494 | 82.1566 | 88.5322
2023-04-10 21:54 | 2025-01-01 02:25 | WCO | 70 | 0 | 10 | 2.6 | 0.2203 | 45.0943 | 427.7501 | 21.5629 | 32.942 | 0.33236 | 411.4109 | 69.6835 | 70.7741
2023-04-02 01:05 | 2025-01-01 02:25 | Diesel | 0 | 0 | 0 | 5.2 | 0.16052 | 71.5722 | 244.587 | 20.8338 | 20.1492 | 0.23251 | 417.2483 | 68.5664 | 73.9323
2023-04-17 08:43 | 2025-01-01 02:25 | WCO | 60 | 0 | 10 | 1.3 | 0.12215 | 60.2624 | 304.4757 | 16.6327 | 20.8804 | 0.37458 | 381.667 | 74.6667 | 77.8036
2023-04-27 20:12 | 2025-01-01 02:25 | WCO | 70 | 0 | 2.5 | 2.6 | 0.26651 | 56.2195 | 412.1236 | 21.6071 | 24.0707 | 0.27284 | 400.2177 | 94.7255 | 86.6023
2023-04-09 05:37 | 2025-01-01 02:25 | WCO | 60 | 0 | 0 | 5.2 | 0.077405 | 49.8477 | 373.403 | 21.4394 | 29.0531 | 0.30764 | 434.9495 | 65.0533 | 92.0183
2023-04-09 11:45 | 2025-01-01 02:25 | WCO+WPO | 50 | 50 | 10 | 1.3 | 0.19892 | 74.0528 | 346.3386 | 20.2745 | 31.6431 | 0.2935 | 426.4006 | 56.4901 | 84.2969
2023-04-08 10:01 | 2025-01-01 02:25 | WCO | 90 | 0 | 5 | 1.3 | 0.31747 | 65.0862 | 385.3216 | 26.5997 | 27.7846 | 0.30728 | 436.0415 | 93.3798 | 72.4548
2023-04-08 19:00 | 2025-01-01 02:25 | Diesel | 0 | 0 | 0 | 3.9 | 0.11112 | 68.6256 | 159.0015 | 21.3142 | 23.9376 | 0.27955 | 384.3535 | 81.2489 | 81.45
2023-04-27 02:52 | 2025-01-01 02:25 | Diesel | 0 | 0 | 0 | 5.2 | 0.14415 | 58.9159 | 390.1724 | 19.662 | 32.2595 | 0.36369 | 445.8631 | 57.3035 | 84.1328
2023-04-25 16:11 | 2025-01-01 02:25 | WCO | 70 | 0 | 7.5 | 3.9 | 0.20996 | 76.1672 | 463.4148 | 20.6555 | 26.0045 | 0.32111 | 383.7136 | 70.7966 | 55.0076
2023-04-01 21:36 | 2025-01-01 02:25 | Diesel | 0 | 0 | 0 | 1.3 | 0.15971 | 68.2355 | 423.7715 | 21.0986 | 15 | 0.23037 | 356.2306 | 80.7472 | 34.6926
2023-04-24 09:22 | 2025-01-01 02:25 | WCO+WPO | 100 | 0 | 10 | 1.3 | 0.19422 | 73.2287 | 615.9628 | 22.0689 | 31.7204 | 0.34598 | 396.3473 | 73.2022 | 44.1565
2023-04-02 16:47 | 2025-01-01 02:25 | WCO | 60 | 0 | 2.5 | 2.6 | 0.22126 | 71.6377 | 396.0371 | 19.6944 | 31.5404 | 0.29439 | 397.0801 | 69.4785 | 66.8084
2023-04-01 23:46 | 2025-01-01 02:25 | Diesel | 0 | 0 | 0 | 3.9 | 0.22846 | 53.7703 | 335.2132 | 27.4089 | 33.1759 | 0.35418 | 374.4876 | 76.3484 | 73.7145
2023-04-09 03:56 | 2025-01-01 02:25 | Diesel | 0 | 0 | 0 | 0 | 0.2554 | 62.0617 | 503.6442 | 14.9359 | 23.2781 | 0.32439 | 411.6483 | 96.8302 | 54.6032
2023-04-26 21:53 | 2025-01-01 02:25 | WCO | 80 | 0 | 7.5 | 5.2 | 0.12092 | 73.3416 | 261.6019 | 24.1689 | 29.8396 | 0.29842 | 473.1233 | 72.7691 | 75.5153
2023-04-20 01:21 | 2025-01-01 02:25 | Diesel | 0 | 0 | 0 | 3.9 | 0.26331 | 64.8889 | 303.1232 | 17.4455 | 34.2064 | 0.27063 | 415.0534 | 69.0535 | 71.9285
2023-04-23 22:46 | 2025-01-01 02:25 | WCO | 50 | 0 | 5 | 1.3 | 0.26733 | 50.1211 | 341.6082 | 20.145 | 34.321 | 0.25392 | 425.8572 | 73.8564 | 61.8629
2023-04-03 09:45 | 2025-01-01 02:25 | Diesel | 0 | 0 | 0 | 2.6 | 0.24229 | 60.8892 | 267.6292 | 25.7237 | 25.3965 | 0.27636 | 422.1241 | 68.6428 | 80.6217
2023-04-04 13:54 | 2025-01-01 02:25 | WCO+WPO | 50 | 50 | 2.5 | 5.2 | 0.14342 | 68.1654 | 417.3051 | 23.1174 | 22.1061 | 0.26783 | 382.0986 | 57.1708 | 49.0643
2023-04-10 14:23 | 2025-01-01 02:25 | Diesel | 0 | 0 | 0 | 5.2 | 0.14085 | 45.4161 | 437.0642 | 20.4321 | 21.776 | 0.21065 | 368.6542 | 74.2472 | 72.2672
2023-04-28 07:54 | 2025-01-01 02:25 | Diesel | 0 | 0 | 0 | 2.6 | 0.21483 | 50.3084 | 301.5927 | 19.5413 | 15 | 0.28259 | 395.5826 | 73.7654 | 93.3616
2023-04-26 12:55 | 2025-01-01 02:25 | WCO | 80 | 0 | 5 | 1.3 | 0.23219 | 45.789 | 382.4874 | 14.2631 | 28.1695 | 0.30058 | 400.3867 | 67.7188 | 66.9961
2023-04-25 00:59 | 2025-01-01 02:25 | Diesel | 0 | 0 | 0 | 0 | 0.25877 | 64.7506 | 380.1087 | 26.7069 | 20.7741 | 0.33282 | 439.0079 | 66.5475 | 81.5383
2023-04-21 04:31 | 2025-01-01 02:25 | WCO | 70 | 0 | 7.5 | 2.6 | 0.17596 | 75.594 | 385.9306 | 20.6024 | 33.8056 | 0.32928 | 377.3297 | 70.5324 | 81.0458
2023-04-14 04:09 | 2025-01-01 02:25 | WCO+WPO | 70 | 30 | 2.5 | 0 | 0.23133 | 39.7117 | 324.2202 | 22.4971 | 20.7691 | 0.26108 | 400.9097 | 90.3757 | 64.6017
2023-04-13 12:34 | 2025-01-01 02:25 | WCO | 100 | 0 | 10 | 3.9 | 0.22861 | 62.0822 | 277.0613 | 26.7969 | 28.5733 | 0.37157 | 399.9495 | 98.8811 | 49.4442
2023-04-25 02:53 | 2025-01-01 02:25 | WCO | 80 | 0 | 2.5 | 5.2 | 0.16728 | 53.6375 | 490.2743 | 18.4746 | 18.6694 | 0.3307 | 391.3171 | 83.5529 | 60.9139
2023-04-17 09:50 | 2025-01-01 02:25 | Diesel | 0 | 0 | 0 | 1.3 | 0.17797 | 77.0833 | 275.5552 | 14.3987 | 31.7405 | 0.29566 | 416.3371 | 72.5302 | 74.6754
2023-04-07 21:25 | 2025-01-01 02:25 | WCO+WPO | 60 | 40 | 10 | 0 | 0.12017 | 62.1784 | 316.066 | 16.5298 | 35.9226 | 0.34716 | 407.1274 | 64.5576 | 85.8226
2023-04-25 17:27 | 2025-01-01 02:25 | WCO | 100 | 0 | 7.5 | 1.3 | 0.1468 | 68.5512 | 448.4326 | 14.2944 | 32.961 | 0.29597 | 441.2762 | 72.4672 | 45.7881
2023-04-08 18:25 | 2025-01-01 02:25 | Diesel | 0 | 0 | 0 | 3.9 | 0.1685 | 73.925 | 346.7038 | 28.5376 | 32.7001 | 0.38543 | 404.5687 | 93.5113 | 58.1077
2023-04-30 23:52 | 2025-01-01 02:25 | Diesel | 0 | 0 | 0 | 0 | 0.2261 | 61.76 | 576.3531 | 17.6854 | 32.4293 | 0.36684 | 341.9639 | 81.5416 | 70.3805
2023-04-23 00:50 | 2025-01-01 02:25 | WCO | 90 | 0 | 2.5 | 1.3 | 0.31313 | 41.9773 | 253.7885 | 10.5746 | 33.7686 | 0.2683 | 369.5239 | 82.7795 | 57.4715
2023-04-16 02:56 | 2025-01-01 02:25 | Diesel | 0 | 0 | 0 | 1.3 | 0.22424 | 58.8112 | 270.5326 | 12.9736 | 25.8573 | 0.34517 | 384.0955 | 69.9076 | 91.6331
2023-04-27 00:51 | 2025-01-01 02:25 | WCO | 90 | 0 | 7.5 | 3.9 | 0.13777 | 62.1039 | 326.1854 | 30.4021 | 16.2897 | 0.25559 | 325.8634 | 78.6121 | 67.9038
2023-04-26 14:24 | 2025-01-01 02:25 | WCO | 100 | 0 | 5 | 2.6 | 0.17613 | 48.2617 | 436.0702 | 21.4108 | 29.1778 | 0.30322 | 368.0349 | 82.683 | 74.042
2023-04-11 01:24 | 2025-01-01 02:25 | WCO | 70 | 0 | 7.5 | 3.9 | 0.25251 | 41.1201 | 357.5793 | 24.4728 | 27.1307 | 0.33905 | 429.3609 | 72.5108 | 57.4605
2023-04-17 04:29 | 2025-01-01 02:25 | WCO+WPO | 60 | 40 | 7.5 | 0 | 0.15984 | 46.1758 | 404.8848 | 13.5795 | 31.7761 | 0.30651 | 354.2654 | 59.9747 | 80.8074
2023-04-04 15:19 | 2025-01-01 02:25 | WCO | 70 | 0 | 2.5 | 0 | 0.27496 | 73.3095 | 511.4039 | 25.3726 | 33.3806 | 0.30481 | 415.1596 | 73.0239 | 56.2223
2023-04-23 23:46 | 2025-01-01 02:25 | Diesel | 0 | 0 | 0 | 5.2 | 0.23423 | 48.3207 | 135.5478 | 13.6212 | 30.3183 | 0.36279 | 361.2597 | 57.659 | 76.7257
2023-04-06 07:42 | 2025-01-01 02:25 | WCO+WPO | 90 | 10 | 2.5 | 1.3 | 0.18742 | 88.0655 | 181.3417 | 18.7797 | 16.3984 | 0.37182 | 399.3481 | 82.3335 | 94.0092
2023-04-24 04:11 | 2025-01-01 02:25 | Diesel | 0 | 0 | 0 | 0 | 0.10434 | 74.3169 | 286.8324 | 21.4735 | 20.1476 | 0.33776 | 399.8694 | 70.4678 | 82.3912
2023-04-20 01:22 | 2025-01-01 02:26 | WCO+WPO | 70 | 30 | 5 | 2.6 | 0.25038 | 69.1586 | 333.703 | 20.0982 | 27.7389 | 0.23841 | 407.7133 | 81.8585 | 72.8873
2023-04-27 07:36 | 2025-01-01 02:26 | WCO+WPO | 90 | 10 | 0 | 2.6 | 0.23218 | 44.5378 | 218.0102 | 20.9674 | 31.3939 | 0.24549 | 356.674 | 75.1782 | 58.2432
2023-04-12 05:18 | 2025-01-01 02:26 | WCO+WPO | 70 | 30 | 5 | 3.9 | 0.22363 | 74.0631 | 481.5617 | 16.0813 | 23.9684 | 0.27833 | 430.2218 | 90.8912 | 59.2908
2023-04-14 10:02 | 2025-01-01 02:26 | WCO+WPO | 100 | 0 | 10 | 0 | 0.33376 | 54.9649 | 362.5895 | 18.9107 | 26.1286 | 0.32289 | 386.4424 | 81.458 | 76.6412
2023-04-30 15:09 | 2025-01-01 02:26 | Diesel | 0 | 0 | 0 | 0 | 0.1532 | 41.6843 | 478.2744 | 14.5871 | 32.8568 | 0.32521 | 372.5328 | 89.305 | 72.1447
2023-04-26 21:59 | 2025-01-01 02:26 | WCO | 60 | 0 | 5 | 5.2 | 0.27608 | 62.5689 | 339.6335 | 26.9867 | 27.7258 | 0.22799 | 413.8363 | 82.0568 | 83.6237
2023-04-29 02:32 | 2025-01-01 02:26 | Diesel | 0 | 0 | 0 | 5.2 | 0.19067 | 64.5303 | 339.498 | 19.4078 | 34.769 | 0.25022 | 399.3177 | 66.2304 | 69.3503
2023-04-07 18:29 | 2025-01-01 02:26 | WCO | 80 | 0 | 7.5 | 5.2 | 0.21276 | 52.018 | 246.8947 | 14.7435 | 27.6973 | 0.28615 | 378.4612 | 62.8897 | 78.0187
2023-04-04 16:53 | 2025-01-01 02:26 | Diesel | 0 | 0 | 0 | 0 | 0.21561 | 53.9895 | 347.2787 | 28.8468 | 26.0859 | 0.29903 | 387.692 | 85.3152 | 71.5067
2023-04-16 10:43 | 2025-01-01 02:26 | WCO+WPO | 100 | 0 | 7.5 | 3.9 | 0.24173 | 58.2169 | 466.1424 | 17.6316 | 21.328 | 0.31764 | 314.4647 | 77.9544 | 79.7131
2023-04-30 05:48 | 2025-01-01 02:26 | WCO+WPO | 90 | 10 | 7.5 | 3.9 | 0.16427 | 57.955 | 407.1214 | 23.7885 | 22.2813 | 0.33466 | 393.9973 | 64.0774 | 65.4145
2023-04-03 23:04 | 2025-01-01 02:26 | WCO | 100 | 0 | 5 | 3.9 | 0.31969 | 67.4854 | 414.3333 | 17.4416 | 24.557 | 0.34847 | 387.3645 | 73.4292 | 48.0754
2023-04-25 20:52 | 2025-01-01 02:26 | WCO | 70 | 0 | 10 | 3.9 | 0.14472 | 57.2513 | 303.1608 | 20.4037 | 37.2938 | 0.27052 | 386.3135 | 72.4522 | 84.9317
2023-04-28 21:57 | 2025-01-01 02:26 | Diesel | 0 | 0 | 0 | 2.6 | 0.18216 | 76.4543 | 256.5601 | 23.4048 | 40.0953 | 0.2877 | 377.2421 | 87.6683 | 67.9402
2023-04-22 16:44 | 2025-01-01 02:26 | WCO | 90 | 0 | 10 | 0 | 0.29217 | 63.1581 | 289.0884 | 18.9299 | 26.2847 | 0.27355 | 418.4347 | 73.3653 | 90.3637
2023-04-23 05:11 | 2025-01-01 02:26 | Diesel | 0 | 0 | 0 | 1.3 | 0.25899 | 43.4014 | 397.1661 | 22.6179 | 34.24 | 0.30956 | 412.7259 | 79.3187 | 71.5695
2023-04-23 09:30 | 2025-01-01 02:26 | WCO | 90 | 0 | 2.5 | 0 | 0.18217 | 71.5451 | 243.032 | 25.7397 | 31.4566 | 0.26729 | 408.4463 | 72.4631 | 70.4669
2023-04-19 11:52 | 2025-01-01 02:26 | WCO | 60 | 0 | 2.5 | 3.9 | 0.23402 | 51.5907 | 327.2255 | 15.3056 | 25.3896 | 0.28269 | 368.553 | 68.3237 | 89.9861
2023-04-20 01:56 | 2025-01-01 02:26 | WCO | 80 | 0 | 0 | 2.6 | 0.14613 | 71.4154 | 271.8501 | 11.4638 | 23.0781 | 0.38413 | 380.3665 | 86.7876 | 60.2575
2023-04-13 17:19 | 2025-01-01 02:26 | WCO+WPO | 100 | 0 | 2.5 | 2.6 | 0.15947 | 63.416 | 253.6533 | 17.8783 | 30.1408 | 0.33487 | 315.7733 | 69.7426 | 63.4749
2023-04-09 14:08 | 2025-01-01 02:26 | WCO+WPO | 90 | 10 | 7.5 | 0 | 0.18179 | 51.8274 | 437.2004 | 24.4799 | 21.2991 | 0.32824 | 412.6877 | 83.2452 | 76.5819
2023-04-10 19:31 | 2025-01-01 02:26 | Diesel | 0 | 0 | 0 | 1.3 | 0.27132 | 55.8218 | 356.4072 | 17.4342 | 39.7179 | 0.29664 | 439.8773 | 89.6395 | 57.2876
2023-04-14 02:44 | 2025-01-01 02:26 | WCO | 50 | 0 | 0 | 3.9 | 0.094698 | 64.563 | 455.1507 | 25.8302 | 29.6138 | 0.35333 | 337.631 | 80.4418 | 96.8981
2023-04-08 00:51 | 2025-01-01 02:26 | Diesel | 0 | 0 | 0 | 2.6 | 0.24403 | 62.7155 | 315.6147 | 22.9404 | 33.4894 | 0.31259 | 429.7377 | 69.4208 | 65.2752
2023-04-15 21:04 | 2025-01-01 02:26 | WCO | 90 | 0 | 5 | 3.9 | 0.18022 | 69.5444 | 451.2902 | 23.2699 | 27.0927 | 0.32714 | 435.0748 | 61.8762 | 67.1551
2023-04-24 17:50 | 2025-01-01 02:26 | WCO+WPO | 50 | 50 | 0 | 3.9 | 0.23106 | 64.3276 | 420.4915 | 19.35 | 35.244 | 0.37314 | 372.9237 | 100 | 90.4078
2023-04-10 01:29 | 2025-01-01 02:26 | WCO+WPO | 90 | 10 | 7.5 | 3.9 | 0.22919 | 59.9987 | 271.9137 | 16.8082 | 34.1928 | 0.28349 | 478.9353 | 85.033 | 70.9624
2023-04-11 04:38 | 2025-01-01 02:26 | WCO | 60 | 0 | 10 | 5.2 | 0.19866 | 61.034 | 453.4693 | 18.9883 | 29.952 | 0.24108 | 371.8554 | 81.5226 | 57.5986
2023-04-04 10:00 | 2025-01-01 02:26 | WCO | 70 | 0 | 7.5 | 3.9 | 0.16222 | 58.1141 | 273.5532 | 20.0803 | 18.9508 | 0.33966 | 385.7346 | 96.3737 | 84.6119
2023-04-27 11:31 | 2025-01-01 02:26 | WCO+WPO | 100 | 0 | 7.5 | 3.9 | 0.16666 | 65.2746 | 485.4561 | 19.9506 | 22.0647 | 0.27685 | 392.5076 | 89.1671 | 82.9788
2023-04-19 16:05 | 2025-01-01 02:26 | WCO+WPO | 90 | 10 | 5 | 1.3 | 0.18432 | 64.1954 | 498.8729 | 20.494 | 30.8025 | 0.32246 | 415.7656 | 84.2936 | 53.2495
2023-04-16 14:08 | 2025-01-01 02:26 | Diesel | 0 | 0 | 0 | 1.3 | 0.1187 | 62.5671 | 379.3471 | 18.4282 | 34.1715 | 0.31441 | 374.7623 | 76.4227 | 59.5851
2023-04-15 17:30 | 2025-01-01 02:26 | WCO+WPO | 90 | 10 | 10 | 5.2 | 0.20447 | 83.0224 | 339.9963 | 18.059 | 31.643 | 0.3626 | 385.3056 | 74.848 | 55.147
2023-04-22 15:03 | 2025-01-01 02:26 | WCO | 90 | 0 | 2.5 | 5.2 | 0.16471 | 63.8002 | 246.9371 | 25.5848 | 31.4964 | 0.27248 | 359.6327 | 90.5846 | 30
2023-04-22 04:14 | 2025-01-01 02:26 | Diesel | 0 | 0 | 0 | 3.9 | 0.17685 | 72.305 | 567.8316 | 15.3645 | 33.0876 | 0.32482 | 403.3741 | 63.5251 | 101.7031
2023-04-03 21:26 | 2025-01-01 02:26 | WCO | 90 | 0 | 2.5 | 2.6 | 0.1897 | 53.4912 | 209.8474 | 19.0178 | 30.0166 | 0.31917 | 440.2981 | 85.8306 | 48.8669
2023-04-18 20:19 | 2025-01-01 02:26 | Diesel | 0 | 0 | 0 | 2.6 | 0.23751 | 60.1044 | 212.9945 | 27.6467 | 30.7788 | 0.35302 | 393.7383 | 56.9266 | 57.5822
2023-04-24 00:49 | 2025-01-01 02:26 | WCO | 80 | 0 | 7.5 | 0 | 0.26191 | 38.5946 | 275.8122 | 19.3146 | 36.1218 | 0.23876 | 420.5228 | 62.9234 | 77.426
2023-04-17 15:47 | 2025-01-01 02:26 | WCO+WPO | 90 | 10 | 2.5 | 2.6 | 0.26864 | 60.8927 | 393.8073 | 24.3786 | 27.933 | 0.34613 | 389.2553 | 75.212 | 75.0989
2023-04-10 18:19 | 2025-01-01 02:26 | WCO | 70 | 0 | 7.5 | 2.6 | 0.22053 | 53.8718 | 108.8304 | 17.3242 | 36.0587 | 0.38937 | 445.2585 | 91.2356 | 79.8747
2023-04-30 05:17 | 2025-01-01 02:26 | Diesel | 0 | 0 | 0 | 1.3 | 0.18052 | 52.9312 | 262.9222 | 14.9252 | 17.4002 | 0.29569 | 402.1378 | 75.9911 | 74.3164
2023-04-07 04:25 | 2025-01-01 02:26 | WCO | 100 | 0 | 5 | 0 | 0.13461 | 62.1472 | 336.3038 | 28.9799 | 27.0254 | 0.32419 | 368.1808 | 73.339 | 92.9225
2023-04-19 02:31 | 2025-01-01 02:26 | Diesel | 0 | 0 | 0 | 0 | 0.32204 | 55.9732 | 525.619 | 14.9711 | 25.649 | 0.26395 | 402.8601 | 68.5122 | 61.3158
2023-04-08 20:18 | 2025-01-01 02:26 | WCO | 80 | 0 | 10 | 1.3 | 0.28905 | 44.5651 | 315.5975 | 20.0602 | 32.067 | 0.29237 | 393.5557 | 87.2361 | 96.363
2023-04-26 17:21 | 2025-01-01 02:26 | WCO+WPO | 100 | 0 | 2.5 | 2.6 | 0.2446 | 57.9598 | 325.6862 | 27.7449 | 23.9825 | 0.38088 | 392.8821 | 79.3324 | 63.9204
2023-04-20 02:42 | 2025-01-01 02:26 | WCO+WPO | 100 | 0 | 7.5 | 2.6 | 0.2329 | 95.4664 | 478.6823 | 14.2725 | 24.4379 | 0.38239 | 411.8336 | 75.0676 | 51.012
2023-04-19 12:56 | 2025-01-01 02:26 | WCO | 60 | 0 | 0 | 0 | 0.1823 | 64.2182 | 327.6849 | 23.2485 | 22.5365 | 0.33518 | 353.3083 | 91.9564 | 64.2493
2023-04-03 19:27 | 2025-01-01 02:26 | WCO | 90 | 0 | 10 | 2.6 | 0.20652 | 62.7895 | 203.0827 | 22.6393 | 30.9179 | 0.28672 | 394.3646 | 61.0403 | 77.6683
2023-04-05 08:01 | 2025-01-01 02:26 | WCO | 90 | 0 | 10 | 0 | 0.24603 | 48.689 | 394.3597 | 20.0453 | 30.014 | 0.29345 | 432.3068 | 90.9425 | 88.9885
2023-04-09 03:12 | 2025-01-01 02:26 | Diesel | 0 | 0 | 0 | 2.6 | 0.10546 | 47.5824 | 169.4035 | 28.944 | 31.7375 | 0.2381 | 439.1631 | 61.3354 | 80.2528
2023-04-23 05:22 | 2025-01-01 02:26 | WCO | 90 | 0 | 2.5 | 3.9 | 0.16939 | 50.6416 | 354.4846 | 21.3507 | 25.7978 | 0.23484 | 378.1134 | 68.5204 | 52.1633
2023-04-24 04:08 | 2025-01-01 02:26 | WCO | 50 | 0 | 5 | 1.3 | 0.20053 | 62.8031 | 441.7722 | 20.5973 | 29.777 | 0.31945 | 350.6877 | 83.2983 | 56.9969
2023-04-27 07:39 | 2025-01-01 02:26 | Diesel | 0 | 0 | 0 | 5.2 | 0.10384 | 47.7909 | 307.0542 | 15.8118 | 24.5766 | 0.29088 | 445.1123 | 82.2545 | 61.5014
2023-04-17 02:02 | 2025-01-01 02:26 | WCO+WPO | 80 | 20 | 2.5 | 3.9 | 0.12562 | 74.2923 | 295.2779 | 19.7139 | 29.5286 | 0.36562 | 372.691 | 80.9298 | 73.94
2023-04-22 22:05 | 2025-01-01 02:26 | WCO | 80 | 0 | 7.5 | 2.6 | 0.16709 | 48.3817 | 452.9045 | 23.0568 | 35.0178 | 0.2 | 387.2878 | 72.8285 | 85.3671
2023-04-30 02:04 | 2025-01-01 02:26 | WCO | 50 | 0 | 2.5 | 5.2 | 0.2043 | 68.0752 | 338.3878 | 24.2633 | 27.3559 | 0.33083 | 375.3254 | 86.383 | 72.318
2023-04-28 12:08 | 2025-01-01 02:26 | WCO+WPO | 90 | 10 | 7.5 | 3.9 | 0.27552 | 62.6756 | 302.6501 | 23.5972 | 25.8304 | 0.36076 | 397.6076 | 82.4788 | 45.5197
2023-04-09 08:59 | 2025-01-01 02:26 | WCO+WPO | 70 | 30 | 7.5 | 1.3 | 0.17764 | 75.042 | 366.0046 | 11.7225 | 27.3182 | 0.32052 | 382.1839 | 88.8212 | 90.3392
2023-04-12 05:30 | 2025-01-01 02:26 | Diesel | 0 | 0 | 0 | 5.2 | 0.29406 | 49.0564 | 507.4222 | 19.8062 | 29.7618 | 0.23738 | 425.2154 | 74.3211 | 60.53
2023-04-10 11:19 | 2025-01-01 02:26 | WCO | 80 | 0 | 2.5 | 5.2 | 0.16364 | 90.6784 | 284.5613 | 16.0516 | 31.2435 | 0.24726 | 421.0552 | 81.6008 | 89.0415
2023-04-14 16:13 | 2025-01-01 02:26 | WCO | 60 | 0 | 5 | 1.3 | 0.19371 | 61.8996 | 341.4898 | 12.7005 | 27.7181 | 0.26456 | 360.7985 | 90.0035 | 64.9914
2023-04-28 04:52 | 2025-01-01 02:27 | Diesel | 0 | 0 | 0 | 3.9 | 0.12595 | 71.9736 | 146.7946 | 17.0428 | 27.2534 | 0.26591 | 354.1053 | 94.3171 | 66.9797
2023-04-10 11:12 | 2025-01-01 02:27 | WCO+WPO | 60 | 40 | 10 | 5.2 | 0.1782 | 63.9249 | 469.659 | 17.8436 | 32.7063 | 0.27719 | 365.5571 | 70.0207 | 75.2425
2023-04-02 00:44 | 2025-01-01 02:27 | Diesel | 0 | 0 | 0 | 1.3 | 0.10485 | 49.3801 | 268.3333 | 15.2225 | 26.3702 | 0.26125 | 380.2958 | 64.1012 | 83.5724
2023-04-27 08:08 | 2025-01-01 02:27 | WCO+WPO | 90 | 10 | 2.5 | 3.9 | 0.36929 | 52.3149 | 378.2346 | 20.1159 | 28.5815 | 0.29015 | 417.4128 | 65.7362 | 102.6777
2023-04-22 19:38 | 2025-01-01 02:27 | Diesel | 0 | 0 | 0 | 2.6 | 0.14775 | 60.2511 | 513.5825 | 23.6885 | 27.1078 | 0.29993 | 409.4918 | 63.2435 | 63.9791
2023-04-09 01:25 | 2025-01-01 02:27 | WCO+WPO | 90 | 10 | 2.5 | 0 | 0.21795 | 52.2772 | 365.5418 | 22.4424 | 27.6306 | 0.32838 | 447.4155 | 100 | 67.4982
2023-04-24 14:39 | 2025-01-01 02:27 | Diesel | 0 | 0 | 0 | 2.6 | 0.17615 | 61.4887 | 484.8487 | 17.8239 | 29.5307 | 0.2795 | 379.9109 | 97.4424 | 56.5771
2023-04-21 16:30 | 2025-01-01 02:27 | WCO+WPO | 70 | 30 | 0 | 2.6 | 0.18824 | 68.8233 | 457.646 | 24.1567 | 29.4671 | 0.21754 | 367.3709 | 77.1651 | 57.4929
2023-04-15 14:52 | 2025-01-01 02:27 | WCO+WPO | 100 | 0 | 0 | 0 | 0.19618 | 72.8166 | 389.9014 | 16.8339 | 26.1052 | 0.32107 | 399.0375 | 66.7331 | 67.0049
2023-04-08 12:18 | 2025-01-01 02:27 | WCO+WPO | 70 | 30 | 7.5 | 2.6 | 0.24747 | 76.699 | 124.8374 | 27.8889 | 31.7731 | 0.23658 | 347.666 | 74.3811 | 85.0173
2023-04-03 19:20 | 2025-01-01 02:27 | WCO+WPO | 60 | 40 | 5 | 2.6 | 0.22541 | 59.5474 | 107.5772 | 21.0346 | 26.5923 | 0.29153 | 402.6521 | 77.741 | 61.488
2023-04-02 00:19 | 2025-01-01 02:27 | WCO+WPO | 100 | 0 | 2.5 | 1.3 | 0.21209 | 55.7663 | 479.1084 | 24.3294 | 26.8648 | 0.2619 | 382.4034 | 58.8366 | 84.8103
2023-04-16 21:17 | 2025-01-01 02:27 | WCO | 90 | 0 | 0 | 1.3 | 0.22898 | 42.6731 | 388.6394 | 17.6755 | 31.5797 | 0.30875 | 458.6115 | 76.6573 | 64.3003
2023-04-17 16:35 | 2025-01-01 02:27 | WCO+WPO | 90 | 10 | 2.5 | 3.9 | 0.21856 | 36.4175 | 383.5156 | 18.8138 | 30.9417 | 0.27331 | 393.5886 | 80.7734 | 86.6304
2023-04-02 08:33 | 2025-01-01 02:27 | WCO | 50 | 0 | 7.5 | 5.2 | 0.13619 | 59.0281 | 303.9296 | 20.502 | 28.6936 | 0.4187 | 460.6106 | 67.9416 | 33.0016
2023-04-17 00:57 | 2025-01-01 02:27 | WCO+WPO | 70 | 30 | 5 | 3.9 | 0.18759 | 72.5243 | 309.5933 | 19.4141 | 28.5148 | 0.33229 | 412.8629 | 73.5716 | 60.494
2023-04-05 19:26 | 2025-01-01 02:27 | WCO | 70 | 0 | 2.5 | 1.3 | 0.23419 | 61.2093 | 330.6672 | 18.0631 | 27.2197 | 0.27701 | 422.3643 | 83.4025 | 85.2623
2023-04-20 00:26 | 2025-01-01 02:27 | WCO | 80 | 0 | 5 | 1.3 | 0.17024 | 64.1746 | 305.2204 | 13.4019 | 27.617 | 0.23024 | 412.6581 | 76.8615 | 76.9072
2023-04-15 09:54 | 2025-01-01 02:27 | Diesel | 0 | 0 | 0 | 0 | 0.21786 | 49.7863 | 386.8698 | 17.0005 | 24.935 | 0.33973 | 353.7532 | 68.5934 | 68.1152
2023-04-08 07:27 | 2025-01-01 02:27 | WCO+WPO | 80 | 20 | 2.5 | 0 | 0.25512 | 55.5306 | 418.8441 | 14.4747 | 42.6541 | 0.25824 | 441.0932 | 76.576 | 74.658
2023-04-15 04:39 | 2025-01-01 02:27 | Diesel | 0 | 0 | 0 | 1.3 | 0.1653 | 71.6951 | 254.2518 | 11.4591 | 31.6963 | 0.2 | 423.5844 | 90.811 | 76.8566
2023-04-17 16:25 | 2025-01-01 02:27 | Diesel | 0 | 0 | 0 | 2.6 | 0.25091 | 64.4257 | 429.4533 | 20.9794 | 26.0474 | 0.27161 | 402.3107 | 91.0197 | 69.46
2023-04-18 03:18 | 2025-01-01 02:27 | WCO+WPO | 100 | 0 | 5 | 3.9 | 0.1947 | 55.3523 | 362.1916 | 16.1697 | 30.3221 | 0.28256 | 358.1334 | 65.2844 | 65.5248
2023-04-14 18:41 | 2025-01-01 02:27 | Diesel | 0 | 0 | 0 | 1.3 | 0.20366 | 66.6933 | 339.7562 | 26.1358 | 19.551 | 0.29682 | 349.2636 | 90.0157 | 83.8347
2023-04-11 04:07 | 2025-01-01 02:27 | WCO+WPO | 50 | 50 | 10 | 1.3 | 0.24232 | 61.2191 | 375.0168 | 16.4205 | 25.7925 | 0.39362 | 391.9722 | 73.5305 | 83.1074
2023-04-30 05:03 | 2025-01-01 02:27 | Diesel | 0 | 0 | 0 | 0 | 0.22966 | 70.8499 | 243.4989 | 15.6384 | 34.7102 | 0.31326 | 426.4595 | 79.6241 | 85.7233
2023-04-29 13:33 | 2025-01-01 02:27 | WCO+WPO | 100 | 0 | 0 | 3.9 | 0.064054 | 64.8686 | 285.4948 | 25.1536 | 38.4274 | 0.30876 | 402.5208 | 83.8086 | 101.6845
2023-04-21 02:36 | 2025-01-01 02:27 | WCO+WPO | 100 | 0 | 2.5 | 3.9 | 0.10826 | 56.7233 | 115.7713 | 22.8918 | 25.1479 | 0.31637 | 409.7508 | 60.4333 | 74.7333
2023-04-15 06:50 | 2025-01-01 02:27 | WCO+WPO | 50 | 50 | 2.5 | 5.2 | 0.22659 | 57.7737 | 383.8187 | 24.9185 | 30.5429 | 0.28865 | 445.3249 | 78.5747 | 101.8917
2023-04-10 13:32 | 2025-01-01 02:27 | WCO | 70 | 0 | 10 | 1.3 | 0.19294 | 46.2858 | 346.4974 | 18.7234 | 25.4242 | 0.29861 | 425.8764 | 88.2304 | 94.1781
2023-04-15 18:09 | 2025-01-01 02:27 | Diesel | 0 | 0 | 0 | 5.2 | 0.11984 | 43.8117 | 333.8167 | 11.8664 | 33.3746 | 0.30314 | 420.5756 | 77.1387 | 94.785
2023-04-01 01:36 | 2025-01-01 02:27 | WCO | 70 | 0 | 10 | 0 | 0.16704 | 55.5689 | 330.5354 | 23.0852 | 20.6216 | 0.2776 | 420.724 | 78.6982 | 77.3574
2023-04-19 18:44 | 2025-01-01 02:27 | Diesel | 0 | 0 | 0 | 5.2 | 0.1152 | 73.5337 | 390.8874 | 24.5095 | 29.8667 | 0.33491 | 412.8123 | 84.5998 | 85.0311
2023-04-09 01:01 | 2025-01-01 02:27 | Diesel | 0 | 0 | 0 | 2.6 | 0.19473 | 64.2781 | 281.7935 | 18.5393 | 21.6677 | 0.30362 | 417.9177 | 72.6509 | 95.5871
2023-04-27 16:51 | 2025-01-01 02:27 | Diesel | 0 | 0 | 0 | 1.3 | 0.26291 | 57.0833 | 374.9821 | 28.0007 | 27.5728 | 0.323 | 415.1424 | 75.9444 | 54.0044
2023-04-08 20:50 | 2025-01-01 02:27 | WCO | 90 | 0 | 10 | 1.3 | 0.16425 | 66.6036 | 454.8744 | 22.7014 | 26.7436 | 0.25345 | 416.9458 | 78.9996 | 69.609
2023-04-25 16:56 | 2025-01-01 02:27 | Diesel | 0 | 0 | 0 | 3.9 | 0.21229 | 71.1568 | 161.4574 | 20.0668 | 28.512 | 0.30549 | 500 | 80.1051 | 74.3106
2023-04-29 05:04 | 2025-01-01 02:27 | WCO | 70 | 0 | 2.5 | 5.2 | 0.19478 | 53.9047 | 324.3182 | 23.0021 | 35.2669 | 0.36133 | 396.7973 | 70.0686 | 88.212
2023-04-05 09:07 | 2025-01-01 02:27 | WCO+WPO | 70 | 30 | 10 | 3.9 | 0.28006 | 53.9522 | 267.259 | 15.6068 | 30.9255 | 0.30713 | 332.7559 | 86.1988 | 80.9708
2023-04-11 02:53 | 2025-01-01 02:27 | Diesel | 0 | 0 | 0 | 5.2 | 0.26341 | 91.9155 | 460.3894 | 20.6016 | 28.5285 | 0.39373 | 367.71 | 68.5028 | 84.0103
2023-04-23 00:19 | 2025-01-01 02:27 | Diesel | 0 | 0 | 0 | 5.2 | 0.12055 | 51.0771 | 389.8145 | 13.326 | 28.635 | 0.35015 | 433.6912 | 68.5418 | 77.7581
2023-04-13 05:40 | 2025-01-01 02:27 | WCO+WPO | 70 | 30 | 0 | 0 | 0.19043 | 54.4772 | 422.8152 | 20.8623 | 29.2354 | 0.31472 | 411.8757 | 75.4888 | 74.2847
2023-04-20 02:11 | 2025-01-01 02:27 | WCO+WPO | 90 | 10 | 0 | 5.2 | 0.15571 | 56.4234 | 422.7585 | 20.901 | 32.258 | 0.3079 | 391.3737 | 83.9651 | 46.2467
2023-04-01 06:16 | 2025-01-01 02:27 | Diesel | 0 | 0 | 0 | 3.9 | 0.16995 | 50.0133 | 521.4672 | 21.0497 | 30.32 | 0.27199 | 412.6664 | 64.4514 | 63.6887
2023-04-29 20:43 | 2025-01-01 02:27 | WCO+WPO | 80 | 20 | 7.5 | 5.2 | 0.23927 | 40.7359 | 382.4173 | 19.2343 | 34.9267 | 0.3906 | 427.9767 | 72.5896 | 83.3601
2023-04-25 01:21 | 2025-01-01 02:27 | WCO | 80 | 0 | 2.5 | 5.2 | 0.20966 | 60.9074 | 264.2464 | 15.1922 | 23.4193 | 0.36682 | 416.4728 | 65.8645 | 70.5049
2023-04-01 21:29 | 2025-01-01 02:27 | WCO | 100 | 0 | 10 | 1.3 | 0.23858 | 53.7186 | 393.8348 | 30.1846 | 27.5388 | 0.33056 | 442.8861 | 71.3654 | 47.8051
2023-04-23 07:28 | 2025-01-01 02:27 | Diesel | 0 | 0 | 0 | 1.3 | 0.08544 | 64.4382 | 307.7925 | 15.2314 | 27.8534 | 0.25123 | 456.6106 | 67.6931 | 62.635
2023-04-02 20:51 | 2025-01-01 02:27 | WCO | 70 | 0 | 5 | 1.3 | 0.24652 | 51.6458 | 388.4919 | 14.2951 | 26.8931 | 0.30657 | 427.7553 | 75.706 | 100.3061
2023-04-17 13:40 | 2025-01-01 02:27 | WCO | 90 | 0 | 5 | 2.6 | 0.2214 | 72.5827 | 352.5976 | 19.5216 | 28.1252 | 0.36162 | 398.2513 | 58.0576 | 48.0117
2023-04-24 11:34 | 2025-01-01 02:27 | Diesel | 0 | 0 | 0 | 1.3 | 0.28035 | 59.4717 | 263.0589 | 19.3563 | 30.3028 | 0.39795 | 440.5292 | 81.4098 | 36.1503
2023-04-12 21:53 | 2025-01-01 02:27 | WCO+WPO | 70 | 30 | 5 | 2.6 | 0.16946 | 51.594 | 328.1768 | 20.9957 | 23.3715 | 0.44313 | 377.9577 | 83.8894 | 87.0824
2023-04-02 14:11 | 2025-01-01 02:27 | Diesel | 0 | 0 | 0 | 2.6 | 0.25381 | 53.1703 | 178.6607 | 23.6532 | 16.8587 | 0.30069 | 365.0054 | 62.7092 | 68.1779
2023-04-29 08:32 | 2025-01-01 02:27 | WCO | 70 | 0 | 10 | 3.9 | 0.2146 | 57.4779 | 314.2712 | 15.1441 | 30.0217 | 0.35443 | 364.7746 | 75.6626 | 78.6716
2023-04-05 05:14 | 2025-01-01 02:27 | Diesel | 0 | 0 | 0 | 1.3 | 0.20665 | 73.6914 | 333.0364 | 26.5693 | 24.2008 | 0.27095 | 392.4707 | 86.2707 | 83.3365
2023-04-08 01:24 | 2025-01-01 02:27 | Diesel | 0 | 0 | 0 | 5.2 | 0.17561 | 54.1688 | 221.5077 | 18.3539 | 22.1045 | 0.27967 | 367.7912 | 61.1823 | 50.5411
2023-04-18 02:52 | 2025-01-01 02:27 | WCO | 60 | 0 | 7.5 | 0 | 0.19527 | 43.8941 | 303.9532 | 12.189 | 27.1765 | 0.22313 | 409.9962 | 93.5407 | 83.4917
2023-04-07 10:17 | 2025-01-01 02:27 | WCO | 90 | 0 | 7.5 | 5.2 | 0.15103 | 77.4108 | 541.2566 | 22.2518 | 36.5351 | 0.3252 | 419.2009 | 78.3399 | 38.6238
2023-04-05 17:28 | 2025-01-01 02:27 | Diesel | 0 | 0 | 0 | 1.3 | 0.18011 | 41.9569 | 402.2107 | 19.1933 | 35.9069 | 0.3864 | 455.117 | 68.2028 | 75.1061
2023-04-30 23:05 | 2025-01-01 02:27 | WCO | 60 | 0 | 7.5 | 5.2 | 0.17046 | 83.5234 | 218.7782 | 20.7557 | 27.1993 | 0.29932 | 389.6342 | 69.291 | 82.1339
2023-04-04 02:56 | 2025-01-01 02:28 | WCO | 60 | 0 | 7.5 | 1.3 | 0.18569 | 41.5865 | 308.0721 | 24.3166 | 21.4294 | 0.24501 | 434.1611 | 76.9377 | 72.2642
2023-04-09 14:18 | 2025-01-01 02:28 | WCO | 60 | 0 | 7.5 | 1.3 | 0.19091 | 56.0719 | 246.3943 | 26.348 | 33.0941 | 0.29177 | 407.9794 | 73.7809 | 50.588
2023-04-30 14:36 | 2025-01-01 02:28 | WCO | 50 | 0 | 7.5 | 5.2 | 0.19217 | 55.6249 | 434.9351 | 15.5274 | 38.1602 | 0.30473 | 421.1724 | 81.3165 | 69.9568
2023-04-21 15:28 | 2025-01-01 02:28 | WCO | 100 | 0 | 7.5 | 2.6 | 0.19961 | 68.7675 | 267.959 | 8.416 | 36.8098 | 0.30189 | 455.9047 | 69.7942 | 94.4093
2023-04-20 06:36 | 2025-01-01 02:28 | WCO | 80 | 0 | 10 | 3.9 | 0.19912 | 66.9881 | 300.778 | 18.2091 | 28.0671 | 0.35925 | 424.6869 | 69.4981 | 78.2591
2023-04-26 04:46 | 2025-01-01 02:28 | WCO+WPO | 50 | 50 | 7.5 | 3.9 | 0.2054 | 79.4794 | 446.6868 | 17.0491 | 30.7414 | 0.42827 | 377.3484 | 77.5976 | 61.0762
2023-04-16 16:28 | 2025-01-01 02:28 | Diesel | 0 | 0 | 0 | 3.9 | 0.1985 | 44.8082 | 382.9781 | 18.8228 | 30.4884 | 0.35666 | 366.6254 | 68.253 | 69.69
2023-04-09 05:56 | 2025-01-01 02:28 | WCO | 70 | 0 | 10 | 3.9 | 0.18648 | 42.7387 | 332.8821 | 12.1829 | 29.1909 | 0.26817 | 356.3273 | 72.1172 | 84.4676
2023-04-27 22:45 | 2025-01-01 02:28 | Diesel | 0 | 0 | 0 | 0 | 0.22151 | 70.4984 | 352.9516 | 17.9751 | 24.9523 | 0.23155 | 347.1777 | 84.1694 | 93.5597
2023-04-16 16:17 | 2025-01-01 02:28 | WCO+WPO | 80 | 20 | 0 | 1.3 | 0.26062 | 82.7305 | 277.7332 | 16.1587 | 23.1494 | 0.2493 | 386.9873 | 58.1516 | 43.5511
2023-04-30 01:47 | 2025-01-01 02:28 | WCO | 80 | 0 | 10 | 0 | 0.18322 | 72.2073 | 504.3951 | 14.8485 | 32.7515 | 0.38154 | 406.3513 | 77.1547 | 87.1679
2023-04-12 06:13 | 2025-01-01 02:28 | Diesel | 0 | 0 | 0 | 3.9 | 0.17325 | 67.3672 | 246.2987 | 11.4615 | 29.218 | 0.2762 | 400.837 | 81.4792 | 85.0958
2023-04-02 18:45 | 2025-01-01 02:28 | WCO | 60 | 0 | 10 | 3.9 | 0.21883 | 71.8738 | 390.749 | 17.7813 | 30.6176 | 0.27442 | 381.5285 | 86.9866 | 56.0188
2023-04-10 02:31 | 2025-01-01 02:28 | WCO | 50 | 0 | 0 | 5.2 | 0.20539 | 46.5229 | 410.2445 | 25.7657 | 26.0742 | 0.38114 | 344.0511 | 75.9897 | 77.5343
2023-04-03 13:12 | 2025-01-01 02:28 | WCO | 70 | 0 | 0 | 3.9 | 0.15166 | 57.6718 | 513.2111 | 18.1731 | 25.0426 | 0.21317 | 439.0411 | 73.9668 | 66.2099
2023-04-09 12:31 | 2025-01-01 02:28 | WCO | 50 | 0 | 7.5 | 1.3 | 0.16244 | 60.3305 | 332.5727 | 10.5605 | 19.4851 | 0.28414 | 379.0171 | 62.9581 | 56.736
2023-04-06 20:51 | 2025-01-01 02:28 | WCO | 50 | 0 | 7.5 | 3.9 | 0.17027 | 58.9665 | 245.0236 | 28.1039 | 18.8453 | 0.31238 | 415.6248 | 70.5319 | 67.9899
2023-04-04 22:01 | 2025-01-01 02:28 | WCO | 50 | 0 | 2.5 | 3.9 | 0.14816 | 65.2967 | 385.4349 | 11.0998 | 33.022 | 0.40514 | 369.211 | 84.9792 | 48.9498
2023-04-17 07:52 | 2025-01-01 02:28 | WCO | 80 | 0 | 0 | 0 | 0.22192 | 59.7463 | 260.5587 | 19.4407 | 37.2294 | 0.37316 | 351.3936 | 64.7981 | 71.1981
2023-04-06 16:49 | 2025-01-01 02:28 | WCO+WPO | 100 | 0 | 7.5 | 1.3 | 0.23824 | 55.5519 | 277.8638 | 16.8329 | 28.4216 | 0.33919 | 386.0131 | 54.4135 | 63.1211
2023-04-28 19:30 | 2025-01-01 02:28 | WCO+WPO | 100 | 0 | 0 | 2.6 | 0.15943 | 48.4894 | 216.5231 | 16.8067 | 28.4241 | 0.35638 | 416.8382 | 87.4058 | 65.9689
2023-04-07 06:33 | 2025-01-01 02:28 | WCO | 80 | 0 | 2.5 | 5.2 | 0.13198 | 58.5574 | 268.8482 | 17.1744 | 24.5462 | 0.28312 | 349.2029 | 72.3709 | 65.357
2023-04-12 04:50 | 2025-01-01 02:28 | WCO | 70 | 0 | 5 | 2.6 | 0.20863 | 47.0391 | 327.1884 | 22.7524 | 22.6576 | 0.30673 | 390.5074 | 84.4321 | 67.321
2023-04-28 18:12 | 2025-01-01 02:28 | WCO+WPO | 70 | 30 | 0 | 0 | 0.20154 | 59.0585 | 243.7449 | 19.4698 | 24.9422 | 0.25453 | 396.3278 | 64.6777 | 58.9534
2023-04-21 22:21 | 2025-01-01 02:28 | WCO+WPO | 70 | 30 | 2.5 | 3.9 | 0.31509 | 63.2505 | 294.5912 | 24.3043 | 35.6378 | 0.28724 | 387.3447 | 74.7045 | 31.9935
2023-04-05 14:34 | 2025-01-01 02:28 | WCO+WPO | 100 | 0 | 2.5 | 5.2 | 0.23338 | 53.3939 | 417.6648 | 31.5754 | 38.8101 | 0.28834 | 362.5198 | 69.6791 | 99.3636
2023-04-15 20:49 | 2025-01-01 02:28 | WCO | 100 | 0 | 2.5 | 1.3 | 0.14364 | 67.469 | 377.4249 | 23.4911 | 22.1356 | 0.33609 | 395.524 | 78.9314 | 95.9077
2023-04-06 14:30 | 2025-01-01 02:28 | Diesel | 0 | 0 | 0 | 5.2 | 0.15242 | 70.2952 | 432.0486 | 23.1976 | 31.8831 | 0.28155 | 378.9292 | 76.4005 | 80.9588
2023-04-23 22:48 | 2025-01-01 02:28 | Diesel | 0 | 0 | 0 | 0 | 0.21577 | 54.984 | 423.6698 | 18.4338 | 34.7298 | 0.33808 | 356.3071 | 82.1282 | 64.1332
2023-04-14 19:48 | 2025-01-01 02:28 | Diesel | 0 | 0 | 0 | 3.9 | 0.19726 | 56.1826 | 367.4908 | 24.195 | 25.9017 | 0.35392 | 435.2442 | 72.7597 | 81.7843
2023-04-01 04:03 | 2025-01-01 02:28 | Diesel | 0 | 0 | 0 | 0 | 0.19448 | 67.3373 | 319.1484 | 21.1374 | 29.1579 | 0.35402 | 429.4353 | 85.5292 | 43.7954
2023-04-17 14:56 | 2025-01-01 02:28 | WCO | 90 | 0 | 0 | 1.3 | 0.20334 | 49.9093 | 347.369 | 17.1542 | 24.0236 | 0.29198 | 380.8657 | 67.8783 | 83.8725
2023-04-21 10:32 | 2025-01-01 02:28 | Diesel | 0 | 0 | 0 | 2.6 | 0.23877 | 48.9224 | 277.1229 | 20.0463 | 33.7791 | 0.24471 | 382.1781 | 84.0619 | 62.1181
2023-04-23 15:42 | 2025-01-01 02:28 | WCO+WPO | 50 | 50 | 7.5 | 3.9 | 0.2927 | 56.4761 | 241.634 | 17.647 | 31.4399 | 0.31651 | 397.0402 | 87.4488 | 50.08
2023-04-24 02:22 | 2025-01-01 02:28 | WCO+WPO | 80 | 20 | 2.5 | 3.9 | 0.26647 | 59.8213 | 434.8072 | 23.4992 | 21.146 | 0.39812 | 425.5509 | 77.7043 | 87.4117
2023-04-30 05:02 | 2025-01-01 02:28 | Diesel | 0 | 0 | 0 | 0 | 0.14927 | 54.5074 | 424.23 | 12.836 | 26.7881 | 0.29959 | 439.4364 | 66.3098 | 77.6048
2023-04-27 19:06 | 2025-01-01 02:28 | WCO+WPO | 50 | 50 | 2.5 | 0 | 0.17327 | 65.7216 | 385.6135 | 19.6264 | 26.1294 | 0.32688 | 355.9119 | 55.7975 | 62.7264
2023-04-22 10:32 | 2025-01-01 02:28 | WCO | 80 | 0 | 7.5 | 0 | 0.082318 | 46.3883 | 329.9026 | 23.9851 | 35.3754 | 0.3031 | 428.5262 | 72.5599 | 69.2643
2023-04-15 05:34 | 2025-01-01 02:28 | Diesel | 0 | 0 | 0 | 3.9 | 0.21055 | 64.4995 | 374.671 | 25.8704 | 29.3919 | 0.3034 | 403.5365 | 64.046 | 56.0623
2023-04-09 09:41 | 2025-01-01 02:28 | Diesel | 0 | 0 | 0 | 0 | 0.17375 | 54.6078 | 440.2951 | 18.6621 | 26.9571 | 0.37869 | 394.8579 | 69.6727 | 77.8119
2023-04-18 14:54 | 2025-01-01 02:28 | WCO | 60 | 0 | 5 | 5.2 | 0.19903 | 75.8894 | 227.3765 | 23.7156 | 33.2315 | 0.31166 | 363.8075 | 97.092 | 77.1282
2023-04-04 14:10 | 2025-01-01 02:28 | WCO+WPO | 50 | 50 | 5 | 5.2 | 0.15886 | 69.1215 | 334.1045 | 25.5788 | 19.7456 | 0.27025 | 395.2385 | 72.8148 | 75.5658
2023-04-25 16:13 | 2025-01-01 02:28 | WCO | 80 | 0 | 7.5 | 5.2 | 0.15833 | 61.2624 | 471.1528 | 19.2016 | 20.5809 | 0.31967 | 396.3631 | 60.7174 | 37.7947
2023-04-28 19:44 | 2025-01-01 02:28 | WCO | 70 | 0 | 5 | 3.9 | 0.12298 | 59.5877 | 363.6479 | 26.9784 | 35.9865 | 0.34544 | 389.514 | 68.9776 | 73.5693
2023-04-03 23:21 | 2025-01-01 02:28 | WCO+WPO | 80 | 20 | 0 | 0 | 0.18404 | 54.848 | 427.2256 | 18.1753 | 26.0558 | 0.34696 | 394.8655 | 84.7001 | 53.172
2023-04-24 13:53 | 2025-01-01 02:28 | WCO | 60 | 0 | 5 | 1.3 | 0.22845 | 33.3344 | 519.0316 | 13.428 | 24.6477 | 0.2422 | 432.1434 | 77.4819 | 83.4208
2023-04-18 17:11 | 2025-01-01 02:28 | WCO+WPO | 80 | 20 | 0 | 0 | 0.1663 | 61.1072 | 472.2128 | 16.2416 | 26.4813 | 0.28839 | 409.3776 | 81.9415 | 69.0192
2023-04-27 03:41 | 2025-01-01 02:28 | WCO+WPO | 100 | 0 | 7.5 | 3.9 | 0.23258 | 71.3624 | 226.2776 | 19.3139 | 38.1445 | 0.38128 | 428.8029 | 93.6835 | 102.8274
2023-04-10 04:23 | 2025-01-01 02:28 | WCO | 50 | 0 | 2.5 | 5.2 | 0.16543 | 50.5641 | 462.8634 | 23.9147 | 33.4548 | 0.28394 | 357.1241 | 74.3109 | 61.6313
2023-04-21 18:13 | 2025-01-01 02:28 | WCO+WPO | 100 | 0 | 10 | 3.9 | 0.20003 | 51.7652 | 388.7275 | 13.0779 | 20.5689 | 0.28473 | 389.3192 | 90.026 | 48.9371
2023-04-26 11:44 | 2025-01-01 02:28 | WCO | 50 | 0 | 5 | 0 | 0.26778 | 61.0389 | 458.7623 | 20.1124 | 28.8754 | 0.34425 | 385.0899 | 81.7897 | 57.2609
2023-04-06 18:24 | 2025-01-01 02:28 | WCO+WPO | 90 | 10 | 10 | 3.9 | 0.17561 | 47.3404 | 89.4453 | 27.5612 | 24.4007 | 0.246 | 417.0296 | 69.0927 | 70.1552
2023-04-14 01:49 | 2025-01-01 02:28 | Diesel | 0 | 0 | 0 | 1.3 | 0.21125 | 52.6911 | 421.4705 | 18.279 | 34.3091 | 0.27116 | 407.1397 | 89.3105 | 53.6947
2023-04-08 15:39 | 2025-01-01 02:28 | WCO+WPO | 90 | 10 | 7.5 | 3.9 | 0.21299 | 55.5879 | 384.5043 | 22.3094 | 22.6165 | 0.23491 | 422.9574 | 77.2159 | 34.2108
2023-04-27 20:20 | 2025-01-01 02:28 | WCO+WPO | 100 | 0 | 7.5 | 2.6 | 0.21364 | 61.2412 | 393.4483 | 20.1097 | 30.2669 | 0.26678 | 448.1829 | 88.3892 | 79.5986
2023-04-26 19:02 | 2025-01-01 02:28 | WCO | 70 | 0 | 2.5 | 3.9 | 0.22651 | 80.6169 | 239.1965 | 20.1027 | 26.706 | 0.32516 | 406.8446 | 73.1946 | 101.1468
2023-04-23 20:15 | 2025-01-01 02:28 | WCO+WPO | 60 | 40 | 10 | 0 | 0.21231 | 59.5215 | 378.4531 | 14.8924 | 28.2165 | 0.2 | 398.9835 | 56.6353 | 90.8053
2023-04-03 17:00 | 2025-01-01 02:28 | Diesel | 0 | 0 | 0 | 2.6 | 0.14865 | 63.8179 | 414.6669 | 14.1156 | 29.5162 | 0.37994 | 392.2645 | 53.0899 | 64.6396
2023-04-28 03:17 | 2025-01-01 02:28 | Diesel | 0 | 0 | 0 | 5.2 | 0.17933 | 59.2457 | 506.1884 | 20.5381 | 33.7137 | 0.32247 | 347.6524 | 80.3187 | 61.3986
2023-04-29 14:18 | 2025-01-01 02:28 | WCO+WPO | 80 | 20 | 7.5 | 0 | 0.22878 | 62.996 | 399.3018 | 22.7214 | 24.6541 | 0.27538 | 362.4969 | 69.7287 | 69.21
2023-04-20 10:20 | 2025-01-01 02:29 | WCO+WPO | 80 | 20 | 2.5 | 1.3 | 0.23523 | 61.5107 | 409.5802 | 22.5411 | 22.3477 | 0.22778 | 351.3512 | 56.7607 | 87.1214
2023-04-10 05:56 | 2025-01-01 02:29 | Diesel | 0 | 0 | 0 | 3.9 | 0.16286 | 69.6696 | 351.0189 | 23.3378 | 30.2036 | 0.28787 | 383.8422 | 80.1 | 61.3485
2023-04-30 09:07 | 2025-01-01 02:29 | WCO | 80 | 0 | 5 | 3.9 | 0.24863 | 76.8645 | 218.1168 | 22.4167 | 23.5418 | 0.34867 | 388.2064 | 83.0783 | 66.911
2023-04-27 18:17 | 2025-01-01 02:29 | Diesel | 0 | 0 | 0 | 0 | 0.17614 | 58.5087 | 424.3595 | 19.0826 | 30.3441 | 0.33766 | 451.8364 | 75.9288 | 103.6328
2023-04-30 04:36 | 2025-01-01 02:29 | Diesel | 0 | 0 | 0 | 3.9 | 0.21663 | 56.3545 | 354.6705 | 16.6283 | 27.3534 | 0.36239 | 403.0042 | 73.5406 | 72.0713
2023-04-18 09:32 | 2025-01-01 02:29 | WCO+WPO | 60 | 40 | 0 | 3.9 | 0.20976 | 83.7222 | 488.3912 | 24.5446 | 23.4778 | 0.33294 | 404.5819 | 82.7331 | 91.3123
2023-04-09 18:20 | 2025-01-01 02:29 | WCO+WPO | 50 | 50 | 0 | 5.2 | 0.15435 | 77.0343 | 279.1962 | 16.6747 | 22.903 | 0.33703 | 377.4618 | 73.2625 | 74.8884
2023-04-30 06:11 | 2025-01-01 02:29 | Diesel | 0 | 0 | 0 | 3.9 | 0.18629 | 63.5145 | 410.2095 | 20.0537 | 31.85 | 0.33979 | 395.7474 | 71.5069 | 69.2862
2023-04-27 19:37 | 2025-01-01 02:29 | WCO | 90 | 0 | 2.5 | 3.9 | 0.097808 | 72.5953 | 332.9769 | 10.2024 | 27.1611 | 0.30704 | 333.8019 | 63.4417 | 69.6499
2023-04-14 19:41 | 2025-01-01 02:29 | Diesel | 0 | 0 | 0 | 5.2 | 0.18032 | 76.3075 | 483.0623 | 27.5404 | 23.4206 | 0.32341 | 419.215 | 61.5167 | 48.1256
2023-04-14 05:26 | 2025-01-01 02:29 | Diesel | 0 | 0 | 0 | 3.9 | 0.26168 | 57.8322 | 289.0506 | 17.7768 | 27.7018 | 0.23579 | 387.637 | 75.2876 | 76.4704
2023-04-29 19:23 | 2025-01-01 02:29 | WCO | 60 | 0 | 5 | 5.2 | 0.10476 | 69.7907 | 367.0796 | 10.6287 | 23.8714 | 0.27601 | 363.497 | 67.0323 | 77.5984
2023-04-05 01:21 | 2025-01-01 02:29 | Diesel | 0 | 0 | 0 | 1.3 | 0.15656 | 61.8086 | 333.2884 | 26.8292 | 29.2115 | 0.30561 | 394.8783 | 91.9379 | 53.8277
2023-04-14 00:24 | 2025-01-01 02:29 | Diesel | 0 | 0 | 0 | 3.9 | 0.17693 | 62.1007 | 469.8973 | 19.7886 | 30.0528 | 0.333 | 419.9955 | 75.7833 | 87.3388
2023-04-03 21:08 | 2025-01-01 02:29 | WCO+WPO | 80 | 20 | 2.5 | 0 | 0.093253 | 68.1597 | 396.9469 | 19.7684 | 28.3645 | 0.33217 | 423.1705 | 64.1919 | 71.6556
2023-04-26 11:40 | 2025-01-01 02:29 | WCO | 90 | 0 | 2.5 | 2.6 | 0.099547 | 77.6798 | 168.8353 | 28.3234 | 25.8475 | 0.26581 | 453.9125 | 77.5756 | 66.0334
2023-04-25 06:51 | 2025-01-01 02:29 | WCO+WPO | 100 | 0 | 7.5 | 1.3 | 0.30301 | 65.651 | 253.2901 | 17.7742 | 22.3318 | 0.3206 | 396.3299 | 73.7547 | 92.7656
2023-04-21 09:06 | 2025-01-01 02:29 | WCO+WPO | 50 | 50 | 2.5 | 3.9 | 0.22934 | 69.4789 | 118.2538 | 27.0779 | 28.8171 | 0.25794 | 365.7713 | 79.2831 | 48.0179
2023-04-10 00:36 | 2025-01-01 02:29 | WCO | 90 | 0 | 2.5 | 0 | 0.24998 | 69.4098 | 417.6143 | 13.6495 | 23.5142 | 0.32279 | 410.4249 | 79.3861 | 76.7373
2023-04-25 18:00 | 2025-01-01 02:29 | WCO | 90 | 0 | 10 | 2.6 | 0.21751 | 73.4476 | 75.9998 | 22.1793 | 25.0873 | 0.31569 | 429.3353 | 67.5469 | 79.7786
2023-04-01 06:25 | 2025-01-01 02:29 | Diesel | 0 | 0 | 0 | 5.2 | 0.22898 | 66.1763 | 405.8943 | 21.5423 | 27.8057 | 0.35072 | 414.7457 | 77.6382 | 74.1526
2023-04-06 09:11 | 2025-01-01 02:29 | WCO+WPO | 60 | 40 | 7.5 | 3.9 | 0.18408 | 62.7374 | 320.4783 | 23.6543 | 29.9162 | 0.3545 | 403.9987 | 95.165 | 61.8063
2023-04-07 16:15 | 2025-01-01 02:29 | WCO | 90 | 0 | 5 | 5.2 | 0.25214 | 56.9696 | 472.1952 | 15.0688 | 35.7604 | 0.42189 | 422.0072 | 67.5923 | 102.8657
2023-04-12 11:06 | 2025-01-01 02:29 | WCO+WPO | 60 | 40 | 7.5 | 1.3 | 0.2717 | 66.9838 | 257.2622 | 12.0317 | 24.4407 | 0.2 | 389.5836 | 70.8359 | 80.8535
2023-04-07 15:11 | 2025-01-01 02:29 | WCO+WPO | 80 | 20 | 7.5 | 2.6 | 0.16618 | 56.5674 | 300.7973 | 31.4377 | 25.2163 | 0.26155 | 401.933 | 62.1515 | 56.1243
2023-04-11 18:05 | 2025-01-01 02:29 | WCO | 50 | 0 | 0 | 2.6 | 0.18761 | 61.3784 | 365.0535 | 25.0774 | 18.7119 | 0.29979 | 408.1249 | 87.6522 | 60.481
2023-04-08 17:02 | 2025-01-01 02:29 | Diesel | 0 | 0 | 0 | 5.2 | 0.17099 | 50.125 | 241.5182 | 18.8902 | 28.6919 | 0.41573 | 320.6911 | 74.3084 | 42.7071
2023-04-17 15:43 | 2025-01-01 02:29 | WCO+WPO | 50 | 50 | 0 | 5.2 | 0.19572 | 81.6158 | 344.2285 | 22.6478 | 22.0306 | 0.2621 | 380.0052 | 59.6771 | 67.6049
2023-04-29 18:42 | 2025-01-01 02:29 | WCO | 80 | 0 | 2.5 | 1.3 | 0.23704 | 49.4857 | 253.2125 | 16.9498 | 32.3313 | 0.27712 | 362.1613 | 62.8551 | 100.9984
2023-04-06 18:10 | 2025-01-01 02:29 | Diesel | 0 | 0 | 0 | 0 | 0.19106 | 66.0628 | 407.6206 | 20.4487 | 29.4924 | 0.28827 | 358.2827 | 66.1191 | 48.7489
2023-04-11 03:04 | 2025-01-01 02:29 | WCO+WPO | 70 | 30 | 2.5 | 3.9 | 0.11266 | 52.6592 | 420.5545 | 16.0278 | 21.9648 | 0.28225 | 357.7972 | 87.5744 | 74.6504
2023-04-12 11:38 | 2025-01-01 02:29 | WCO | 80 | 0 | 5 | 0 | 0.24849 | 46.7061 | 450.1636 | 19.2726 | 27.7961 | 0.31339 | 403.088 | 76.4087 | 64.759
2023-04-13 05:38 | 2025-01-01 02:29 | WCO+WPO | 70 | 30 | 5 | 2.6 | 0.16179 | 65.2673 | 245.8728 | 13.8906 | 28.1248 | 0.31146 | 416.081 | 73.024 | 74.8048
2023-04-23 15:33 | 2025-01-01 02:29 | WCO | 50 | 0 | 7.5 | 3.9 | 0.2203 | 75.5263 | 439.0244 | 28.7201 | 33.871 | 0.31176 | 365.8812 | 67.5902 | 75.5619
2023-04-03 13:55 | 2025-01-01 02:29 | WCO | 90 | 0 | 10 | 1.3 | 0.22518 | 52.808 | 198.7504 | 19.3392 | 30.2167 | 0.31051 | 367.4851 | 75.1157 | 72.6701
2023-04-05 10:18 | 2025-01-01 02:29 | WCO+WPO | 60 | 40 | 5 | 0 | 0.17862 | 66.4117 | 224.1181 | 16.643 | 24.0008 | 0.36767 | 412.1885 | 68.7776 | 48.5438
2023-04-01 00:25 | 2025-01-01 02:29 | WCO+WPO | 80 | 20 | 7.5 | 0 | 0.15422 | 78.5516 | 378.3664 | 15.2346 | 36.8298 | 0.30933 | 429.8303 | 88.3813 | 57.4402
2023-04-20 18:42 | 2025-01-01 02:29 | WCO | 60 | 0 | 0 | 3.9 | 0.17609 | 83.4717 | 218.0038 | 28.1705 | 22.4516 | 0.2308 | 411.944 | 76.5582 | 63.884
2023-04-21 13:56 | 2025-01-01 02:29 | Diesel | 0 | 0 | 0 | 1.3 | 0.27983 | 57.782 | 465.7351 | 20.0306 | 36.6012 | 0.29669 | 429.1874 | 64.7045 | 71.732
2023-04-02 13:24 | 2025-01-01 02:29 | WCO+WPO | 70 | 30 | 5 | 1.3 | 0.15256 | 60.1567 | 433.6957 | 27.1271 | 28.3153 | 0.29836 | 394.4951 | 67.892 | 90.3297
2023-04-28 06:24 | 2025-01-01 02:29 | WCO | 100 | 0 | 7.5 | 0 | 0.14495 | 61.8173 | 574.8295 | 21.078 | 21.4781 | 0.36058 | 423.356 | 91.7682 | 102.4943
2023-04-01 14:06 | 2025-01-01 02:29 | WCO | 90 | 0 | 7.5 | 0 | 0.20954 | 67.9187 | 306.8882 | 23.1476 | 24.2863 | 0.342 | 390.0107 | 72.9458 | 68.2289
2023-04-06 04:38 | 2025-01-01 02:29 | Diesel | 0 | 0 | 0 | 5.2 | 0.18935 | 58.9193 | 401.5781 | 21.1614 | 30.4011 | 0.34802 | 410.5562 | 90.4489 | 63.4681
2023-04-18 00:54 | 2025-01-01 02:29 | Diesel | 0 | 0 | 0 | 3.9 | 0.1795 | 67.196 | 360.1835 | 14.0391 | 34.5338 | 0.34244 | 365.6936 | 77.2017 | 72.244
2023-04-06 03:49 | 2025-01-01 02:29 | Diesel | 0 | 0 | 0 | 1.3 | 0.15486 | 60.1046 | 339.9976 | 26.5506 | 23.9243 | 0.31166 | 442.6726 | 79.3678 | 74.1784
2023-04-06 13:33 | 2025-01-01 02:29 | WCO+WPO | 80 | 20 | 5 | 2.6 | 0.19896 | 53.1485 | 496.0971 | 21.5027 | 25.5495 | 0.25797 | 451.4302 | 69.6219 | 97.8183
2023-04-03 04:09 | 2025-01-01 02:29 | WCO | 100 | 0 | 7.5 | 3.9 | 0.19193 | 65.166 | 321.2545 | 17.0638 | 22.868 | 0.30225 | 405.4306 | 83.1032 | 48.3376
2023-04-17 12:33 | 2025-01-01 02:29 | WCO | 90 | 0 | 10 | 5.2 | 0.26684 | 54.9474 | 355.4202 | 19.9519 | 24.8735 | 0.25235 | 449.6563 | 63.0273 | 80.6195
2023-04-24 19:39 | 2025-01-01 02:29 | WCO | 70 | 0 | 10 | 3.9 | 0.1557 | 50.7696 | 406.1948 | 21.8763 | 24.3106 | 0.2 | 413.9158 | 67.5332 | 87.3028
2023-04-15 16:30 | 2025-01-01 02:29 | Diesel | 0 | 0 | 0 | 0 | 0.17568 | 60.7344 | 446.7494 | 17.9928 | 24.6394 | 0.30765 | 397.0769 | 78.5052 | 56.2748
2023-04-03 21:45 | 2025-01-01 02:29 | WCO | 90 | 0 | 7.5 | 3.9 | 0.26422 | 52.5369 | 284.4588 | 15.9236 | 29.1841 | 0.34855 | 386.493 | 72.0881 | 89.5204
2023-04-06 16:16 | 2025-01-01 02:29 | WCO+WPO | 60 | 40 | 2.5 | 3.9 | 0.17413 | 57.1061 | 453.9351 | 14.7579 | 23.7639 | 0.25736 | 455.8115 | 75.3583 | 54.9198
2023-04-05 12:02 | 2025-01-01 02:29 | Diesel | 0 | 0 | 0 | 3.9 | 0.16391 | 70.4132 | 419.7674 | 18.7033 | 28.2088 | 0.2306 | 395.4774 | 80.3142 | 47.7375
2023-04-19 03:12 | 2025-01-01 02:29 | Diesel | 0 | 0 | 0 | 2.6 | 0.22234 | 54.7289 | 357.2538 | 25.3569 | 36.0127 | 0.34524 | 399.7506 | 74.6215 | 66.532
2023-04-13 19:20 | 2025-01-01 02:29 | Diesel | 0 | 0 | 0 | 5.2 | 0.20792 | 48.6261 | 312.78 | 16.99 | 21.741 | 0.35771 | 427.8507 | 75.8831 | 81.4848
2023-04-11 13:11 | 2025-01-01 02:29 | Diesel | 0 | 0 | 0 | 3.9 | 0.18454 | 66.5249 | 490.5626 | 17.1862 | 31.8959 | 0.27846 | 411.4794 | 93.4663 | 41.4105
2023-04-15 14:12 | 2025-01-01 02:29 | WCO+WPO | 50 | 50 | 5 | 3.9 | 0.20378 | 71.643 | 487.0872 | 18.5319 | 21.8918 | 0.23419 | 391.1167 | 55.0447 | 43.9486
2023-04-02 18:44 | 2025-01-01 02:29 | WCO | 90 | 0 | 2.5 | 2.6 | 0.22372 | 56.2846 | 255.6662 | 18.2385 | 27.0938 | 0.36233 | 428.1871 | 70.1477 | 86.1036
2023-04-01 16:59 | 2025-01-01 02:29 | WCO+WPO | 80 | 20 | 0 | 1.3 | 0.20804 | 74.1184 | 213.1075 | 21.3397 | 29.6861 | 0.26437 | 352.5927 | 73.1105 | 67.694
2023-04-14 00:55 | 2025-01-01 02:29 | WCO | 100 | 0 | 5 | 3.9 | 0.22885 | 66.3724 | 353.1496 | 19.3896 | 28.3077 | 0.36602 | 397.3156 | 84.4361 | 75.6444
2023-04-05 14:15 | 2025-01-01 02:30 | WCO+WPO | 60 | 40 | 5 | 3.9 | 0.19059 | 75.0823 | 233.2405 | 17.3424 | 30.9078 | 0.26594 | 400.915 | 82.5947 | 78.7805
2023-04-30 21:37 | 2025-01-01 02:30 | Diesel | 0 | 0 | 0 | 1.3 | 0.14851 | 51.1189 | 280.9035 | 20.7804 | 23.1922 | 0.33386 | 395.5935 | 50 | 47.9634
2023-04-08 08:33 | 2025-01-01 02:30 | Diesel | 0 | 0 | 0 | 3.9 | 0.22832 | 42.6039 | 234.1276 | 24.4476 | 28.0337 | 0.3037 | 424.9255 | 86.1889 | 61.2626
2023-04-02 08:37 | 2025-01-01 02:30 | WCO+WPO | 100 | 0 | 0 | 3.9 | 0.18645 | 65.8778 | 448.0787 | 23.3493 | 23.4177 | 0.30265 | 374.9609 | 76.0557 | 69.3965
2023-04-14 15:58 | 2025-01-01 02:30 | WCO+WPO | 100 | 0 | 10 | 3.9 | 0.18515 | 60.5322 | 275.3043 | 18.2325 | 28.6107 | 0.30976 | 396.4485 | 82.2728 | 56.5948
2023-04-08 08:27 | 2025-01-01 02:30 | WCO | 90 | 0 | 0 | 5.2 | 0.2373 | 62.934 | 312.702 | 22.9636 | 33.1325 | 0.31067 | 475.2658 | 69.5956 | 64.0721
2023-04-15 04:46 | 2025-01-01 02:30 | WCO+WPO | 90 | 10 | 5 | 0 | 0.28301 | 64.839 | 419.7878 | 20.0323 | 34.2201 | 0.32019 | 421.5805 | 81.1295 | 83.949
2023-04-14 10:50 | 2025-01-01 02:30 | WCO+WPO | 60 | 40 | 10 | 5.2 | 0.11599 | 76.0674 | 466.3071 | 17.593 | 31.824 | 0.28082 | 429.7199 | 79.0922 | 39.1339
2023-04-14 16:19 | 2025-01-01 02:30 | WCO | 100 | 0 | 0 | 1.3 | 0.18422 | 54.0246 | 304.4949 | 10.9608 | 29.8529 | 0.3989 | 396.7076 | 73.8698 | 72.4304
2023-04-09 14:57 | 2025-01-01 02:30 | WCO | 90 | 0 | 2.5 | 5.2 | 0.19616 | 77.469 | 430.0794 | 21.5267 | 29.405 | 0.2 | 441.5026 | 91.2908 | 54.3067
2023-04-09 00:11 | 2025-01-01 02:30 | WCO | 70 | 0 | 5 | 5.2 | 0.20546 | 55.4437 | 449.3734 | 19.3296 | 28.8891 | 0.35618 | 352.5564 | 98.0759 | 65.7627
2023-04-27 16:08 | 2025-01-01 02:30 | WCO+WPO | 90 | 10 | 7.5 | 2.6 | 0.19089 | 65.3814 | 247.0464 | 24.0027 | 33.3644 | 0.31059 | 433.7458 | 74.5533 | 66.1888
2023-04-03 06:13 | 2025-01-01 02:30 | WCO | 100 | 0 | 2.5 | 1.3 | 0.19557 | 64.396 | 455.5101 | 29.1012 | 17.8294 | 0.22723 | 392.6907 | 58.7798 | 71.6368
2023-04-03 23:56 | 2025-01-01 02:30 | Diesel | 0 | 0 | 0 | 1.3 | 0.21835 | 52.5719 | 413.107 | 15.9686 | 28.1989 | 0.33786 | 379.6827 | 80.2525 | 68.8955
2023-04-24 07:54 | 2025-01-01 02:30 | Diesel | 0 | 0 | 0 | 1.3 | 0.19025 | 64.982 | 237.888 | 13.3762 | 29.0717 | 0.32775 | 377.5599 | 67.508 | 74.5173
2023-04-17 17:54 | 2025-01-01 02:30 | Diesel | 0 | 0 | 0 | 5.2 | 0.17337 | 50.4637 | 375.8225 | 14.4155 | 22.8014 | 0.36799 | 397.6125 | 78.3031 | 79.2499
2023-04-18 23:57 | 2025-01-01 02:30 | WCO+WPO | 70 | 30 | 10 | 1.3 | 0.17189 | 40.8403 | 235.2132 | 21.9663 | 15.7098 | 0.23782 | 429.3547 | 79.4991 | 46.4516
2023-04-10 02:01 | 2025-01-01 02:30 | Diesel | 0 | 0 | 0 | 2.6 | 0.26641 | 70.0684 | 291.2825 | 18.3385 | 24.1881 | 0.36424 | 363.294 | 76.6889 | 64.7672
2023-04-24 12:41 | 2025-01-01 02:30 | WCO+WPO | 70 | 30 | 0 | 3.9 | 0.29917 | 70.6276 | 318.6294 | 20.7207 | 34.7491 | 0.28865 | 444.9073 | 64.7125 | 58.1783
2023-04-25 11:55 | 2025-01-01 02:30 | WCO+WPO | 100 | 0 | 10 | 5.2 | 0.18309 | 45.9147 | 442.3114 | 19.1329 | 40.3727 | 0.28078 | 369.8369 | 60.614 | 43.9949
2023-04-08 01:08 | 2025-01-01 02:30 | Diesel | 0 | 0 | 0 | 3.9 | 0.18415 | 57.6576 | 374.7837 | 24.5552 | 16.0724 | 0.30666 | 389.4101 | 64.012 | 55.2223
2023-04-30 09:26 | 2025-01-01 02:30 | WCO | 80 | 0 | 0 | 3.9 | 0.2196 | 49.1476 | 387.6047 | 20.1426 | 31.3294 | 0.37735 | 383.3051 | 74.0265 | 85.3148
2023-04-24 05:02 | 2025-01-01 02:30 | WCO+WPO | 70 | 30 | 0 | 5.2 | 0.20667 | 66.5259 | 292.1362 | 14.5122 | 26.906 | 0.34202 | 401.2982 | 89.3844 | 66.1842
2023-04-09 09:44 | 2025-01-01 02:30 | Diesel | 0 | 0 | 0 | 5.2 | 0.19263 | 71.3003 | 331.4042 | 15.9659 | 25.919 | 0.30096 | 380.4585 | 72.0078 | 77.7051
2023-04-26 07:19 | 2025-01-01 02:30 | WCO+WPO | 80 | 20 | 2.5 | 1.3 | 0.1375 | 51.353 | 203.3908 | 24.5128 | 21.9937 | 0.42804 | 382.5859 | 86.0393 | 76.4797
2023-04-01 06:06 | 2025-01-01 02:30 | WCO | 60 | 0 | 0 | 2.6 | 0.15923 | 38.2983 | 397.3129 | 17.2259 | 28.2852 | 0.363 | 363.5509 | 55.6444 | 56.4321
2023-04-22 12:38 | 2025-01-01 02:30 | WCO | 100 | 0 | 2.5 | 5.2 | 0.23459 | 65.0585 | 378.2513 | 23.0722 | 16.0824 | 0.33351 | 403.9289 | 79.7779 | 78.0771
2023-04-26 17:18 | 2025-01-01 02:30 | Diesel | 0 | 0 | 0 | 3.9 | 0.18605 | 66.1037 | 439.3994 | 20.4432 | 32.3603 | 0.3063 | 359.8484 | 91.3202 | 53.4477
2023-04-12 03:30 | 2025-01-01 02:30 | WCO+WPO | 50 | 50 | 5 | 5.2 | 0.29832 | 51.4024 | 425.5187 | 24.3058 | 38.1724 | 0.24501 | 391.1481 | 66.1087 | 80.8739
2023-04-05 11:09 | 2025-01-01 02:30 | WCO+WPO | 50 | 50 | 10 | 2.6 | 0.29617 | 55.0554 | 142.8284 | 26.9931 | 25.1724 | 0.40199 | 370.0304 | 73.2835 | 61.0757
2023-04-17 14:42 | 2025-01-01 02:30 | WCO+WPO | 60 | 40 | 5 | 0 | 0.15412 | 52.3079 | 281.2269 | 16.3294 | 20.2442 | 0.43905 | 367.7391 | 76.4289 | 49.9933
2023-04-13 01:34 | 2025-01-01 02:30 | WCO+WPO | 80 | 20 | 10 | 3.9 | 0.26609 | 60.1668 | 569.3217 | 25.6587 | 20.6724 | 0.3556 | 377.5562 | 82.1924 | 72.107
2023-04-03 13:36 | 2025-01-01 02:30 | Diesel | 0 | 0 | 0 | 0 | 0.19333 | 68.3669 | 361.3883 | 15.0812 | 25.8779 | 0.28622 | 374.1715 | 63.7525 | 59.4081
2023-04-05 12:54 | 2025-01-01 02:30 | WCO | 100 | 0 | 2.5 | 0 | 0.20725 | 64.1635 | 497.4484 | 24.2805 | 21.2021 | 0.29187 | 413.2176 | 62.7216 | 79.4395
2023-04-27 07:57 | 2025-01-01 02:30 | Diesel | 0 | 0 | 0 | 2.6 | 0.23514 | 65.5102 | 351.1895 | 17.6897 | 27.6644 | 0.26915 | 383.2733 | 81.8714 | 80.6671
2023-04-10 07:55 | 2025-01-01 02:30 | WCO+WPO | 80 | 20 | 5 | 5.2 | 0.25013 | 47.2499 | 316.5478 | 9.2333 | 30.3218 | 0.341 | 439.3928 | 80.2804 | 30
2023-04-06 22:48 | 2025-01-01 02:30 | WCO+WPO | 60 | 40 | 2.5 | 0 | 0.16394 | 54.4039 | 239.4963 | 30.2127 | 26.0473 | 0.3092 | 379.4823 | 65.3728 | 110
2023-04-14 10:12 | 2025-01-01 02:30 | WCO | 80 | 0 | 0 | 1.3 | 0.30947 | 71.8229 | 369.4714 | 19.4585 | 27.18 | 0.25327 | 394.5679 | 81.269 | 50.7487
2023-04-17 05:50 | 2025-01-01 02:30 | WCO+WPO | 70 | 30 | 7.5 | 5.2 | 0.21397 | 48.028 | 300.7653 | 23.7332 | 31.2235 | 0.31649 | 383.7755 | 73.6973 | 80.7534
2023-04-09 04:09 | 2025-01-01 02:30 | Diesel | 0 | 0 | 0 | 3.9 | 0.10117 | 51.6672 | 426.2932 | 18.753 | 26.039 | 0.24346 | 396.3156 | 66.0295 | 63.2108
2023-04-10 09:50 | 2025-01-01 02:30 | Diesel | 0 | 0 | 0 | 5.2 | 0.18691 | 66.3477 | 467.1536 | 24.3207 | 34.7972 | 0.36376 | 399.22 | 66.7452 | 74.9572
2023-04-26 03:32 | 2025-01-01 02:30 | WCO | 70 | 0 | 10 | 2.6 | 0.30577 | 41.7983 | 258.9875 | 16.3188 | 31.7035 | 0.37727 | 398.4928 | 72.0011 | 60.6332
2023-04-20 22:56 | 2025-01-01 02:30 | Diesel | 0 | 0 | 0 | 2.6 | 0.17043 | 50.0473 | 268.6417 | 17.6645 | 29.0683 | 0.39464 | 419.1036 | 100 | 92.1038
2023-04-25 04:23 | 2025-01-01 02:30 | Diesel | 0 | 0 | 0 | 3.9 | 0.31448 | 67.9146 | 350.2467 | 23.0355 | 27.895 | 0.32087 | 401.7388 | 77.1644 | 48.4885
2023-04-26 22:44 | 2025-01-01 02:30 | Diesel | 0 | 0 | 0 | 3.9 | 0.20619 | 44.7425 | 304.4115 | 19.464 | 29.5041 | 0.27856 | 407.3578 | 66.8229 | 85.506
2023-04-07 03:28 | 2025-01-01 02:30 | Diesel | 0 | 0 | 0 | 3.9 | 0.1998 | 52.3703 | 340.6628 | 15.2471 | 33.409 | 0.2 | 435.736 | 67.0719 | 41.2989
2023-04-15 00:36 | 2025-01-01 02:30 | WCO+WPO | 60 | 40 | 7.5 | 2.6 | 0.14755 | 66.0568 | 359.8451 | 22.1746 | 27.5502 | 0.33968 | 390.9953 | 81.2661 | 71.4516
2023-04-09 10:17 | 2025-01-01 02:30 | Diesel | 0 | 0 | 0 | 5.2 | 0.23085 | 48.8904 | 508.0621 | 21.7645 | 31.9368 | 0.31073 | 438.4469 | 74.2823 | 49.1976
2023-04-22 03:57 | 2025-01-01 02:30 | WCO | 100 | 0 | 2.5 | 0 | 0.18364 | 68.5562 | 416.9791 | 19.2236 | 31.2678 | 0.45738 | 404.9096 | 74.5923 | 80.6978
2023-04-05 18:41 | 2025-01-01 02:30 | WCO | 70 | 0 | 0 | 0 | 0.19901 | 62.7594 | 492.6109 | 16.7775 | 20.4156 | 0.35157 | 319.4345 | 70.5438 | 75.1316
2023-04-23 07:32 | 2025-01-01 02:30 | Diesel | 0 | 0 | 0 | 1.3 | 0.18941 | 57.3943 | 257.0223 | 19.4855 | 34.6807 | 0.29619 | 405.7284 | 62.994 | 77.876
2023-04-08 16:09 | 2025-01-01 02:30 | WCO | 70 | 0 | 7.5 | 2.6 | 0.24211 | 41.0156 | 414.0192 | 24.1324 | 27.1178 | 0.32805 | 442.3204 | 75.931 | 65.9547
2023-04-18 13:43 | 2025-01-01 02:30 | Diesel | 0 | 0 | 0 | 3.9 | 0.18976 | 60.2318 | 500.834 | 18.2459 | 22.1381 | 0.34996 | 417.8581 | 95.7674 | 66.0271
2023-04-25 23:48 | 2025-01-01 02:30 | WCO | 70 | 0 | 2.5 | 5.2 | 0.074549 | 44.3188 | 345.5044 | 11.863 | 32.9459 | 0.40595 | 396.5246 | 73.8536 | 67.9698
2023-04-24 15:52 | 2025-01-01 02:30 | WCO | 80 | 0 | 10 | 2.6 | 0.15765 | 42.7883 | 354.2897 | 19.0722 | 27.7188 | 0.3161 | 383.7707 | 74.0667 | 52.3899
2023-04-24 17:55 | 2025-01-01 02:30 | Diesel | 0 | 0 | 0 | 1.3 | 0.13405 | 63.9583 | 313.7214 | 19.7736 | 23.0611 | 0.299 | 448.9919 | 81.0824 | 108.6386
2023-04-18 17:14 | 2025-01-01 02:30 | Diesel | 0 | 0 | 0 | 0 | 0.27412 | 62.7637 | 381.0495 | 20.9401 | 31.9988 | 0.21838 | 402.4901 | 74.9352 | 58.0502
2023-04-03 12:15 | 2025-01-01 02:30 | WCO+WPO | 100 | 0 | 7.5 | 5.2 | 0.22988 | 39.9062 | 191.2987 | 20.8231 | 27.4304 | 0.31309 | 364.7661 | 66.227 | 63.9969
2023-04-07 21:53 | 2025-01-01 02:30 | Diesel | 0 | 0 | 0 | 0 | 0.2024 | 57.2389 | 408.7951 | 23.2268 | 27.6083 | 0.30616 | 403.583 | 70.2743 | 74.8118
2023-04-09 04:16 | 2025-01-01 02:30 | Diesel | 0 | 0 | 0 | 5.2 | 0.19022 | 64.7218 | 349.2164 | 19.3998 | 30.115 | 0.2637 | 374.4499 | 69.5812 | 63.2804
2023-04-18 15:44 | 2025-01-01 02:31 | WCO+WPO | 60 | 40 | 7.5 | 3.9 | 0.12925 | 62.6476 | 188.2685 | 19.2048 | 19.2477 | 0.25764 | 329.5316 | 83.313 | 74.2835
2023-04-13 16:41 | 2025-01-01 02:31 | Diesel | 0 | 0 | 0 | 5.2 | 0.18871 | 61.9902 | 421.2906 | 21.2801 | 30.0591 | 0.20532 | 400.3473 | 68.8219 | 42.2304
2023-04-10 13:37 | 2025-01-01 02:31 | Diesel | 0 | 0 | 0 | 3.9 | 0.24764 | 57.4123 | 476.3247 | 11.4618 | 32.2052 | 0.23831 | 401.6757 | 63.3877 | 69.4549
2023-04-19 20:56 | 2025-01-01 02:31 | WCO+WPO | 70 | 30 | 10 | 2.6 | 0.24093 | 70.7455 | 335.6002 | 17.8845 | 28.7648 | 0.24702 | 389.6597 | 86.4307 | 55.9019
2023-04-10 13:58 | 2025-01-01 02:31 | Diesel | 0 | 0 | 0 | 0 | 0.22142 | 61.6712 | 357.1835 | 17.9473 | 28.5048 | 0.24848 | 389.8403 | 83.6429 | 76.0304
2023-04-24 19:27 | 2025-01-01 02:31 | Diesel | 0 | 0 | 0 | 5.2 | 0.13043 | 71.3161 | 212.922 | 18.939 | 35.4759 | 0.30143 | 404.0973 | 78.0056 | 92.9285
2023-04-12 13:30 | 2025-01-01 02:31 | WCO+WPO | 50 | 50 | 5 | 5.2 | 0.16338 | 60.4402 | 225.1419 | 14.2252 | 20.4146 | 0.35374 | 379.6954 | 68.0567 | 98.3812
2023-04-03 08:39 | 2025-01-01 02:31 | WCO+WPO | 80 | 20 | 0 | 1.3 | 0.21861 | 48.6347 | 372.1969 | 20.546 | 31.1227 | 0.2997 | 366.3714 | 50.0912 | 63.2134
2023-04-05 01:35 | 2025-01-01 02:31 | WCO | 60 | 0 | 5 | 0 | 0.1426 | 61.7437 | 182.9981 | 18.6211 | 29.7842 | 0.22339 | 361.2183 | 97.2628 | 32.3835
2023-04-18 02:31 | 2025-01-01 02:31 | Diesel | 0 | 0 | 0 | 2.6 | 0.23609 | 46.5579 | 281.9438 | 12.7306 | 20.9973 | 0.28156 | 388.1585 | 98.1985 | 74.9156
2023-04-24 11:23 | 2025-01-01 02:31 | WCO | 50 | 0 | 5 | 3.9 | 0.13342 | 64.2729 | 218.2504 | 17.2161 | 27.9451 | 0.27681 | 407.8331 | 76.4614 | 64.4115
2023-04-11 02:03 | 2025-01-01 02:31 | WCO | 90 | 0 | 10 | 2.6 | 0.14486 | 79.0084 | 308.4954 | 20.3026 | 32.1198 | 0.37838 | 332.5596 | 76.6459 | 55.9349
2023-04-06 06:03 | 2025-01-01 02:31 | WCO+WPO | 50 | 50 | 0 | 1.3 | 0.13377 | 60.6261 | 434.6406 | 25.4875 | 31.0556 | 0.29246 | 414.6916 | 67.1553 | 73.8718
2023-04-19 17:38 | 2025-01-01 02:31 | Diesel | 0 | 0 | 0 | 2.6 | 0.17529 | 59.0232 | 334.9145 | 27.6062 | 27.2989 | 0.32615 | 390.9658 | 52.0164 | 73.1502
2023-04-14 08:06 | 2025-01-01 02:31 | Diesel | 0 | 0 | 0 | 3.9 | 0.12395 | 69.0297 | 438.4624 | 19.3636 | 24.814 | 0.36455 | 382.2038 | 72.5295 | 80.7264
2023-04-19 04:34 | 2025-01-01 02:31 | WCO+WPO | 80 | 20 | 0 | 0 | 0.17569 | 62.5721 | 334.6425 | 25.7012 | 28.6311 | 0.31181 | 444.1039 | 54.2609 | 62.399
2023-04-10 05:11 | 2025-01-01 02:31 | WCO | 50 | 0 | 2.5 | 1.3 | 0.15444 | 83.8157 | 435.4918 | 24.9778 | 27.2565 | 0.33731 | 434.838 | 82.8637 | 60.9703
2023-04-22 08:05 | 2025-01-01 02:31 | WCO+WPO | 50 | 50 | 7.5 | 5.2 | 0.16576 | 59.5887 | 298.5098 | 22.7352 | 30.0171 | 0.30083 | 416.0077 | 78.4337 | 60.5599
2023-04-14 04:18 | 2025-01-01 02:31 | Diesel | 0 | 0 | 0 | 5.2 | 0.23346 | 63.1866 | 489.2057 | 15.7459 | 24.6275 | 0.27808 | 368.9394 | 66.6729 | 59.8326
2023-04-16 19:44 | 2025-01-01 02:31 | WCO+WPO | 90 | 10 | 7.5 | 0 | 0.19947 | 70.3538 | 297.6116 | 23.1374 | 27.2594 | 0.30377 | 435.9575 | 83.0981 | 80.1397
2023-04-06 08:39 | 2025-01-01 02:31 | Diesel | 0 | 0 | 0 | 2.6 | 0.23341 | 45.3862 | 364.1221 | 16.6747 | 32.8347 | 0.31129 | 369.0396 | 86.6533 | 58.036
2023-04-07 07:10 | 2025-01-01 02:31 | WCO | 60 | 0 | 10 | 5.2 | 0.31098 | 67.145 | 185.4911 | 24.2231 | 34.0401 | 0.26495 | 390.8284 | 75.1427 | 48.5154
2023-04-13 16:59 | 2025-01-01 02:31 | Diesel | 0 | 0 | 0 | 1.3 | 0.1156 | 55.6178 | 438.4889 | 19.0281 | 23.1641 | 0.31712 | 407.1877 | 72.6787 | 77.3643
2023-04-09 15:35 | 2025-01-01 02:31 | WCO | 50 | 0 | 2.5 | 3.9 | 0.17275 | 56.9684 | 198.0242 | 19.2891 | 21.763 | 0.35001 | 336.9249 | 74.2935 | 76.7063
2023-04-27 20:40 | 2025-01-01 02:31 | WCO | 80 | 0 | 10 | 2.6 | 0.14854 | 67.6753 | 438.3913 | 23.023 | 17.3184 | 0.27974 | 407.3739 | 92.8855 | 98.6887
2023-04-12 07:02 | 2025-01-01 02:31 | Diesel | 0 | 0 | 0 | 3.9 | 0.16523 | 53.0545 | 290.2743 | 28.0317 | 26.1426 | 0.20413 | 374.8991 | 75.7702 | 107.2259
2023-04-28 04:48 | 2025-01-01 02:31 | Diesel | 0 | 0 | 0 | 2.6 | 0.21883 | 57.6203 | 231.1755 | 22.3213 | 36.6883 | 0.36606 | 386.0772 | 80.7914 | 92.7886
2023-04-21 05:49 | 2025-01-01 02:31 | WCO | 70 | 0 | 2.5 | 1.3 | 0.2885 | 58.4966 | 363.1228 | 29.3415 | 30.7509 | 0.29813 | 364.3604 | 94.4314 | 80.0698
2023-04-25 06:23 | 2025-01-01 02:31 | WCO+WPO | 70 | 30 | 5 | 3.9 | 0.23222 | 59.1507 | 255.132 | 15.7493 | 32.3484 | 0.3109 | 431.9044 | 65.2749 | 69.6984
2023-04-10 05:22 | 2025-01-01 02:31 | Diesel | 0 | 0 | 0 | 1.3 | 0.22426 | 53.0723 | 418.7188 | 17.5272 | 28.2863 | 0.39172 | 389.4929 | 50 | 58.5866
2023-04-11 20:44 | 2025-01-01 02:31 | WCO | 50 | 0 | 5 | 3.9 | 0.25202 | 65.5744 | 309.3703 | 18.873 | 31.2822 | 0.28244 | 400.1192 | 75.9571 | 103.3746
2023-04-03 21:57 | 2025-01-01 02:31 | WCO | 70 | 0 | 10 | 2.6 | 0.27459 | 48.1174 | 341.5576 | 17.4366 | 25.5948 | 0.28553 | 448.7453 | 81.9084 | 75.8578
2023-04-11 23:33 | 2025-01-01 02:31 | WCO+WPO | 60 | 40 | 10 | 1.3 | 0.28984 | 41.1938 | 323.5359 | 24.2159 | 28.8646 | 0.27801 | 428.6804 | 66.4707 | 91.7775
2023-04-29 03:47 | 2025-01-01 02:31 | Diesel | 0 | 0 | 0 | 2.6 | 0.22435 | 57.0436 | 195.4287 | 17.2197 | 30.9295 | 0.38628 | 401.6056 | 80.106 | 69.2319
2023-04-14 01:03 | 2025-01-01 02:31 | WCO | 70 | 0 | 7.5 | 2.6 | 0.15189 | 65.3467 | 378.9492 | 17.1805 | 34.5459 | 0.27702 | 378.3922 | 88.0695 | 77.6741
2023-04-26 23:15 | 2025-01-01 02:31 | WCO+WPO | 60 | 40 | 2.5 | 3.9 | 0.18303 | 65.6277 | 300.4275 | 12.986 | 30.3839 | 0.22162 | 378.1423 | 57.4323 | 72.8802
2023-04-18 11:31 | 2025-01-01 02:31 | WCO | 90 | 0 | 0 | 3.9 | 0.097493 | 63.1027 | 275.9644 | 19.9517 | 27.9034 | 0.29897 | 413.0659 | 64.8489 | 59.9404
2023-04-21 13:46 | 2025-01-01 02:31 | Diesel | 0 | 0 | 0 | 1.3 | 0.23832 | 56.6162 | 327.0451 | 25.6363 | 22.9467 | 0.35039 | 372.0132 | 78.7616 | 78.2052
2023-04-07 17:31 | 2025-01-01 02:31 | WCO+WPO | 90 | 10 | 10 | 5.2 | 0.15742 | 64.0095 | 536.259 | 22.8609 | 26.5513 | 0.25798 | 343.4624 | 65.2608 | 103.8485
2023-04-15 23:57 | 2025-01-01 02:31 | WCO | 70 | 0 | 10 | 0 | 0.16417 | 58.6165 | 237.4869 | 30.2158 | 30.326 | 0.286 | 376.6022 | 70.2801 | 62.1068
2023-04-30 21:34 | 2025-01-01 02:31 | WCO+WPO | 70 | 30 | 2.5 | 3.9 | 0.21768 | 59.316 | 164.7729 | 25.4826 | 26.7496 | 0.36711 | 412.1006 | 78.4206 | 66.832
2023-04-23 10:33 | 2025-01-01 02:31 | Diesel | 0 | 0 | 0 | 2.6 | 0.1026 | 34.7128 | 421.7939 | 25.6879 | 22.8426 | 0.31609 | 381.272 | 63.1062 | 42.479
2023-04-29 22:28 | 2025-01-01 02:31 | WCO+WPO | 100 | 0 | 0 | 0 | 0.25159 | 55.5392 | 299.2858 | 29.6189 | 31.1045 | 0.23412 | 430.9319 | 56.1522 | 79.2387
2023-04-24 07:13 | 2025-01-01 02:31 | Diesel | 0 | 0 | 0 | 1.3 | 0.22777 | 40.3132 | 284.9515 | 23.2019 | 27.7647 | 0.38408 | 380.4123 | 70.008 | 78.9503
2023-04-03 07:33 | 2025-01-01 02:31 | WCO | 50 | 0 | 0 | 0 | 0.17834 | 81.1736 | 280.7621 | 14.1404 | 24.2592 | 0.23955 | 394.2796 | 77.6196 | 78.4853
2023-04-29 13:58 | 2025-01-01 02:31 | Diesel | 0 | 0 | 0 | 0 | 0.19754 | 68.6108 | 448.905 | 23.0873 | 17.0655 | 0.30562 | 376.9357 | 82.5739 | 65.9309
2023-04-07 09:38 | 2025-01-01 02:31 | WCO | 50 | 0 | 7.5 | 5.2 | 0.16646 | 71.9551 | 348.6167 | 22.6121 | 28.1928 | 0.36514 | 395.7875 | 62.2084 | 64.0595
2023-04-26 20:20 | 2025-01-01 02:31 | WCO | 50 | 0 | 2.5 | 5.2 | 0.33022 | 54.8872 | 267.5808 | 19.1029 | 26.023 | 0.28728 | 366.1704 | 66.0371 | 72.8602
2023-04-29 17:02 | 2025-01-01 02:31 | Diesel | 0 | 0 | 0 | 0 | 0.15415 | 59.2101 | 355.523 | 16.311 | 40.5373 | 0.33893 | 438.9333 | 82.5031 | 77.8119
2023-04-11 12:03 | 2025-01-01 02:31 | WCO | 60 | 0 | 5 | 5.2 | 0.21614 | 47.0146 | 384.5012 | 23.318 | 34.8926 | 0.43375 | 429.2382 | 62.9873 | 69.811
2023-04-02 13:45 | 2025-01-01 02:31 | WCO+WPO | 100 | 0 | 10 | 5.2 | 0.18685 | 48.4638 | 319.5947 | 18.9752 | 22.4162 | 0.26366 | 359.8518 | 65.3276 | 62.9054
2023-04-14 06:59 | 2025-01-01 02:31 | WCO | 100 | 0 | 0 | 0 | 0.2027 | 57.3544 | 375.6954 | 18.2123 | 33.9772 | 0.31177 | 431.0573 | 89.368 | 46.2021
2023-04-03 16:49 | 2025-01-01 02:31 | Diesel | 0 | 0 | 0 | 3.9 | 0.22563 | 54.4505 | 382.7664 | 30.4713 | 28.4836 | 0.38964 | 442.1034 | 70.6577 | 84.5697
2023-04-20 16:56 | 2025-01-01 02:31 | WCO+WPO | 80 | 20 | 10 | 5.2 | 0.22758 | 64.5058 | 122.0733 | 26.7204 | 33.2146 | 0.32957 | 417.3093 | 63.4841 | 72.0208
2023-04-14 01:52 | 2025-01-01 02:31 | WCO+WPO | 50 | 50 | 7.5 | 0 | 0.18215 | 63.9589 | 506.7039 | 12.7905 | 41.5486 | 0.3468 | 436.135 | 76.4277 | 48.7292
2023-04-04 19:19 | 2025-01-01 02:31 | WCO | 50 | 0 | 2.5 | 3.9 | 0.14189 | 56.0303 | 384.9339 | 32.9661 | 25.4058 | 0.3644 | 402.8661 | 81.0305 | 79.3584
2023-04-17 10:53 | 2025-01-01 02:31 | WCO | 50 | 0 | 7.5 | 5.2 | 0.1634 | 68.2976 | 180.589 | 21.447 | 25.7871 | 0.23098 | 419.2642 | 79.6259 | 79.9432
2023-04-11 08:45 | 2025-01-01 02:31 | Diesel | 0 | 0 | 0 | 0 | 0.17697 | 48.4484 | 439.361 | 23.9081 | 23.2693 | 0.35746 | 414.6294 | 73.9329 | 62.7204
2023-04-01 14:34 | 2025-01-01 02:31 | WCO+WPO | 70 | 30 | 0 | 5.2 | 0.17016 | 47.4463 | 514.5977 | 25.215 | 32.3336 | 0.25137 | 372.1702 | 67.0088 | 54.3777
2023-04-21 01:41 | 2025-01-01 02:31 | Diesel | 0 | 0 | 0 | 3.9 | 0.14791 | 65.0616 | 376.1343 | 26.4068 | 32.0957 | 0.24765 | 425.9414 | 91.33 | 85.6919
2023-04-24 05:43 | 2025-01-01 02:32 | WCO | 90 | 0 | 2.5 | 0 | 0.2224 | 65.423 | 332.2071 | 24.6748 | 36.8333 | 0.3249 | 410.9628 | 85.3321 | 62.6581
2023-04-26 13:36 | 2025-01-01 02:32 | WCO+WPO | 80 | 20 | 5 | 3.9 | 0.13221 | 68.4722 | 440.7727 | 16.6864 | 31.1895 | 0.26336 | 368.2025 | 68.5481 | 34.6747
2023-04-02 18:53 | 2025-01-01 02:32 | Diesel | 0 | 0 | 0 | 2.6 | 0.19743 | 45.5975 | 324.16 | 23.2223 | 20.9131 | 0.31989 | 351.1223 | 74.8577 | 68.9429
2023-04-17 09:00 | 2025-01-01 02:32 | Diesel | 0 | 0 | 0 | 1.3 | 0.11839 | 51.6817 | 303.8257 | 25.4802 | 35.4816 | 0.3126 | 408.0318 | 66.7538 | 72.132
2023-04-20 13:47 | 2025-01-01 02:32 | Diesel | 0 | 0 | 0 | 2.6 | 0.25455 | 63.0103 | 339.7405 | 26.2697 | 29.6072 | 0.264 | 395.6235 | 76.8399 | 71.6641
2023-04-13 00:02 | 2025-01-01 02:32 | Diesel | 0 | 0 | 0 | 5.2 | 0.16926 | 63.2491 | 382.5168 | 14.9285 | 26.7331 | 0.25252 | 362.5127 | 76.4175 | 59.2647
2023-04-19 13:25 | 2025-01-01 02:32 | Diesel | 0 | 0 | 0 | 3.9 | 0.16362 | 78.9408 | 368.4165 | 24.0683 | 23.4734 | 0.27668 | 436.5166 | 78.3425 | 70.8756
2023-04-04 21:43 | 2025-01-01 02:32 | WCO+WPO | 90 | 10 | 5 | 0 | 0.15522 | 49.7745 | 378.5124 | 24.6798 | 32.7065 | 0.32283 | 413.8205 | 89.3765 | 80.5535
2023-04-19 14:29 | 2025-01-01 02:32 | Diesel | 0 | 0 | 0 | 3.9 | 0.28526 | 81.3674 | 185.4079 | 16.2211 | 21.0342 | 0.42171 | 413.8649 | 82.2248 | 37.9771
2023-04-10 06:23 | 2025-01-01 02:32 | WCO+WPO | 50 | 50 | 10 | 5.2 | 0.26637 | 65.1746 | 291.3636 | 23.4273 | 37.1 | 0.23103 | 404.5555 | 67.1417 | 78.1602
2023-04-15 17:54 | 2025-01-01 02:32 | Diesel | 0 | 0 | 0 | 0 | 0.20272 | 71.6525 | 450.817 | 19.0116 | 27.9024 | 0.24472 | 363.1645 | 64.0847 | 82.7358
2023-04-19 14:45 | 2025-01-01 02:32 | WCO | 80 | 0 | 2.5 | 2.6 | 0.1749 | 66.0808 | 282.6174 | 17.0606 | 16.9803 | 0.34604 | 367.8989 | 77.7674 | 64.8953
2023-04-22 06:51 | 2025-01-01 02:32 | WCO | 70 | 0 | 0 | 3.9 | 0.30378 | 52.6115 | 187.9926 | 15.6887 | 29.8566 | 0.255 | 436.7277 | 82.0724 | 49.8982
2023-04-16 04:36 | 2025-01-01 02:32 | Diesel | 0 | 0 | 0 | 1.3 | 0.22488 | 54.4338 | 549.9165 | 18.7643 | 29.2593 | 0.29788 | 406.6785 | 96.9586 | 83.4979
2023-04-15 08:40 | 2025-01-01 02:32 | WCO | 90 | 0 | 7.5 | 5.2 | 0.18724 | 60.0308 | 542.4637 | 24.0122 | 27.0407 | 0.32832 | 368.3837 | 61.5801 | 89.3322
2023-04-29 01:48 | 2025-01-01 02:32 | WCO+WPO | 90 | 10 | 2.5 | 5.2 | 0.17195 | 44.7611 | 483.1944 | 8.1438 | 37.0551 | 0.34894 | 397.2164 | 83.7248 | 53.2003
2023-04-28 12:01 | 2025-01-01 02:32 | Diesel | 0 | 0 | 0 | 3.9 | 0.24089 | 43.6937 | 344.3267 | 14.0763 | 33.4336 | 0.28243 | 414.7566 | 69.997 | 67.4448
2023-04-02 05:21 | 2025-01-01 02:32 | WCO+WPO | 80 | 20 | 10 | 2.6 | 0.18897 | 53.8201 | 402.4742 | 17.5976 | 21.2067 | 0.2441 | 384.1856 | 92.5738 | 55.2375
2023-04-10 19:16 | 2025-01-01 02:32 | Diesel | 0 | 0 | 0 | 2.6 | 0.13306 | 67.0023 | 264.7473 | 25.9599 | 31.0243 | 0.33959 | 406.2027 | 71.3071 | 60.6534
2023-04-09 02:02 | 2025-01-01 02:32 | WCO | 70 | 0 | 5 | 1.3 | 0.20859 | 53.4173 | 306.9733 | 19.6544 | 32.4889 | 0.35078 | 430.9918 | 86.7785 | 69.2935
2023-04-03 17:44 | 2025-01-01 02:32 | WCO+WPO | 80 | 20 | 10 | 1.3 | 0.21194 | 59.2988 | 263.8478 | 26.3664 | 25.6943 | 0.30505 | 452.3667 | 100 | 83.9212
2023-04-30 01:18 | 2025-01-01 02:32 | WCO | 80 | 0 | 7.5 | 3.9 | 0.20222 | 58.5144 | 420.8321 | 17.9311 | 26.454 | 0.24116 | 345.9731 | 79.8917 | 79.2182
2023-04-13 00:56 | 2025-01-01 02:32 | WCO | 50 | 0 | 10 | 0 | 0.22526 | 70.0878 | 680.3516 | 12.3262 | 27.8378 | 0.37408 | 427.2179 | 67.4935 | 72.1012
2023-04-20 13:42 | 2025-01-01 02:32 | Diesel | 0 | 0 | 0 | 2.6 | 0.18383 | 64.247 | 331.3246 | 12.892 | 20.4708 | 0.34517 | 414.9394 | 69.0104 | 103.1297
2023-04-30 22:18 | 2025-01-01 02:32 | WCO+WPO | 60 | 40 | 2.5 | 0 | 0.20035 | 68.5448 | 452.6846 | 17.1578 | 26.2126 | 0.29187 | 409.7743 | 65.4809 | 50.5105
2023-04-22 04:57 | 2025-01-01 02:32 | WCO | 70 | 0 | 7.5 | 0 | 0.1995 | 71.6663 | 470.6602 | 11.8728 | 28.1904 | 0.30451 | 373.6368 | 68.4013 | 61.4777
2023-04-17 05:35 | 2025-01-01 02:32 | Diesel | 0 | 0 | 0 | 3.9 | 0.13306 | 50.1195 | 384.5959 | 20.4928 | 33.6728 | 0.39347 | 413.0886 | 67.878 | 71.5831
2023-04-06 05:43 | 2025-01-01 02:32 | Diesel | 0 | 0 | 0 | 1.3 | 0.23514 | 39.1532 | 419.5009 | 29.5432 | 24.7923 | 0.35881 | 384.3977 | 99.149 | 65.3273
2023-04-18 06:22 | 2025-01-01 02:32 | Diesel | 0 | 0 | 0 | 0 | 0.22751 | 55.9098 | 380.9825 | 13.3412 | 28.3726 | 0.3565 | 412.9274 | 67.2375 | 66.9021
2023-04-14 04:27 | 2025-01-01 02:32 | WCO | 90 | 0 | 7.5 | 3.9 | 0.24946 | 71.3296 | 450.6491 | 23.9886 | 23.2574 | 0.3986 | 413.6223 | 76.4724 | 82.9743
2023-04-29 18:57 | 2025-01-01 02:32 | Diesel | 0 | 0 | 0 | 1.3 | 0.14954 | 66.9351 | 200.6204 | 27.2962 | 24.2101 | 0.35205 | 437.9008 | 79.3436 | 56.7447
2023-04-08 22:47 | 2025-01-01 02:32 | WCO+WPO | 100 | 0 | 7.5 | 0 | 0.17887 | 56.2222 | 379.262 | 18.0087 | 24.1052 | 0.23343 | 424.2429 | 78.9988 | 96.636
2023-04-04 19:47 | 2025-01-01 02:32 | WCO+WPO | 100 | 0 | 7.5 | 0 | 0.25545 | 79.1856 | 354.0481 | 18.6403 | 25.428 | 0.23494 | 342.7315 | 93.2147 | 56.3076
2023-04-09 08:02 | 2025-01-01 02:32 | WCO | 70 | 0 | 5 | 1.3 | 0.17119 | 67.7646 | 341.7135 | 13.6495 | 28.6832 | 0.28563 | 401.429 | 60.4966 | 58.9045
2023-04-03 12:17 | 2025-01-01 02:32 | WCO+WPO | 90 | 10 | 7.5 | 1.3 | 0.28982 | 53.9791 | 281.8015 | 13.2468 | 30.4625 | 0.29499 | 439.5574 | 62.1666 | 87.0695
2023-04-27 21:00 | 2025-01-01 02:32 | Diesel | 0 | 0 | 0 | 5.2 | 0.12203 | 71.6527 | 494.2476 | 20.9687 | 32.746 | 0.28343 | 355.6798 | 65.7792 | 88.2226
2023-04-07 21:20 | 2025-01-01 02:32 | WCO | 60 | 0 | 7.5 | 5.2 | 0.17173 | 44.1799 | 372.6503 | 31.475 | 21.6373 | 0.31587 | 396.3827 | 89.34 | 65.1407
2023-04-30 23:09 | 2025-01-01 02:32 | Diesel | 0 | 0 | 0 | 3.9 | 0.17676 | 63.3093 | 466.8543 | 17.1715 | 30.002 | 0.29184 | 410.0127 | 80.4084 | 88.6565
2023-04-01 22:22 | 2025-01-01 02:32 | WCO | 60 | 0 | 10 | 3.9 | 0.23819 | 54.7022 | 374.4062 | 23.1515 | 20.5156 | 0.25707 | 332.1932 | 94.6603 | 56.3923
2023-04-15 14:01 | 2025-01-01 02:32 | WCO | 90 | 0 | 0 | 2.6 | 0.28327 | 59.3225 | 464.4868 | 15.3912 | 15 | 0.2141 | 410.317 | 55.8778 | 41.3768
2023-04-17 15:29 | 2025-01-01 02:32 | Diesel | 0 | 0 | 0 | 5.2 | 0.2152 | 66.0508 | 414.0293 | 16.803 | 29.8587 | 0.29251 | 381.2712 | 81.0732 | 84.8642
2023-04-19 21:33 | 2025-01-01 02:32 | WCO+WPO | 90 | 10 | 0 | 1.3 | 0.068959 | 69.2523 | 336.8729 | 14.7823 | 29.0009 | 0.39576 | 405.0087 | 79.6324 | 47.3121
2023-04-29 03:10 | 2025-01-01 02:32 | WCO+WPO | 60 | 40 | 5 | 5.2 | 0.19595 | 61.12 | 481.9712 | 16.3262 | 33.0926 | 0.36382 | 406.8117 | 58.6603 | 69.7886
2023-04-12 05:48 | 2025-01-01 02:32 | WCO | 100 | 0 | 2.5 | 3.9 | 0.20616 | 57.7943 | 413.0119 | 20.5812 | 22.911 | 0.35647 | 392.3541 | 79.4924 | 98.5672
2023-04-16 07:51 | 2025-01-01 02:32 | Diesel | 0 | 0 | 0 | 3.9 | 0.21966 | 42.8042 | 340.4455 | 11.5189 | 25.7625 | 0.32987 | 399.7881 | 79.9256 | 55.8118
2023-04-04 19:30 | 2025-01-01 02:32 | Diesel | 0 | 0 | 0 | 3.9 | 0.19607 | 44.3901 | 180.6389 | 19.3387 | 30.0328 | 0.27935 | 368.5954 | 68.5474 | 50.5816
2023-04-19 08:33 | 2025-01-01 02:32 | WCO | 80 | 0 | 10 | 1.3 | 0.26532 | 34.2582 | 414.7384 | 9.4274 | 26.4054 | 0.33619 | 396.3429 | 80.2668 | 55.7039
2023-04-27 06:18 | 2025-01-01 02:32 | WCO+WPO | 90 | 10 | 5 | 0 | 0.15559 | 61.6629 | 553.1336 | 17.5962 | 26.6077 | 0.29802 | 382.7613 | 64.0975 | 51.5724
2023-04-01 07:25 | 2025-01-01 02:32 | Diesel | 0 | 0 | 0 | 3.9 | 0.14846 | 69.2327 | 434.3289 | 13.7942 | 29.6015 | 0.31119 | 411.1848 | 82.3324 | 53.4051
2023-04-24 12:19 | 2025-01-01 02:32 | WCO+WPO | 50 | 50 | 5 | 5.2 | 0.16938 | 36.1366 | 382.3325 | 27.0426 | 33.0143 | 0.33541 | 401.1005 | 86.8769 | 46.925
2023-04-02 06:41 | 2025-01-01 02:32 | WCO+WPO | 50 | 50 | 10 | 0 | 0.33009 | 70.5292 | 275.9422 | 20.9286 | 34.7572 | 0.3263 | 368.1418 | 66.6393 | 84.5674
2023-04-30 03:34 | 2025-01-01 02:32 | WCO | 70 | 0 | 10 | 5.2 | 0.19101 | 73.9024 | 184.0292 | 18.9869 | 31.7323 | 0.28372 | 376.3161 | 84.2616 | 44.7722
2023-04-23 10:55 | 2025-01-01 02:32 | WCO | 100 | 0 | 10 | 3.9 | 0.25744 | 61.8172 | 445.759 | 13.0823 | 23.6937 | 0.26712 | 376.2746 | 60.3986 | 79.7725
2023-04-15 01:14 | 2025-01-01 02:32 | WCO+WPO | 70 | 30 | 10 | 1.3 | 0.2565 | 75.4047 | 387.0599 | 19.7969 | 22.5186 | 0.37722 | 397.6369 | 76.1831 | 45.2512
2023-04-14 00:13 | 2025-01-01 02:32 | Diesel | 0 | 0 | 0 | 0 | 0.11406 | 59.5666 | 236.9701 | 18.5673 | 42.0752 | 0.28471 | 403.7053 | 75.4481 | 72.2907
2023-04-18 13:23 | 2025-01-01 02:32 | Diesel | 0 | 0 | 0 | 0 | 0.19717 | 47.4352 | 318.3919 | 21.1793 | 25.643 | 0.41171 | 397.0665 | 71.4526 | 83.3233
2023-04-04 01:17 | 2025-01-01 02:32 | WCO | 80 | 0 | 5 | 3.9 | 0.25601 | 56.6968 | 319.6662 | 18.8587 | 26.3291 | 0.32521 | 403.9414 | 71.2466 | 69.4674
2023-04-28 07:59 | 2025-01-01 02:32 | WCO+WPO | 60 | 40 | 10 | 3.9 | 0.34309 | 76.0471 | 401.6572 | 16.0888 | 28.1493 | 0.34638 | 383.471 | 91.4615 | 51.8026
2023-04-01 13:31 | 2025-01-01 02:32 | Diesel | 0 | 0 | 0 | 3.9 | 0.25392 | 53.8686 | 355.7952 | 19.8754 | 20.1835 | 0.28353 | 375.8248 | 50 | 69.3107
2023-04-16 13:01 | 2025-01-01 02:33 | Diesel | 0 | 0 | 0 | 2.6 | 0.18288 | 64.1961 | 460.9079 | 12.6165 | 23.1839 | 0.27844 | 358.814 | 90.547 | 61.9375
2023-04-20 16:37 | 2025-01-01 02:33 | WCO | 50 | 0 | 10 | 1.3 | 0.27301 | 65.4339 | 540.6536 | 6.1085 | 30.6348 | 0.2 | 388.9283 | 61.9361 | 67.1792
2023-04-27 04:03 | 2025-01-01 02:33 | WCO+WPO | 100 | 0 | 7.5 | 1.3 | 0.17844 | 71.755 | 394.8282 | 15.2803 | 20.1235 | 0.37201 | 381.1423 | 92.0728 | 50.6619
2023-04-17 07:33 | 2025-01-01 02:33 | Diesel | 0 | 0 | 0 | 3.9 | 0.14343 | 41.3542 | 140.8572 | 12.8506 | 24.7435 | 0.2854 | 469.0188 | 85.1103 | 75.3876
2023-04-29 14:33 | 2025-01-01 02:33 | WCO | 100 | 0 | 2.5 | 2.6 | 0.23499 | 73.8503 | 428.9066 | 25.7895 | 22.1156 | 0.31073 | 460.786 | 78.9802 | 65.8296
2023-04-29 05:57 | 2025-01-01 02:33 | Diesel | 0 | 0 | 0 | 3.9 | 0.12739 | 50.5486 | 423.6003 | 26.348 | 24.7221 | 0.29295 | 414.3523 | 87.1567 | 81.4304
2023-04-27 12:14 | 2025-01-01 02:33 | Diesel | 0 | 0 | 0 | 3.9 | 0.17023 | 75.1582 | 434.8711 | 23.5481 | 26.175 | 0.33327 | 372.9586 | 70.2433 | 85.5382
2023-04-25 16:36 | 2025-01-01 02:33 | Diesel | 0 | 0 | 0 | 1.3 | 0.27434 | 56.3628 | 500.5888 | 19.3624 | 32.1711 | 0.2815 | 397.4641 | 80.4539 | 75.2313
2023-04-09 16:35 | 2025-01-01 02:33 | WCO | 70 | 0 | 2.5 | 2.6 | 0.23562 | 56.4059 | 470.1514 | 14.9237 | 32.3304 | 0.2928 | 407.9954 | 73.7057 | 65.1704
2023-04-15 06:39 | 2025-01-01 02:33 | WCO+WPO | 100 | 0 | 10 | 1.3 | 0.1568 | 67.7037 | 388.1914 | 19.8109 | 28.1316 | 0.35687 | 334.2158 | 78.2189 | 58.4622
2023-04-18 07:38 | 2025-01-01 02:33 | WCO | 50 | 0 | 5 | 3.9 | 0.20702 | 73.0379 | 154.7066 | 15.1357 | 26.9671 | 0.3323 | 399.1002 | 83.5735 | 56.9124
2023-04-03 19:00 | 2025-01-01 02:33 | WCO+WPO | 90 | 10 | 2.5 | 5.2 | 0.19525 | 55.2807 | 412.8007 | 16.0328 | 20.555 | 0.33962 | 360.0885 | 81.0173 | 74.9824
2023-04-08 22:31 | 2025-01-01 02:33 | Diesel | 0 | 0 | 0 | 0 | 0.24537 | 57.1793 | 441.4064 | 15.9527 | 20.0611 | 0.26709 | 389.9297 | 71.1104 | 77.7704
2023-04-03 01:05 | 2025-01-01 02:33 | WCO+WPO | 70 | 30 | 10 | 3.9 | 0.219 | 53.9212 | 526.5091 | 24.1227 | 29.2352 | 0.3819 | 374.3039 | 76.0066 | 67.9779
2023-04-20 22:03 | 2025-01-01 02:33 | Diesel | 0 | 0 | 0 | 2.6 | 0.20774 | 54.2485 | 487.2241 | 18.4337 | 34.1797 | 0.31366 | 397.0748 | 73.7543 | 69.8002
2023-04-30 12:13 | 2025-01-01 02:33 | Diesel | 0 | 0 | 0 | 5.2 | 0.19817 | 64.9658 | 484.2742 | 6.9558 | 28.8457 | 0.22015 | 386.5485 | 68.568 | 49.2069
2023-04-21 15:27 | 2025-01-01 02:33 | WCO | 60 | 0 | 7.5 | 2.6 | 0.14501 | 59.0902 | 278.9265 | 15.6641 | 28.4989 | 0.34069 | 406.1981 | 85.442 | 72.1488
2023-04-30 18:51 | 2025-01-01 02:33 | Diesel | 0 | 0 | 0 | 3.9 | 0.26901 | 72.5816 | 368.471 | 19.2835 | 38.0653 | 0.25391 | 422.4462 | 88.1083 | 63.0835
2023-04-18 21:17 | 2025-01-01 02:33 | WCO | 50 | 0 | 7.5 | 3.9 | 0.22094 | 53.0644 | 154.5234 | 20.5837 | 31.4966 | 0.3173 | 416.8205 | 98.6651 | 87.396
2023-04-06 21:22 | 2025-01-01 02:33 | WCO+WPO | 50 | 50 | 7.5 | 0 | 0.18358 | 67.5306 | 257.8143 | 12.2908 | 21.4878 | 0.24063 | 455.6519 | 67.7388 | 74.8338
2023-04-07 18:53 | 2025-01-01 02:33 | WCO+WPO | 90 | 10 | 0 | 2.6 | 0.18721 | 67.1154 | 379.3541 | 23.1252 | 21.8378 | 0.31515 | 385.9171 | 85.8212 | 65.4405
2023-04-11 15:00 | 2025-01-01 02:33 | Diesel | 0 | 0 | 0 | 5.2 | 0.19489 | 57.1855 | 317.9314 | 24.9735 | 25.5145 | 0.30489 | 441.9487 | 78.8189 | 75.8953
2023-04-23 09:23 | 2025-01-01 02:33 | WCO | 90 | 0 | 10 | 0 | 0.15889 | 57.4512 | 330.1901 | 22.0294 | 22.3325 | 0.28198 | 369.6295 | 72.3269 | 98.1835
2023-04-02 10:06 | 2025-01-01 02:33 | Diesel | 0 | 0 | 0 | 2.6 | 0.17161 | 64.874 | 501.9737 | 20.189 | 24.8042 | 0.42401 | 347.2973 | 83.7753 | 83.0834
2023-04-21 14:53 | 2025-01-01 02:33 | WCO | 100 | 0 | 10 | 3.9 | 0.24916 | 53.0778 | 83.0822 | 22.6456 | 27.9082 | 0.25662 | 415.9204 | 75.6202 | 61.4559
2023-04-17 10:22 | 2025-01-01 02:33 | WCO | 70 | 0 | 10 | 0 | 0.12176 | 56.363 | 444.3389 | 21.8837 | 21.5834 | 0.2882 | 445.1144 | 74.1424 | 77.6538
2023-04-12 22:08 | 2025-01-01 02:33 | WCO | 90 | 0 | 5 | 3.9 | 0.29292 | 46.9517 | 518.2705 | 15.1274 | 27.7702 | 0.2527 | 375.6982 | 74.4808 | 110
2023-04-01 02:33 | 2025-01-01 02:33 | WCO+WPO | 100 | 0 | 0 | 1.3 | 0.20019 | 50.909 | 386.9153 | 24.8319 | 28.9368 | 0.34153 | 415.8059 | 67.9667 | 83.1501
2023-04-27 06:52 | 2025-01-01 02:33 | WCO | 70 | 0 | 0 | 1.3 | 0.16043 | 49.654 | 374.1229 | 25.4532 | 39.3395 | 0.36014 | 376.2927 | 87.6865 | 68.0999
2023-04-14 23:47 | 2025-01-01 02:33 | WCO+WPO | 100 | 0 | 10 | 0 | 0.1827 | 50.6263 | 448.2398 | 11.2239 | 27.0372 | 0.33695 | 432.7713 | 76.6053 | 88.648
2023-04-03 10:43 | 2025-01-01 02:33 | WCO | 70 | 0 | 2.5 | 0 | 0.22105 | 42.4328 | 382.7713 | 12.5302 | 25.6364 | 0.32789 | 431.4591 | 82.8923 | 43.0619
2023-04-13 09:06 | 2025-01-01 02:33 | WCO+WPO | 100 | 0 | 0 | 2.6 | 0.17594 | 43.4865 | 304.9242 | 21.1412 | 37.3014 | 0.33837 | 410.8503 | 91.0902 | 54.2361
2023-04-28 14:46 | 2025-01-01 02:33 | WCO+WPO | 90 | 10 | 0 | 5.2 | 0.23297 | 68.6865 | 493.2934 | 21.5131 | 20.4595 | 0.28967 | 365.9657 | 66.0671 | 41.7601
2023-04-08 03:34 | 2025-01-01 02:33 | WCO+WPO | 90 | 10 | 10 | 5.2 | 0.14689 | 58.5864 | 209.0861 | 24.4843 | 40.3851 | 0.24969 | 411.9501 | 100 | 46.2604
2023-04-25 01:20 | 2025-01-01 02:33 | Diesel | 0 | 0 | 0 | 1.3 | 0.16012 | 72.4581 | 302.5736 | 24.6231 | 29.6181 | 0.25545 | 349.6 | 75.9882 | 70.2139
2023-04-07 05:42 | 2025-01-01 02:33 | WCO | 80 | 0 | 5 | 1.3 | 0.21222 | 70.4655 | 307.5306 | 22.6087 | 33.6196 | 0.27505 | 400.0141 | 79.4234 | 49.3183
2023-04-05 16:25 | 2025-01-01 02:33 | Diesel | 0 | 0 | 0 | 1.3 | 0.169 | 55.3738 | 336.3044 | 19.6894 | 26.1461 | 0.3571 | 375.8736 | 82.9086 | 54.9117
2023-04-11 22:18 | 2025-01-01 02:33 | WCO | 90 | 0 | 0 | 3.9 | 0.29796 | 50.7367 | 316.9815 | 15.2442 | 21.0397 | 0.29 | 403.028 | 66.0498 | 44.2552
2023-04-06 07:36 | 2025-01-01 02:33 | WCO | 90 | 0 | 0 | 5.2 | 0.24147 | 61.5178 | 183.8379 | 24.4679 | 21.8519 | 0.31707 | 401.086 | 66.9681 | 76.9712
2023-04-05 02:13 | 2025-01-01 02:33 | Diesel | 0 | 0 | 0 | 0 | 0.22561 | 55.5602 | 439.0697 | 23.4117 | 30.2593 | 0.3627 | 404.3542 | 72.4598 | 51.6119
2023-04-26 17:15 | 2025-01-01 02:33 | WCO+WPO | 80 | 20 | 10 | 1.3 | 0.20557 | 66.3637 | 433.7839 | 24.5645 | 37.6624 | 0.39803 | 353.7293 | 76.2406 | 83.0841
2023-04-08 02:49 | 2025-01-01 02:33 | WCO | 90 | 0 | 2.5 | 2.6 | 0.18266 | 40.1154 | 309.1288 | 13.5561 | 22.32 | 0.33783 | 364.6928 | 66.9358 | 67.9425
2023-04-22 06:22 | 2025-01-01 02:33 | WCO+WPO | 100 | 0 | 7.5 | 0 | 0.1872 | 63.3679 | 420.3582 | 25.6997 | 28.9459 | 0.29148 | 453.3785 | 61.2266 | 90.9304
2023-04-26 05:38 | 2025-01-01 02:33 | Diesel | 0 | 0 | 0 | 0 | 0.15825 | 75.8996 | 493.6982 | 25.3878 | 20.4082 | 0.22636 | 425.1022 | 86.5506 | 64.6433
2023-04-27 18:46 | 2025-01-01 02:33 | WCO+WPO | 50 | 50 | 7.5 | 0 | 0.2106 | 56.0253 | 338.3095 | 15.2405 | 34.0826 | 0.33253 | 408.8629 | 64.0584 | 83.0114
2023-04-27 18:00 | 2025-01-01 02:33 | WCO | 100 | 0 | 7.5 | 5.2 | 0.13771 | 66.1355 | 437.2716 | 20.9785 | 29.6287 | 0.32303 | 353.805 | 84.1476 | 73.092
2023-04-04 07:53 | 2025-01-01 02:33 | WCO | 70 | 0 | 0 | 1.3 | 0.27292 | 47.7261 | 329.725 | 22.2125 | 19.683 | 0.31245 | 409.2999 | 63.0951 | 79.1237
2023-04-13 20:26 | 2025-01-01 02:33 | WCO | 60 | 0 | 0 | 2.6 | 0.20305 | 53.9944 | 422.2323 | 24.7105 | 29.1685 | 0.27331 | 410.6929 | 68.2091 | 84.2262
2023-04-28 06:02 | 2025-01-01 02:33 | Diesel | 0 | 0 | 0 | 3.9 | 0.26849 | 51.2213 | 564.5451 | 19.1302 | 30.2467 | 0.32136 | 386.8897 | 73.238 | 72.7556
2023-04-04 13:17 | 2025-01-01 02:33 | WCO | 50 | 0 | 2.5 | 2.6 | 0.24466 | 75.3284 | 431.5072 | 18.6179 | 33.6424 | 0.3256 | 364.5785 | 97.8428 | 75.7053
2023-04-16 12:52 | 2025-01-01 02:33 | Diesel | 0 | 0 | 0 | 2.6 | 0.19653 | 79.6184 | 322.1264 | 19.8482 | 30.1266 | 0.27748 | 380.1668 | 76.9078 | 78.4184
2023-04-17 17:22 | 2025-01-01 02:33 | WCO+WPO | 80 | 20 | 2.5 | 2.6 | 0.2223 | 55.0888 | 354.4633 | 15.3061 | 15 | 0.22052 | 430.2169 | 77.6737 | 45.8162
2023-04-24 13:21 | 2025-01-01 02:33 | WCO | 80 | 0 | 5 | 3.9 | 0.17869 | 73.0133 | 295.1191 | 20.1015 | 17.1205 | 0.30318 | 422.8322 | 73.6101 | 75.5432
2023-04-24 22:16 | 2025-01-01 02:33 | WCO | 50 | 0 | 2.5 | 2.6 | 0.19519 | 65.8375 | 354.2195 | 22.6854 | 30.3626 | 0.3521 | 429.3253 | 66.1309 | 82.5579
2023-04-10 20:33 | 2025-01-01 02:33 | WCO | 80 | 0 | 10 | 2.6 | 0.1612 | 56.1574 | 290.327 | 23.2188 | 18.5283 | 0.29037 | 417.0956 | 81.8193 | 68.7738
2023-04-07 10:42 | 2025-01-01 02:33 | WCO+WPO | 100 | 0 | 0 | 1.3 | 0.28328 | 75.9073 | 343.5737 | 18.6165 | 44.5731 | 0.29997 | 372.4486 | 75.2934 | 49.6995
2023-04-10 20:10 | 2025-01-01 02:33 | WCO | 60 | 0 | 5 | 1.3 | 0.2094 | 54.2012 | 163.5173 | 23.3106 | 29.0726 | 0.31548 | 349.8948 | 89.0637 | 77.4961
2023-04-10 02:29 | 2025-01-01 02:33 | Diesel | 0 | 0 | 0 | 1.3 | 0.24231 | 53.5441 | 307.3624 | 20.8729 | 30.8185 | 0.36 | 398.0422 | 63.5001 | 48.9552
2023-04-22 00:17 | 2025-01-01 02:33 | WCO+WPO | 60 | 40 | 2.5 | 0 | 0.17811 | 49.7515 | 338.2261 | 20.0931 | 25.2321 | 0.24709 | 428.9649 | 88.4202 | 44.7699
2023-04-19 02:24 | 2025-01-01 02:33 | WCO+WPO | 80 | 20 | 5 | 2.6 | 0.27889 | 68.8758 | 504.3225 | 29.7775 | 28.8754 | 0.27995 | 430.1819 | 77.3231 | 87.4461
2023-04-07 10:38 | 2025-01-01 02:34 | WCO+WPO | 100 | 0 | 10 | 5.2 | 0.16377 | 50.482 | 442.3755 | 21.3666 | 40.5405 | 0.22577 | 369.0936 | 67.1253 | 77.833
2023-04-01 03:10 | 2025-01-01 02:34 | WCO+WPO | 80 | 20 | 2.5 | 5.2 | 0.19425 | 58.5545 | 352.7677 | 19.3503 | 26.7054 | 0.27708 | 409.9378 | 78.0618 | 57.9973
2023-04-17 05:37 | 2025-01-01 02:34 | WCO+WPO | 60 | 40 | 7.5 | 5.2 | 0.17645 | 56.5317 | 227.8962 | 20.7162 | 30.8758 | 0.20725 | 378.1294 | 66.8486 | 76.3521
2023-04-29 16:22 | 2025-01-01 02:34 | Diesel | 0 | 0 | 0 | 3.9 | 0.21375 | 54.7606 | 343.71 | 20.0651 | 31.9205 | 0.27613 | 391.7967 | 86.9558 | 67.0266
2023-04-20 10:23 | 2025-01-01 02:34 | WCO+WPO | 90 | 10 | 2.5 | 1.3 | 0.16546 | 57.7269 | 316.1073 | 18.9653 | 23.0976 | 0.36639 | 361.7369 | 73.8548 | 82.0852
2023-04-01 01:16 | 2025-01-01 02:34 | WCO | 70 | 0 | 10 | 1.3 | 0.22953 | 55.8139 | 282.3774 | 23.5689 | 28.5908 | 0.28895 | 421.1634 | 66.9876 | 110
2023-04-13 06:56 | 2025-01-01 02:34 | WCO+WPO | 100 | 0 | 0 | 1.3 | 0.21316 | 75.8513 | 427.9341 | 20.4898 | 29.6422 | 0.31295 | 415.167 | 69.4519 | 56.7092
2023-04-19 03:17 | 2025-01-01 02:34 | WCO+WPO | 90 | 10 | 0 | 3.9 | 0.19205 | 64.4162 | 292.589 | 25.2913 | 34.6448 | 0.25429 | 364.4841 | 67.1115 | 64.7321
2023-04-10 06:05 | 2025-01-01 02:34 | WCO+WPO | 80 | 20 | 7.5 | 2.6 | 0.14672 | 60.8929 | 326.1489 | 19.3354 | 25.7721 | 0.33092 | 390.5449 | 90.3746 | 52.3064
2023-04-03 19:52 | 2025-01-01 02:34 | WCO+WPO | 80 | 20 | 10 | 0 | 0.19596 | 55.8532 | 210.6437 | 28.4594 | 19.5698 | 0.3017 | 353.4251 | 63.7166 | 85.6767
2023-04-20 00:05 | 2025-01-01 02:34 | WCO+WPO | 70 | 30 | 7.5 | 1.3 | 0.19473 | 47.4543 | 358.9125 | 19.9529 | 35.0441 | 0.28138 | 349.1356 | 74.3189 | 66.553
2023-04-24 16:21 | 2025-01-01 02:34 | Diesel | 0 | 0 | 0 | 2.6 | 0.24482 | 53.721 | 438.3637 | 20.2281 | 28.7441 | 0.36519 | 360.5658 | 77.5726 | 66.6658
2023-04-14 09:38 | 2025-01-01 02:34 | Diesel | 0 | 0 | 0 | 5.2 | 0.18553 | 59.7698 | 288.778 | 17.4125 | 31.8155 | 0.27926 | 400.4644 | 70.594 | 63.6012
2023-04-04 06:50 | 2025-01-01 02:34 | WCO+WPO | 100 | 0 | 2.5 | 0 | 0.15103 | 59.3808 | 457.1767 | 21.7729 | 31.2424 | 0.36636 | 384.5537 | 61.5132 | 61.2288
2023-04-05 17:59 | 2025-01-01 02:34 | Diesel | 0 | 0 | 0 | 5.2 | 0.11146 | 61.5158 | 449.1005 | 30.1399 | 37.4536 | 0.26032 | 401.2779 | 95.9326 | 62.1379
2023-04-09 06:04 | 2025-01-01 02:34 | WCO | 70 | 0 | 10 | 2.6 | 0.25746 | 74.6253 | 315.3737 | 20.2733 | 29.7646 | 0.34962 | 383.7841 | 71.7473 | 64.1769
2023-04-05 11:46 | 2025-01-01 02:34 | WCO+WPO | 70 | 30 | 0 | 2.6 | 0.19108 | 55.5165 | 479.3786 | 24.1186 | 33.5749 | 0.36728 | 423.4278 | 61.8767 | 81.7913
2023-04-03 20:09 | 2025-01-01 02:34 | WCO | 90 | 0 | 10 | 5.2 | 0.21644 | 74.1009 | 464.0021 | 19.0911 | 30.5264 | 0.2191 | 389.2314 | 67.2217 | 83.9392
2023-04-18 09:21 | 2025-01-01 02:34 | WCO | 80 | 0 | 10 | 0 | 0.17422 | 57.9689 | 413.1852 | 7.6552 | 28.1283 | 0.2 | 432.8436 | 76.2026 | 72.3523
2023-04-14 04:37 | 2025-01-01 02:34 | WCO+WPO | 100 | 0 | 0 | 5.2 | 0.17006 | 61.994 | 563.4238 | 28.187 | 37.4515 | 0.34452 | 385.5179 | 73.2595 | 91.6249
2023-04-08 18:44 | 2025-01-01 02:34 | WCO | 60 | 0 | 5 | 5.2 | 0.19521 | 59.0041 | 449.463 | 22.6029 | 34.2271 | 0.30034 | 417.555 | 60.9743 | 79.4297
2023-04-17 21:48 | 2025-01-01 02:34 | WCO | 50 | 0 | 5 | 5.2 | 0.15823 | 73.28 | 467.7446 | 32.9773 | 24.4658 | 0.33649 | 397.7803 | 78.047 | 60.5668
2023-04-09 19:39 | 2025-01-01 02:34 | WCO | 70 | 0 | 7.5 | 0 | 0.18162 | 51.5965 | 346.9451 | 20.6422 | 29.3471 | 0.26958 | 362.9214 | 63.2951 | 83.1345
2023-04-04 07:38 | 2025-01-01 02:34 | WCO+WPO | 50 | 50 | 5 | 3.9 | 0.23572 | 67.964 | 264.2815 | 19.1054 | 28.3134 | 0.38105 | 446.3711 | 82.742 | 84.0323
2023-04-04 05:20 | 2025-01-01 02:34 | WCO+WPO | 80 | 20 | 2.5 | 0 | 0.23509 | 77.4357 | 283.7789 | 19.9249 | 27.6431 | 0.34402 | 452.7459 | 78.8896 | 72.5747
2023-04-16 21:10 | 2025-01-01 02:34 | WCO | 70 | 0 | 10 | 5.2 | 0.17486 | 58.9632 | 349.4098 | 23.5377 | 30.5285 | 0.33362 | 397.6887 | 71.9917 | 65.7795
2023-04-29 22:04 | 2025-01-01 02:34 | WCO+WPO | 50 | 50 | 7.5 | 1.3 | 0.18853 | 31.0553 | 437.5326 | 19.1154 | 29.7732 | 0.27511 | 393.1322 | 100 | 49.7899
2023-04-08 07:59 | 2025-01-01 02:34 | WCO+WPO | 90 | 10 | 10 | 1.3 | 0.10374 | 48.7775 | 333.7653 | 17.8109 | 21.0219 | 0.30251 | 428.0927 | 69.3682 | 62.9257
2023-04-13 23:03 | 2025-01-01 02:34 | WCO | 50 | 0 | 0 | 2.6 | 0.11649 | 55.6852 | 442.9987 | 16.2895 | 26.2946 | 0.34752 | 398.9849 | 73.7976 | 42.1817
2023-04-28 16:36 | 2025-01-01 02:34 | WCO+WPO | 90 | 10 | 5 | 3.9 | 0.17428 | 63.9699 | 170.3634 | 20.1871 | 26.7112 | 0.3005 | 420.759 | 90.6425 | 64.7041
2023-04-03 19:21 | 2025-01-01 02:34 | Diesel | 0 | 0 | 0 | 2.6 | 0.20219 | 73.1656 | 257.5504 | 24.621 | 24.9617 | 0.30802 | 407.4075 | 82.9643 | 70.7101
2023-04-02 22:59 | 2025-01-01 02:34 | WCO+WPO | 80 | 20 | 7.5 | 2.6 | 0.13646 | 58.9832 | 294.6932 | 21.6784 | 22.6145 | 0.26037 | 404.9134 | 66.0207 | 86.2962
2023-04-15 10:26 | 2025-01-01 02:34 | Diesel | 0 | 0 | 0 | 1.3 | 0.23519 | 55.5942 | 265.1291 | 20.8882 | 25.8528 | 0.29927 | 380.4642 | 78.867 | 62.0731
2023-04-03 12:45 | 2025-01-01 02:34 | WCO | 50 | 0 | 5 | 0 | 0.24256 | 66.6595 | 416.0797 | 19.481 | 26.5582 | 0.27346 | 381.7027 | 85.0489 | 73.7793
2023-04-04 20:45 | 2025-01-01 02:34 | WCO+WPO | 70 | 30 | 0 | 2.6 | 0.15785 | 58.3594 | 338.5992 | 14.9135 | 27.6509 | 0.25291 | 431.5267 | 50 | 87.1294
2023-04-24 07:15 | 2025-01-01 02:34 | WCO | 80 | 0 | 5 | 2.6 | 0.15564 | 60.2615 | 274.814 | 22.2018 | 25.1017 | 0.37563 | 443.397 | 71.062 | 52.925
2023-04-22 03:32 | 2025-01-01 02:34 | WCO | 50 | 0 | 10 | 3.9 | 0.22057 | 55.1615 | 414.1623 | 16.957 | 28.0136 | 0.33225 | 404.8261 | 93.2355 | 78.4882
2023-04-13 16:08 | 2025-01-01 02:34 | WCO | 70 | 0 | 2.5 | 1.3 | 0.28345 | 76.3663 | 517.5105 | 21.0287 | 17.6826 | 0.26545 | 438.231 | 68.1547 | 45.1154
2023-04-30 18:13 | 2025-01-01 02:34 | WCO | 70 | 0 | 5 | 0 | 0.17912 | 61.8918 | 420.3604 | 26.1834 | 25.7599 | 0.35308 | 376.6736 | 89.8452 | 55.6882
2023-04-09 18:00 | 2025-01-01 02:34 | WCO | 100 | 0 | 2.5 | 3.9 | 0.24682 | 71.7826 | 293.4034 | 18.9118 | 34.9012 | 0.21967 | 416.0197 | 67.4619 | 57.0851
2023-04-30 04:00 | 2025-01-01 02:34 | WCO+WPO | 100 | 0 | 10 | 0 | 0.19868 | 63.7382 | 378.4737 | 15.2074 | 27.7259 | 0.21974 | 392.3516 | 77.1667 | 59.6316
2023-04-02 15:00 | 2025-01-01 02:34 | Diesel | 0 | 0 | 0 | 0 | 0.20306 | 71.2033 | 282.6416 | 23.1395 | 26.4302 | 0.28304 | 400.7078 | 75.8181 | 59.2504
2023-04-20 19:50 | 2025-01-01 02:34 | WCO+WPO | 100 | 0 | 0 | 2.6 | 0.19061 | 68.5089 | 434.5079 | 22.8709 | 27.8412 | 0.36488 | 392.7938 | 67.7099 | 75.0895
2023-04-19 13:47 | 2025-01-01 02:34 | WCO+WPO | 70 | 30 | 7.5 | 3.9 | 0.24682 | 68.4367 | 372.5987 | 15.5386 | 38.2108 | 0.34533 | 393.5631 | 57.4662 | 66.8712
2023-04-10 23:11 | 2025-01-01 02:34 | WCO+WPO | 50 | 50 | 0 | 2.6 | 0.29909 | 64.65 | 483.0806 | 15.5849 | 34.3787 | 0.23792 | 321.5671 | 83.2698 | 54.4805
2023-04-06 23:04 | 2025-01-01 02:34 | WCO+WPO | 60 | 40 | 2.5 | 5.2 | 0.24275 | 44.7506 | 361.2338 | 22.0512 | 28.6175 | 0.3052 | 361.3305 | 69.1028 | 47.1986
2023-04-10 16:48 | 2025-01-01 02:34 | Diesel | 0 | 0 | 0 | 0 | 0.14102 | 44.4268 | 373.3284 | 25.5099 | 25.3978 | 0.3787 | 347.1496 | 95.3208 | 80.181
2023-04-07 18:00 | 2025-01-01 02:34 | WCO+WPO | 90 | 10 | 5 | 3.9 | 0.18729 | 49.7464 | 203.4337 | 23.3774 | 24.4939 | 0.2984 | 385.5785 | 72.0824 | 84.363
2023-04-20 01:01 | 2025-01-01 02:34 | WCO | 90 | 0 | 0 | 1.3 | 0.10264 | 71.7657 | 164.6527 | 17.4758 | 31.3909 | 0.33564 | 368.1021 | 73.6144 | 69.8532
2023-04-14 01:03 | 2025-01-01 02:34 | WCO+WPO | 90 | 10 | 7.5 | 2.6 | 0.30276 | 66.5048 | 379.549 | 27.1208 | 30.4656 | 0.34595 | 347.941 | 79.7175 | 30
2023-04-05 01:03 | 2025-01-01 02:34 | WCO+WPO | 60 | 40 | 7.5 | 5.2 | 0.2176 | 56.6925 | 191.2491 | 17.8891 | 27.1226 | 0.35172 | 369.3017 | 67.4269 | 62.3573
2023-04-22 18:22 | 2025-01-01 02:34 | Diesel | 0 | 0 | 0 | 5.2 | 0.15988 | 74.5869 | 267.9458 | 26.0182 | 34.5064 | 0.31255 | 393.518 | 74.6873 | 59.7976
2023-04-26 23:37 | 2025-01-01 02:34 | Diesel | 0 | 0 | 0 | 5.2 | 0.21312 | 70.0886 | 389.9615 | 26.2708 | 26.6028 | 0.33382 | 489.2772 | 58.5632 | 62.2241
2023-04-06 14:24 | 2025-01-01 02:34 | WCO | 80 | 0 | 7.5 | 2.6 | 0.29427 | 65.2794 | 315.2432 | 23.5101 | 23.8864 | 0.39669 | 395.5984 | 83.908 | 89.7116
2023-04-01 08:05 | 2025-01-01 02:34 | WCO+WPO | 90 | 10 | 2.5 | 1.3 | 0.15819 | 67.1774 | 241.4666 | 16.3009 | 28.4451 | 0.36547 | 388.7468 | 59.4741 | 80.0682
2023-04-10 08:33 | 2025-01-01 02:34 | WCO+WPO | 90 | 10 | 7.5 | 3.9 | 0.17149 | 65.9511 | 289.0976 | 26.1752 | 18.9459 | 0.28153 | 358.1344 | 83.7193 | 81.8935
2023-04-04 01:51 | 2025-01-01 02:34 | WCO+WPO | 70 | 30 | 7.5 | 0 | 0.14132 | 47.7087 | 500.4478 | 29.7419 | 30.165 | 0.26042 | 367.2111 | 71.7199 | 85.9104
2023-04-30 13:15 | 2025-01-01 02:34 | WCO | 90 | 0 | 10 | 1.3 | 0.22836 | 60.4985 | 362.5206 | 26.0545 | 22.7776 | 0.25286 | 426.0202 | 68.3666 | 64.0638
2023-04-19 05:54 | 2025-01-01 02:34 | Diesel | 0 | 0 | 0 | 2.6 | 0.19302 | 65.4546 | 397.3258 | 14.8071 | 29.1081 | 0.31703 | 442.6601 | 70.4917 | 64.944
2023-04-26 14:15 | 2025-01-01 02:34 | WCO | 70 | 0 | 2.5 | 3.9 | 0.092088 | 59.6881 | 360.5373 | 13.9927 | 36.4059 | 0.21562 | 372.2437 | 79.5529 | 71.2529
2023-04-02 04:54 | 2025-01-01 02:34 | WCO+WPO | 100 | 0 | 7.5 | 0 | 0.21687 | 52.8728 | 499.7829 | 22.237 | 27.2498 | 0.2655 | 404.8939 | 79.2179 | 61.4552
2023-04-26 11:35 | 2025-01-01 02:35 | Diesel | 0 | 0 | 0 | 3.9 | 0.24748 | 42.8244 | 386.3775 | 14.1309 | 30.3936 | 0.31322 | 476.682 | 70.7765 | 61.1575
2023-04-19 16:35 | 2025-01-01 02:35 | Diesel | 0 | 0 | 0 | 0 | 0.17337 | 51.8699 | 410.0664 | 21.076 | 24.9783 | 0.36164 | 456.7274 | 66.698 | 82.6224
2023-04-27 13:04 | 2025-01-01 02:35 | WCO | 50 | 0 | 5 | 0 | 0.19773 | 69.2557 | 181.4258 | 19.9327 | 32.5401 | 0.3744 | 407.4051 | 63.0413 | 78.7257
2023-04-10 07:01 | 2025-01-01 02:35 | Diesel | 0 | 0 | 0 | 5.2 | 0.18991 | 65.6108 | 339.3453 | 16.0374 | 29.1299 | 0.27338 | 371.3102 | 51.5659 | 38.7936
2023-04-26 10:24 | 2025-01-01 02:35 | Diesel | 0 | 0 | 0 | 2.6 | 0.23437 | 44.1613 | 330.4754 | 24.5199 | 25.8978 | 0.34117 | 369.7568 | 87.4007 | 67.1587
2023-04-16 16:08 | 2025-01-01 02:35 | WCO+WPO | 60 | 40 | 7.5 | 1.3 | 0.11719 | 67.5507 | 238.2307 | 15.3817 | 18.8558 | 0.25414 | 335.7947 | 78.0225 | 87.6417
2023-04-21 12:32 | 2025-01-01 02:35 | WCO+WPO | 80 | 20 | 2.5 | 5.2 | 0.16716 | 46.9098 | 209.3131 | 23.7662 | 28.9507 | 0.34965 | 399.4222 | 87.5128 | 81.746
2023-04-17 07:18 | 2025-01-01 02:35 | Diesel | 0 | 0 | 0 | 5.2 | 0.18469 | 58.1008 | 320.0873 | 19.3786 | 25.7643 | 0.33059 | 452.5374 | 84.9694 | 71.6386
2023-04-19 22:10 | 2025-01-01 02:35 | Diesel | 0 | 0 | 0 | 3.9 | 0.23853 | 68.1425 | 620.1626 | 20.2435 | 35.6546 | 0.3713 | 379.0597 | 85.2787 | 92.9509
2023-04-04 18:50 | 2025-01-01 02:35 | WCO | 90 | 0 | 0 | 0 | 0.20011 | 56.7558 | 247.9522 | 19.5131 | 17.7661 | 0.38999 | 391.4816 | 70.2096 | 63.8931
2023-04-11 16:42 | 2025-01-01 02:35 | WCO | 50 | 0 | 5 | 0 | 0.13454 | 46.0921 | 373.2708 | 19.6319 | 32.7036 | 0.24268 | 397.7085 | 76.541 | 66.4294
2023-04-22 09:35 | 2025-01-01 02:35 | Diesel | 0 | 0 | 0 | 3.9 | 0.17121 | 33.8604 | 338.4659 | 27.895 | 28.7971 | 0.27825 | 400.3844 | 65.1225 | 39.0733
2023-04-17 12:08 | 2025-01-01 02:35 | WCO+WPO | 80 | 20 | 2.5 | 2.6 | 0.26299 | 50.5426 | 409.5958 | 9.4925 | 26.2139 | 0.32701 | 372.7593 | 80.7048 | 69.8185
2023-04-24 05:19 | 2025-01-01 02:35 | Diesel | 0 | 0 | 0 | 0 | 0.13384 | 55.6654 | 541.6365 | 27.0218 | 36.1597 | 0.26778 | 395.3961 | 76.7191 | 98.0553
2023-04-18 21:45 | 2025-01-01 02:35 | Diesel | 0 | 0 | 0 | 5.2 | 0.25138 | 63.9765 | 143.8334 | 9.8356 | 32.7284 | 0.34776 | 409.3332 | 79.89 | 69.8067
2023-04-20 21:46 | 2025-01-01 02:35 | WCO+WPO | 60 | 40 | 5 | 5.2 | 0.24679 | 53.9969 | 256.7168 | 25.5818 | 23.9114 | 0.29865 | 413.9778 | 73.9569 | 73.1562
2023-04-09 03:45 | 2025-01-01 02:35 | WCO+WPO | 80 | 20 | 10 | 0 | 0.26094 | 54.8472 | 504.033 | 19.4394 | 22.9489 | 0.37506 | 410.2404 | 86.4495 | 67.2928
2023-04-17 13:11 | 2025-01-01 02:35 | WCO | 60 | 0 | 2.5 | 0 | 0.25499 | 54.8299 | 387.9423 | 22.7149 | 32.5137 | 0.2887 | 376.0038 | 69.8936 | 76.8089
2023-04-28 12:13 | 2025-01-01 02:35 | WCO | 100 | 0 | 0 | 2.6 | 0.26813 | 52.8842 | 302.177 | 19.2078 | 33.2394 | 0.30789 | 398.0878 | 65.5043 | 60.0805
2023-04-13 16:37 | 2025-01-01 02:35 | WCO | 50 | 0 | 5 | 0 | 0.11024 | 78.5175 | 310.925 | 19.6272 | 25.1099 | 0.33067 | 409.3807 | 90.141 | 96.71
2023-04-08 19:19 | 2025-01-01 02:35 | WCO | 80 | 0 | 2.5 | 2.6 | 0.26545 | 62.5259 | 186.2396 | 20.4487 | 33.2454 | 0.2 | 431.2986 | 80.4688 | 86.3154
2023-04-08 13:02 | 2025-01-01 02:35 | WCO+WPO | 50 | 50 | 10 | 5.2 | 0.22475 | 50.5205 | 384.8967 | 21.0768 | 36.1108 | 0.32866 | 415.768 | 71.5692 | 80.614
2023-04-01 17:02 | 2025-01-01 02:35 | Diesel | 0 | 0 | 0 | 2.6 | 0.1714 | 38.8991 | 359.923 | 16.3448 | 30.9146 | 0.25114 | 368.5292 | 58.7277 | 87.5835
2023-04-11 03:48 | 2025-01-01 02:35 | WCO | 50 | 0 | 2.5 | 0 | 0.14097 | 61.2545 | 352.1191 | 13.6619 | 31.418 | 0.30616 | 402.0364 | 70.7282 | 69.556
2023-04-14 08:39 | 2025-01-01 02:35 | WCO | 60 | 0 | 0 | 1.3 | 0.20151 | 74.5447 | 297.6158 | 6.7767 | 36.2896 | 0.26096 | 412.1316 | 53.1809 | 60.0411
2023-04-18 17:00 | 2025-01-01 02:35 | WCO+WPO | 60 | 40 | 2.5 | 0 | 0.31906 | 65.1154 | 372.9445 | 19.8328 | 28.1045 | 0.23349 | 414.3994 | 65.6851 | 75.555
2023-04-02 20:37 | 2025-01-01 02:35 | WCO+WPO | 50 | 50 | 2.5 | 1.3 | 0.22608 | 85.5515 | 258.1408 | 32.0645 | 30.9959 | 0.28192 | 418.3039 | 70.3809 | 87.9421
2023-04-19 23:47 | 2025-01-01 02:35 | Diesel | 0 | 0 | 0 | 5.2 | 0.17572 | 54.2308 | 288.276 | 11.6196 | 26.7245 | 0.32712 | 416.3658 | 81.4896 | 65.7664
2023-04-23 19:08 | 2025-01-01 02:35 | Diesel | 0 | 0 | 0 | 3.9 | 0.31844 | 65.2808 | 386.3481 | 28.441 | 27.1444 | 0.3351 | 353.1047 | 74.8008 | 65.538
2023-04-19 16:49 | 2025-01-01 02:35 | WCO+WPO | 70 | 30 | 0 | 5.2 | 0.23227 | 44.9953 | 309.3009 | 21.2285 | 29.532 | 0.25653 | 369.6359 | 66.3384 | 71.7679
2023-04-04 06:26 | 2025-01-01 02:35 | WCO | 50 | 0 | 7.5 | 5.2 | 0.23388 | 42.3743 | 356.6656 | 19.8655 | 22.3157 | 0.22344 | 435.4216 | 86.9246 | 40.3321
2023-04-17 03:48 | 2025-01-01 02:35 | WCO | 70 | 0 | 2.5 | 5.2 | 0.2145 | 58.1829 | 309.5625 | 23.5131 | 33.5821 | 0.26039 | 370.873 | 64.1751 | 54.4492
2023-04-22 12:45 | 2025-01-01 02:35 | WCO | 50 | 0 | 10 | 2.6 | 0.22572 | 71.6496 | 397.3849 | 18.6365 | 31.5117 | 0.26623 | 408.7036 | 55.0017 | 61.3999
2023-04-16 09:21 | 2025-01-01 02:35 | Diesel | 0 | 0 | 0 | 5.2 | 0.076696 | 76.8291 | 298.2315 | 16.6667 | 23.2459 | 0.27706 | 381.3289 | 83.7653 | 87.6672
2023-04-03 06:32 | 2025-01-01 02:35 | WCO | 60 | 0 | 7.5 | 3.9 | 0.20766 | 60.5585 | 380.4838 | 12.3253 | 20.7567 | 0.28255 | 429.6814 | 70.46 | 76.1088
2023-04-21 04:08 | 2025-01-01 02:35 | WCO | 80 | 0 | 0 | 0 | 0.2398 | 50.9553 | 427.4427 | 19.9836 | 25.8499 | 0.36366 | 432.5161 | 82.337 | 54.2687
2023-04-20 04:52 | 2025-01-01 02:35 | WCO+WPO | 100 | 0 | 2.5 | 1.3 | 0.27902 | 37.967 | 345.0248 | 19.0474 | 29.801 | 0.24708 | 372.3336 | 67.2952 | 75.078
2023-04-09 17:21 | 2025-01-01 02:35 | WCO | 80 | 0 | 0 | 5.2 | 0.31472 | 53.9702 | 329.2565 | 18.2639 | 25.8639 | 0.34469 | 421.0883 | 67.4221 | 71.5326
2023-04-17 20:16 | 2025-01-01 02:35 | WCO+WPO | 70 | 30 | 7.5 | 1.3 | 0.25523 | 59.4513 | 306.8642 | 24.6837 | 31.544 | 0.24783 | 426.0761 | 62.8577 | 62.3185
2023-04-28 10:05 | 2025-01-01 02:35 | WCO | 60 | 0 | 7.5 | 5.2 | 0.21062 | 54.1269 | 330.723 | 18.3443 | 20.3695 | 0.2641 | 417.5976 | 76.8922 | 60.7715
2023-04-11 12:35 | 2025-01-01 02:35 | Diesel | 0 | 0 | 0 | 2.6 | 0.20352 | 41.9391 | 498.7093 | 24.1201 | 26.8837 | 0.35888 | 392.9956 | 81.8484 | 105.5063
2023-04-09 08:05 | 2025-01-01 02:35 | WCO | 60 | 0 | 7.5 | 1.3 | 0.16509 | 59.8904 | 459.1909 | 13.5819 | 30.1341 | 0.30523 | 348.3465 | 84.6712 | 43.2912
2023-04-19 10:23 | 2025-01-01 02:35 | WCO | 50 | 0 | 5 | 5.2 | 0.22731 | 56.3882 | 402.6 | 24.9191 | 25.0343 | 0.28937 | 434.963 | 89.7438 | 61.6684
2023-04-05 17:01 | 2025-01-01 02:35 | WCO+WPO | 80 | 20 | 10 | 5.2 | 0.29901 | 64.4412 | 301.0297 | 26.4714 | 24.8474 | 0.27877 | 381.3497 | 80.2073 | 82.2166
2023-04-13 13:08 | 2025-01-01 02:35 | WCO+WPO | 70 | 30 | 2.5 | 3.9 | 0.18154 | 51.6834 | 482.9497 | 20.2905 | 33.2968 | 0.26608 | 393.2069 | 64.8847 | 56.9911
2023-04-28 01:42 | 2025-01-01 02:35 | WCO+WPO | 80 | 20 | 10 | 3.9 | 0.20929 | 56.076 | 531.9896 | 20.1974 | 29.4586 | 0.33811 | 414.0071 | 87.8165 | 61.7921
2023-04-04 06:06 | 2025-01-01 02:35 | WCO | 60 | 0 | 2.5 | 3.9 | 0.16459 | 59.9424 | 172.4702 | 23.883 | 31.2777 | 0.30832 | 369.637 | 76.5276 | 52.2209
2023-04-24 19:20 | 2025-01-01 02:35 | WCO | 90 | 0 | 7.5 | 2.6 | 0.25191 | 63.4569 | 341.552 | 22.8633 | 33.9727 | 0.25899 | 366.5048 | 83.8334 | 73.7755
2023-04-19 05:03 | 2025-01-01 02:35 | Diesel | 0 | 0 | 0 | 1.3 | 0.2624 | 54.9532 | 367.2242 | 17.5734 | 28.4046 | 0.34535 | 374.3429 | 70.9139 | 75.4885
2023-04-27 16:05 | 2025-01-01 02:35 | WCO | 100 | 0 | 0 | 2.6 | 0.16537 | 52.0506 | 305.5458 | 20.675 | 29.265 | 0.28185 | 372.21 | 76.4107 | 53.7737
2023-04-18 16:52 | 2025-01-01 02:35 | Diesel | 0 | 0 | 0 | 0 | 0.22922 | 48.6961 | 197.6853 | 31.4079 | 32.8055 | 0.36295 | 367.1154 | 76.3691 | 91.6548
2023-04-27 20:13 | 2025-01-01 02:35 | WCO+WPO | 50 | 50 | 2.5 | 5.2 | 0.068332 | 60.4918 | 267.4324 | 17.3241 | 36.6375 | 0.27816 | 399.7254 | 64.0283 | 55.5376
2023-04-13 21:57 | 2025-01-01 02:35 | WCO+WPO | 80 | 20 | 7.5 | 5.2 | 0.18641 | 55.8375 | 488.4297 | 22.8164 | 31.9411 | 0.25922 | 406.3481 | 57.0972 | 76.8377
2023-04-05 00:04 | 2025-01-01 02:35 | WCO+WPO | 90 | 10 | 2.5 | 5.2 | 0.26425 | 76.6378 | 255.5588 | 22.4964 | 37.4017 | 0.27748 | 379.119 | 70.8088 | 50.7514
2023-04-27 04:13 | 2025-01-01 02:35 | Diesel | 0 | 0 | 0 | 3.9 | 0.17658 | 57.7616 | 286.6161 | 20.4387 | 36.2179 | 0.35616 | 401.7465 | 89.6158 | 78.3056
2023-04-16 00:41 | 2025-01-01 02:35 | WCO | 60 | 0 | 7.5 | 5.2 | 0.13498 | 61.0502 | 364.9259 | 26.0897 | 19.6935 | 0.31284 | 317.7095 | 72.2174 | 77.7417
2023-04-11 01:45 | 2025-01-01 02:35 | WCO+WPO | 50 | 50 | 7.5 | 3.9 | 0.23452 | 68.9307 | 348.8356 | 28.4494 | 32.5841 | 0.29676 | 408.7915 | 74.9421 | 59.0487
2023-04-15 21:08 | 2025-01-01 02:35 | WCO | 60 | 0 | 0 | 0 | 0.19452 | 70.1681 | 296.8976 | 27.6754 | 24.4066 | 0.2644 | 402.0236 | 74.3772 | 75.6554
2023-04-24 20:56 | 2025-01-01 02:35 | WCO | 100 | 0 | 2.5 | 2.6 | 0.20983 | 55.2108 | 426.9331 | 24.2472 | 34.4297 | 0.48112 | 432.7354 | 84.9126 | 75.1905
2023-04-03 03:38 | 2025-01-01 02:35 | WCO+WPO | 80 | 20 | 7.5 | 2.6 | 0.21691 | 78.468 | 424.5051 | 26.9715 | 34.5683 | 0.32097 | 411.2267 | 63.1401 | 66.573
2023-04-20 08:08 | 2025-01-01 02:36 | Diesel | 0 | 0 | 0 | 2.6 | 0.24549 | 80.9618 | 262.1531 | 14.854 | 32.2829 | 0.37975 | 416.2659 | 83.1363 | 82.4194
2023-04-09 15:17 | 2025-01-01 02:36 | WCO | 80 | 0 | 10 | 3.9 | 0.25409 | 56.2885 | 218.9923 | 11.5809 | 20.3943 | 0.34212 | 378.9712 | 73.1505 | 56.6451
2023-04-26 12:58 | 2025-01-01 02:36 | WCO+WPO | 50 | 50 | 0 | 1.3 | 0.21936 | 59.6945 | 394.1182 | 6.7714 | 29.6201 | 0.25398 | 347.2997 | 74.7751 | 88.6089
2023-04-09 00:37 | 2025-01-01 02:36 | WCO | 60 | 0 | 5 | 1.3 | 0.25889 | 62.809 | 342.5207 | 17.3593 | 34.3314 | 0.34255 | 399.5321 | 79.3403 | 78.1678
2023-04-27 01:35 | 2025-01-01 02:36 | WCO | 60 | 0 | 0 | 0 | 0.19905 | 51.9274 | 396.12 | 28.2278 | 29.5686 | 0.30019 | 353.8526 | 74.3378 | 50.883
2023-04-28 05:14 | 2025-01-01 02:36 | WCO | 50 | 0 | 5 | 1.3 | 0.21599 | 59.059 | 345.0482 | 21.3613 | 29.1621 | 0.31156 | 401.7197 | 77.8855 | 78.3544
2023-04-20 19:41 | 2025-01-01 02:36 | WCO | 100 | 0 | 0 | 0 | 0.20166 | 49.7296 | 297.917 | 15.8907 | 24.9214 | 0.34859 | 414.5107 | 68.7854 | 66.7945
2023-04-22 02:47 | 2025-01-01 02:36 | WCO | 60 | 0 | 10 | 5.2 | 0.14135 | 58.9736 | 330.2297 | 32.1296 | 29.4876 | 0.35065 | 396.7976 | 86.8414 | 61.2312
2023-04-19 20:38 | 2025-01-01 02:36 | Diesel | 0 | 0 | 0 | 2.6 | 0.27448 | 58.0555 | 484.3205 | 15.7611 | 24.0554 | 0.24037 | 370.6223 | 76.1174 | 81.5319
2023-04-22 09:25 | 2025-01-01 02:36 | Diesel | 0 | 0 | 0 | 3.9 | 0.20301 | 63.3723 | 281.3584 | 15.6162 | 30.8564 | 0.28223 | 451.9413 | 84.9892 | 85.6929
2023-04-10 03:58 | 2025-01-01 02:36 | WCO+WPO | 80 | 20 | 7.5 | 0 | 0.27997 | 64.8967 | 329.1575 | 16.8612 | 26.3837 | 0.36737 | 391.2892 | 80.4337 | 35.0593
2023-04-25 16:41 | 2025-01-01 02:36 | Diesel | 0 | 0 | 0 | 3.9 | 0.22325 | 59.1433 | 214.1735 | 24.2056 | 19.9791 | 0.23857 | 430.0517 | 84.1934 | 69.1792
2023-04-18 19:37 | 2025-01-01 02:36 | Diesel | 0 | 0 | 0 | 3.9 | 0.22134 | 72.5649 | 199.1297 | 13.7315 | 20.7493 | 0.32494 | 446.3639 | 84.2154 | 68.013
2023-04-22 23:32 | 2025-01-01 02:36 | Diesel | 0 | 0 | 0 | 2.6 | 0.24753 | 50.2151 | 226.3821 | 22.5538 | 27.9521 | 0.30241 | 438.7112 | 77.5856 | 62.0749
2023-04-28 14:07 | 2025-01-01 02:36 | WCO | 100 | 0 | 5 | 5.2 | 0.21493 | 55.8044 | 169.6632 | 14.1888 | 25.5712 | 0.23938 | 420.2919 | 84.2548 | 72.9086
2023-04-18 05:57 | 2025-01-01 02:36 | WCO | 90 | 0 | 10 | 5.2 | 0.16932 | 52.6586 | 230.1425 | 22.5581 | 31.7968 | 0.26655 | 452.3439 | 79.2908 | 85.6102
2023-04-10 05:04 | 2025-01-01 02:36 | WCO+WPO | 90 | 10 | 2.5 | 1.3 | 0.19331 | 74.8271 | 395.0964 | 23.224 | 28.5882 | 0.32962 | 410.783 | 95.1671 | 50.5582
2023-04-14 13:18 | 2025-01-01 02:36 | WCO+WPO | 100 | 0 | 7.5 | 5.2 | 0.2588 | 57.8259 | 418.0216 | 17.2715 | 35.5393 | 0.27322 | 430.2248 | 76.53 | 58.7769
2023-04-27 09:19 | 2025-01-01 02:36 | WCO+WPO | 90 | 10 | 10 | 2.6 | 0.23616 | 57.9462 | 225.771 | 18.704 | 37.1778 | 0.35294 | 406.3515 | 78.948 | 59.0402
2023-04-24 16:37 | 2025-01-01 02:36 | WCO | 100 | 0 | 5 | 3.9 | 0.15762 | 72.8128 | 226.2992 | 9.6386 | 32.1037 | 0.27543 | 374.467 | 82.645 | 78.6194
2023-04-01 14:07 | 2025-01-01 02:36 | Diesel | 0 | 0 | 0 | 0 | 0.21537 | 44.519 | 337.6465 | 21.5849 | 31.3779 | 0.33343 | 405.5086 | 70.1674 | 61.4698
2023-04-15 21:46 | 2025-01-01 02:36 | Diesel | 0 | 0 | 0 | 0 | 0.15126 | 49.538 | 579.1414 | 19.3997 | 21.825 | 0.21497 | 357.0827 | 83.7946 | 81.4735
2023-04-27 00:12 | 2025-01-01 02:36 | WCO | 100 | 0 | 0 | 5.2 | 0.20498 | 58.5225 | 280.3418 | 14.6492 | 27.4282 | 0.28987 | 403.111 | 71.0434 | 83.7728
2023-04-19 00:15 | 2025-01-01 02:36 | WCO+WPO | 80 | 20 | 0 | 1.3 | 0.251 | 54.1799 | 319.944 | 27.6881 | 26.9597 | 0.27967 | 388.8113 | 70.6471 | 66.8174
2023-04-10 14:59 | 2025-01-01 02:36 | WCO+WPO | 80 | 20 | 7.5 | 0 | 0.17007 | 68.6409 | 477.9685 | 20.717 | 29.1045 | 0.30775 | 426.5488 | 70.3845 | 72.7729
2023-04-16 17:08 | 2025-01-01 02:36 | WCO+WPO | 100 | 0 | 2.5 | 1.3 | 0.19525 | 45.6285 | 464.9555 | 19.2966 | 27.8903 | 0.37894 | 440.6644 | 52.4713 | 67.9765
2023-04-15 16:03 | 2025-01-01 02:36 | WCO | 70 | 0 | 10 | 0 | 0.15334 | 65.8025 | 424.0311 | 26.8846 | 28.3837 | 0.32628 | 367.7273 | 79.2394 | 100.5145
2023-04-22 12:36 | 2025-01-01 02:36 | WCO+WPO | 80 | 20 | 7.5 | 1.3 | 0.23055 | 49.9649 | 450.5992 | 10.3818 | 28.4287 | 0.26955 | 411.9324 | 75.4332 | 55.6543
2023-04-06 20:11 | 2025-01-01 02:36 | WCO+WPO | 70 | 30 | 0 | 1.3 | 0.20733 | 62.5739 | 473.7944 | 15.6637 | 28.9596 | 0.26474 | 412.3921 | 75.9131 | 47.4315
2023-04-30 02:17 | 2025-01-01 02:36 | WCO | 80 | 0 | 5 | 3.9 | 0.168 | 68.7994 | 297.5793 | 18.0553 | 33.5653 | 0.27009 | 439.7847 | 80.1219 | 30.9344
2023-04-11 07:33 | 2025-01-01 02:36 | Diesel | 0 | 0 | 0 | 2.6 | 0.22105 | 78.7019 | 400.4989 | 10.2395 | 31.3643 | 0.38005 | 426.9832 | 74.8835 | 73.2372
2023-04-16 19:30 | 2025-01-01 02:36 | WCO | 50 | 0 | 7.5 | 0 | 0.19882 | 44.973 | 310.1729 | 18.1363 | 25.5279 | 0.24269 | 433.6307 | 82.1311 | 73.5699
2023-04-29 13:24 | 2025-01-01 02:36 | WCO | 100 | 0 | 7.5 | 5.2 | 0.22511 | 61.0248 | 267.2689 | 9.8547 | 21.7807 | 0.39605 | 411.7394 | 68.9136 | 52.9892
2023-04-02 10:10 | 2025-01-01 02:36 | WCO | 80 | 0 | 0 | 2.6 | 0.15381 | 69.5184 | 404.5763 | 14.0144 | 22.1433 | 0.215 | 363.667 | 63.5513 | 58.5934
2023-04-16 08:45 | 2025-01-01 02:36 | WCO | 60 | 0 | 0 | 3.9 | 0.18379 | 60.6989 | 327.5691 | 21.3847 | 26.2309 | 0.26539 | 378.4503 | 72.7816 | 84.8388
2023-04-07 04:38 | 2025-01-01 02:36 | Diesel | 0 | 0 | 0 | 3.9 | 0.20685 | 63.8081 | 336.7009 | 18.8003 | 36.01 | 0.38797 | 412.9291 | 76.8376 | 82.3481
2023-04-28 23:23 | 2025-01-01 02:36 | WCO+WPO | 80 | 20 | 7.5 | 3.9 | 0.23445 | 52.9953 | 467.0283 | 20.9226 | 29.9734 | 0.37532 | 362.141 | 78.2033 | 66.4034
2023-04-30 05:54 | 2025-01-01 02:36 | WCO | 100 | 0 | 2.5 | 5.2 | 0.15121 | 56.747 | 386.9809 | 14.2157 | 32.2552 | 0.30054 | 384.7933 | 77.9735 | 63.2001
2023-04-14 01:16 | 2025-01-01 02:36 | Diesel | 0 | 0 | 0 | 0 | 0.20573 | 52.2358 | 334.8189 | 18.3473 | 23.3397 | 0.38273 | 389.1949 | 98.7132 | 62.5684
2023-04-07 22:55 | 2025-01-01 02:36 | WCO+WPO | 90 | 10 | 10 | 0 | 0.24961 | 66.0682 | 339.8339 | 18.0106 | 25.7618 | 0.35808 | 396.9403 | 53.7649 | 75.3483
2023-04-09 14:57 | 2025-01-01 02:36 | WCO+WPO | 100 | 0 | 10 | 1.3 | 0.20309 | 78.5208 | 213.2919 | 10.649 | 30.6873 | 0.31035 | 411.6535 | 78.1288 | 75.5827
2023-04-26 17:06 | 2025-01-01 02:36 | WCO+WPO | 80 | 20 | 10 | 1.3 | 0.18414 | 61.5721 | 418.5296 | 23.4714 | 28.2502 | 0.30122 | 409.5256 | 71.1019 | 81.9071
2023-04-20 13:44 | 2025-01-01 02:36 | WCO | 60 | 0 | 0 | 1.3 | 0.1731 | 60.6048 | 337.1569 | 26.7947 | 32.5612 | 0.27117 | 418.3642 | 81.6892 | 80.17
2023-04-15 03:51 | 2025-01-01 02:36 | WCO | 90 | 0 | 0 | 5.2 | 0.17393 | 38.6063 | 326.9726 | 25.7359 | 25.7618 | 0.31891 | 372.2696 | 79.6152 | 58.2674
2023-04-07 10:33 | 2025-01-01 02:36 | WCO+WPO | 100 | 0 | 2.5 | 2.6 | 0.21122 | 59.3042 | 510.844 | 11.216 | 31.9263 | 0.2619 | 388.2573 | 72.6501 | 71.7216
2023-04-15 03:48 | 2025-01-01 02:36 | WCO+WPO | 80 | 20 | 0 | 0 | 0.10073 | 65.6755 | 430.0251 | 24.1593 | 19.4951 | 0.29121 | 413.8631 | 64.1633 | 77.1358
2023-04-11 11:10 | 2025-01-01 02:36 | WCO+WPO | 50 | 50 | 7.5 | 1.3 | 0.17264 | 43.4729 | 371.022 | 17.4972 | 31.2575 | 0.34601 | 365.7659 | 70.0965 | 61.9919
2023-04-01 11:36 | 2025-01-01 02:36 | WCO+WPO | 80 | 20 | 5 | 5.2 | 0.22089 | 61.6207 | 389.1922 | 29.0985 | 40.4024 | 0.23153 | 422.5292 | 72.0329 | 69.8016
2023-04-12 05:42 | 2025-01-01 02:36 | WCO+WPO | 50 | 50 | 5 | 5.2 | 0.23728 | 59.8479 | 462.4398 | 19.2938 | 30.1275 | 0.37122 | 403.3072 | 63.3665 | 60.151
2023-04-07 01:49 | 2025-01-01 02:36 | WCO+WPO | 50 | 50 | 5 | 1.3 | 0.15321 | 39.9197 | 328.8591 | 25.573 | 33.7284 | 0.32579 | 360.7265 | 84.8286 | 57.1533
2023-04-04 06:50 | 2025-01-01 02:36 | Diesel | 0 | 0 | 0 | 3.9 | 0.1686 | 64.1772 | 423.3437 | 14.0906 | 24.3789 | 0.37388 | 425.2891 | 88.5259 | 51.335
2023-04-30 03:50 | 2025-01-01 02:36 | WCO+WPO | 80 | 20 | 10 | 3.9 | 0.20372 | 55.7587 | 244.1595 | 20.1342 | 33.6144 | 0.24183 | 407.0474 | 67.7209 | 52.6858
2023-04-20 04:24 | 2025-01-01 02:36 | WCO | 80 | 0 | 10 | 3.9 | 0.23106 | 61.2638 | 374.1914 | 33.0687 | 23.2813 | 0.31907 | 454.2888 | 56.9909 | 64.0716
2023-04-01 14:30 | 2025-01-01 02:36 | WCO | 50 | 0 | 7.5 | 1.3 | 0.1815 | 63.1877 | 186.4677 | 13.1043 | 30.5806 | 0.28303 | 434.3022 | 69.3042 | 60.6541
2023-04-30 12:37 | 2025-01-01 02:36 | WCO | 70 | 0 | 2.5 | 5.2 | 0.19369 | 52.4192 | 365.6771 | 20.9253 | 34.117 | 0.24296 | 351.3495 | 59.9631 | 83.2951
2023-04-21 04:13 | 2025-01-01 02:36 | WCO+WPO | 90 | 10 | 0 | 5.2 | 0.21694 | 63.4435 | 475.6008 | 23.6883 | 22.0087 | 0.24897 | 391.9199 | 81.0696 | 58.9973
2023-04-30 08:44 | 2025-01-01 02:36 | WCO | 60 | 0 | 0 | 0 | 0.14232 | 54.9219 | 298.706 | 17.7539 | 23.7674 | 0.32951 | 404.6236 | 67.8317 | 67.6373
2023-04-28 07:28 | 2025-01-01 02:36 | Diesel | 0 | 0 | 0 | 3.9 | 0.28125 | 61.3883 | 355.8761 | 16.0293 | 21.9272 | 0.26857 | 408.2539 | 59.0751 | 73.0323
2023-04-13 00:40 | 2025-01-01 02:36 | WCO+WPO | 90 | 10 | 5 | 1.3 | 0.20413 | 53.5221 | 280.6524 | 26.4196 | 17.6951 | 0.34347 | 372.1344 | 62.8063 | 57.3088
2023-04-16 10:25 | 2025-01-01 02:36 | WCO | 90 | 0 | 7.5 | 0 | 0.18249 | 70.7991 | 372.899 | 21.7011 | 36.4243 | 0.29269 | 402.5444 | 61.0275 | 64.2523
2023-04-26 14:31 | 2025-01-01 02:37 | Diesel | 0 | 0 | 0 | 5.2 | 0.25703 | 66.8937 | 238.9689 | 29.3616 | 32.4782 | 0.37077 | 391.6431 | 82.3489 | 30
2023-04-27 21:26 | 2025-01-01 02:37 | Diesel | 0 | 0 | 0 | 0 | 0.20636 | 56.5735 | 237.6147 | 18.5078 | 23.4773 | 0.2 | 374.5326 | 67.0715 | 86.0605
2023-04-14 01:41 | 2025-01-01 02:37 | WCO | 80 | 0 | 7.5 | 3.9 | 0.19129 | 67.0387 | 397.2263 | 21.7693 | 26.5489 | 0.27989 | 385.1223 | 73.3359 | 74.5009
2023-04-10 22:15 | 2025-01-01 02:37 | Diesel | 0 | 0 | 0 | 2.6 | 0.2186 | 55.8316 | 254.3076 | 14.9662 | 17.9764 | 0.34043 | 385.7541 | 75.7071 | 110
2023-04-02 03:50 | 2025-01-01 02:37 | WCO | 100 | 0 | 10 | 3.9 | 0.20208 | 62.1789 | 501.3289 | 24.8454 | 23.6171 | 0.24528 | 455.2661 | 63.7027 | 68.0357
2023-04-17 08:04 | 2025-01-01 02:37 | Diesel | 0 | 0 | 0 | 3.9 | 0.16922 | 51.5215 | 496.8625 | 15.7709 | 34.7163 | 0.28663 | 435.1333 | 59.5754 | 79.7006
2023-04-07 04:38 | 2025-01-01 02:37 | WCO+WPO | 80 | 20 | 5 | 1.3 | 0.25336 | 69.6412 | 252.7208 | 22.9219 | 17.2495 | 0.30009 | 408.7153 | 72.5095 | 84.3996
2023-04-13 02:18 | 2025-01-01 02:37 | WCO+WPO | 80 | 20 | 7.5 | 2.6 | 0.12512 | 58.7918 | 577.4397 | 18.6262 | 20.7337 | 0.3554 | 349.466 | 87.0947 | 72.7327
2023-04-21 15:21 | 2025-01-01 02:37 | WCO+WPO | 50 | 50 | 2.5 | 2.6 | 0.17975 | 53.2551 | 345.2423 | 19.8213 | 29.1271 | 0.26288 | 442.2638 | 69.5333 | 47.6291
2023-04-15 11:19 | 2025-01-01 02:37 | WCO+WPO | 70 | 30 | 7.5 | 2.6 | 0.29272 | 62.2914 | 351.3726 | 20.5171 | 31.8018 | 0.35175 | 339.2322 | 94.193 | 101.9932
2023-04-27 21:13 | 2025-01-01 02:37 | WCO+WPO | 60 | 40 | 0 | 5.2 | 0.20528 | 42.5922 | 433.8502 | 20.3716 | 23.1483 | 0.24285 | 361.4061 | 71.2724 | 66.8225
2023-04-12 09:04 | 2025-01-01 02:37 | WCO | 50 | 0 | 7.5 | 0 | 0.12072 | 49.9015 | 487.531 | 20.4903 | 22.6571 | 0.33215 | 354.4204 | 64.3895 | 64.681
2023-04-27 12:25 | 2025-01-01 02:37 | WCO+WPO | 60 | 40 | 10 | 5.2 | 0.25647 | 57.0555 | 485.879 | 13.4877 | 25.2706 | 0.26279 | 371.8589 | 69.0867 | 72.2315
2023-04-29 00:34 | 2025-01-01 02:37 | WCO+WPO | 80 | 20 | 0 | 2.6 | 0.18579 | 61.2622 | 554.3368 | 22.0761 | 25.802 | 0.29274 | 450.4377 | 53.4783 | 95.0792
2023-04-28 02:58 | 2025-01-01 02:37 | WCO+WPO | 100 | 0 | 10 | 1.3 | 0.14702 | 61.1654 | 393.1189 | 17.3995 | 15 | 0.29893 | 423.4196 | 79.4866 | 82.8116
2023-04-28 02:54 | 2025-01-01 02:37 | WCO+WPO | 50 | 50 | 2.5 | 3.9 | 0.25268 | 54.5873 | 391.8562 | 22.5964 | 27.232 | 0.34743 | 407.7262 | 71.8641 | 83.4917
2023-04-29 15:50 | 2025-01-01 02:37 | Diesel | 0 | 0 | 0 | 3.9 | 0.25486 | 65.8519 | 395.4614 | 22.9205 | 20.9516 | 0.39306 | 400.2734 | 67.1726 | 66.771
2023-04-21 04:46 | 2025-01-01 02:37 | WCO+WPO | 90 | 10 | 2.5 | 5.2 | 0.27136 | 47.6894 | 366.4476 | 16.0498 | 24.4949 | 0.32953 | 371.8836 | 90.6296 | 92.7497
2023-04-02 01:17 | 2025-01-01 02:37 | WCO+WPO | 60 | 40 | 0 | 5.2 | 0.15156 | 57.3205 | 211.7991 | 13.9564 | 30.6426 | 0.30458 | 424.6207 | 69.2298 | 66.5702
2023-04-23 12:23 | 2025-01-01 02:37 | WCO | 80 | 0 | 5 | 1.3 | 0.193 | 70.6348 | 145.4941 | 22.2035 | 24.1451 | 0.33985 | 443.7267 | 82.8813 | 49.4141
2023-04-30 23:18 | 2025-01-01 02:37 | Diesel | 0 | 0 | 0 | 3.9 | 0.18536 | 65.7608 | 250.0986 | 19.8202 | 26.6331 | 0.28745 | 426.9842 | 73.5376 | 68.9881
2023-04-22 21:17 | 2025-01-01 02:37 | WCO | 60 | 0 | 0 | 5.2 | 0.15336 | 72.741 | 434.4826 | 20.7787 | 26.3066 | 0.32738 | 418.6379 | 83.7708 | 69.8861
2023-04-12 16:11 | 2025-01-01 02:37 | WCO+WPO | 100 | 0 | 5 | 0 | 0.2286 | 82.5299 | 330.4327 | 17.9442 | 20.8841 | 0.44748 | 430.2878 | 78.1256 | 55.2668
2023-04-27 11:32 | 2025-01-01 02:37 | WCO | 70 | 0 | 10 | 5.2 | 0.25466 | 53.875 | 244.4361 | 18.5143 | 28.0878 | 0.31424 | 402.0328 | 80.1585 | 61.0736
2023-04-15 15:48 | 2025-01-01 02:37 | WCO | 100 | 0 | 5 | 5.2 | 0.1772 | 63.4073 | 469.5362 | 16.1547 | 31.5077 | 0.34094 | 340.3733 | 70.158 | 59.5001
2023-04-18 11:40 | 2025-01-01 02:37 | WCO+WPO | 90 | 10 | 10 | 2.6 | 0.20777 | 51.8882 | 290.7923 | 20.5845 | 31.8189 | 0.2 | 434.206 | 77.1475 | 88.8651
2023-04-07 08:48 | 2025-01-01 02:37 | Diesel | 0 | 0 | 0 | 0 | 0.20721 | 49.0138 | 122.1849 | 17.309 | 25.589 | 0.32202 | 368.6511 | 71.1219 | 63.5452
2023-04-06 00:31 | 2025-01-01 02:37 | Diesel | 0 | 0 | 0 | 0 | 0.2542 | 64.317 | 228.1477 | 10.4564 | 23.9918 | 0.27839 | 400.8555 | 62.6201 | 79.5587
2023-04-05 19:52 | 2025-01-01 02:37 | WCO | 50 | 0 | 2.5 | 1.3 | 0.20038 | 60.2948 | 294.0725 | 20.1968 | 28.9926 | 0.3077 | 454.4659 | 64.672 | 81.2062
2023-04-03 01:25 | 2025-01-01 02:37 | WCO+WPO | 100 | 0 | 2.5 | 2.6 | 0.20164 | 56.0017 | 270.5491 | 20.457 | 38.7607 | 0.27976 | 399.2917 | 69.6319 | 83.7044
2023-04-20 08:13 | 2025-01-01 02:37 | WCO | 90 | 0 | 10 | 0 | 0.24577 | 65.7379 | 337.7834 | 29.3158 | 30.6772 | 0.28721 | 449.1222 | 77.0016 | 79.9118
2023-04-16 02:38 | 2025-01-01 02:37 | WCO | 100 | 0 | 0 | 2.6 | 0.20618 | 56.3731 | 376.7525 | 15.3813 | 28.18 | 0.25373 | 404.5896 | 80.603 | 74.7289
2023-04-01 08:10 | 2025-01-01 02:37 | WCO | 80 | 0 | 5 | 2.6 | 0.17155 | 44.9509 | 379.1859 | 19.8566 | 26.2512 | 0.30064 | 374.9004 | 84.8605 | 34.0877
2023-04-19 02:08 | 2025-01-01 02:37 | WCO+WPO | 90 | 10 | 0 | 3.9 | 0.14531 | 66.7764 | 336.77 | 25.3156 | 24.6391 | 0.27011 | 397.6705 | 90.8577 | 43.1451
2023-04-08 14:53 | 2025-01-01 02:37 | WCO+WPO | 90 | 10 | 2.5 | 0 | 0.16906 | 53.1467 | 445.8621 | 21.0546 | 17.3431 | 0.34459 | 383.9601 | 68.3632 | 57.1517
2023-04-07 04:53 | 2025-01-01 02:37 | Diesel | 0 | 0 | 0 | 3.9 | 0.21213 | 67.507 | 459.5316 | 23.5368 | 28.0365 | 0.22428 | 432.6851 | 88.8436 | 61.1254
2023-04-07 20:57 | 2025-01-01 02:37 | WCO+WPO | 100 | 0 | 7.5 | 5.2 | 0.13502 | 63.6071 | 403.4346 | 21.084 | 23.0429 | 0.35578 | 394.5897 | 63.2608 | 60.0205
2023-04-05 14:45 | 2025-01-01 02:37 | WCO | 50 | 0 | 7.5 | 5.2 | 0.21366 | 33.7239 | 453.544 | 20.202 | 27.1229 | 0.25037 | 421.5474 | 75.5357 | 72.3554
2023-04-25 22:23 | 2025-01-01 02:37 | WCO | 90 | 0 | 2.5 | 3.9 | 0.1244 | 57.059 | 206.277 | 19.9837 | 29.6866 | 0.36764 | 411.7143 | 63.1093 | 72.1189
2023-04-27 04:32 | 2025-01-01 02:37 | Diesel | 0 | 0 | 0 | 5.2 | 0.15018 | 50.5621 | 147.6273 | 21.7805 | 35.7284 | 0.28067 | 344.8084 | 67.831 | 47.6849
2023-04-13 01:04 | 2025-01-01 02:37 | WCO+WPO | 80 | 20 | 5 | 3.9 | 0.23261 | 69.2766 | 251.0201 | 24.9213 | 21.9051 | 0.2 | 377.7487 | 60.7606 | 82.7131
2023-04-24 19:07 | 2025-01-01 02:37 | WCO | 70 | 0 | 2.5 | 1.3 | 0.17775 | 54.3169 | 384.1384 | 27.8413 | 23.6167 | 0.25244 | 401.4105 | 75.1564 | 74.6706
2023-04-25 17:20 | 2025-01-01 02:37 | Diesel | 0 | 0 | 0 | 2.6 | 0.21151 | 68.4987 | 448.9044 | 12.684 | 33.3614 | 0.27453 | 389.3304 | 66.3173 | 65.6958
2023-04-29 23:56 | 2025-01-01 02:37 | Diesel | 0 | 0 | 0 | 1.3 | 0.19724 | 60.6495 | 244.2598 | 15.6587 | 23.6003 | 0.39553 | 404.779 | 68.8885 | 70.2012
2023-04-01 05:42 | 2025-01-01 02:37 | WCO | 60 | 0 | 0 | 0 | 0.27789 | 54.2371 | 388.0253 | 26.3184 | 26.1792 | 0.26318 | 416.8504 | 68.6913 | 87.6381
2023-04-17 09:18 | 2025-01-01 02:37 | WCO | 70 | 0 | 0 | 1.3 | 0.2068 | 65.0123 | 448.3195 | 24.8972 | 22.3699 | 0.35101 | 432.4702 | 69.4779 | 71.5563
2023-04-23 05:11 | 2025-01-01 02:37 | WCO+WPO | 80 | 20 | 0 | 1.3 | 0.14886 | 68.8413 | 305.8958 | 20.5139 | 34.6419 | 0.27136 | 409.9303 | 81.6826 | 78.5969
2023-04-21 04:16 | 2025-01-01 02:37 | Diesel | 0 | 0 | 0 | 5.2 | 0.23041 | 48.1818 | 297.3858 | 20.655 | 29.7745 | 0.27456 | 403.5984 | 86.7644 | 49.7602
2023-04-01 21:26 | 2025-01-01 02:37 | WCO | 70 | 0 | 0 | 3.9 | 0.14734 | 44.6994 | 425.1398 | 22.5076 | 23.2149 | 0.328 | 417.9793 | 62.6379 | 68.2621
2023-04-12 05:18 | 2025-01-01 02:37 | Diesel | 0 | 0 | 0 | 0 | 0.2496 | 59.2181 | 270.9454 | 22.1628 | 34.1811 | 0.33418 | 381.5538 | 74.9499 | 63.1762
2023-04-06 21:36 | 2025-01-01 02:37 | WCO+WPO | 50 | 50 | 7.5 | 5.2 | 0.23967 | 55.9621 | 272.2883 | 17.1679 | 36.0829 | 0.2878 | 407.0367 | 77.9412 | 61.5779
2023-04-03 03:09 | 2025-01-01 02:37 | WCO | 100 | 0 | 10 | 0 | 0.21481 | 64.8119 | 319.1243 | 13.0378 | 21.2245 | 0.31783 | 412.6164 | 75.1267 | 67.3272
2023-04-30 12:09 | 2025-01-01 02:37 | WCO+WPO | 80 | 20 | 7.5 | 2.6 | 0.23775 | 67.9133 | 328.4893 | 16.1142 | 33.4337 | 0.22953 | 403.0375 | 96.2157 | 74.1144
2023-04-13 04:12 | 2025-01-01 02:37 | Diesel | 0 | 0 | 0 | 3.9 | 0.25867 | 43.3763 | 310.2833 | 19.3484 | 29.075 | 0.36609 | 399.485 | 72.7512 | 73.1195
2023-04-07 23:05 | 2025-01-01 02:37 | WCO+WPO | 50 | 50 | 2.5 | 5.2 | 0.19864 | 56.2498 | 60.5672 | 20.0194 | 20.2078 | 0.22284 | 420.5376 | 62.0696 | 74.9519
2023-04-04 13:35 | 2025-01-01 02:37 | WCO+WPO | 50 | 50 | 0 | 1.3 | 0.20853 | 44.4101 | 361.7604 | 16.9537 | 27.561 | 0.27979 | 370.452 | 69.0589 | 33.8888
2023-04-19 20:30 | 2025-01-01 02:37 | Diesel | 0 | 0 | 0 | 2.6 | 0.21211 | 46.4237 | 499.4491 | 29.3844 | 28.8903 | 0.31218 | 374.9237 | 76.7616 | 75.0046
2023-04-21 17:03 | 2025-01-01 02:37 | WCO+WPO | 80 | 20 | 2.5 | 1.3 | 0.16336 | 43.1971 | 330.0883 | 15.5893 | 18.8042 | 0.34827 | 393.7625 | 79.1383 | 78.5535
2023-04-06 11:38 | 2025-01-01 02:37 | Diesel | 0 | 0 | 0 | 0 | 0.17119 | 56.1917 | 248.3657 | 15.363 | 38.9693 | 0.25677 | 432.2272 | 70.6624 | 52.5409
2023-04-30 20:18 | 2025-01-01 02:38 | WCO | 60 | 0 | 5 | 2.6 | 0.20289 | 44.1813 | 421.6842 | 19.1681 | 24.9579 | 0.23023 | 357.3892 | 76.6001 | 79.2111
2023-04-10 10:19 | 2025-01-01 02:38 | Diesel | 0 | 0 | 0 | 5.2 | 0.1997 | 53.3355 | 311.488 | 14.9999 | 30.1044 | 0.34842 | 430.4158 | 89.5394 | 85.6975
2023-04-19 07:41 | 2025-01-01 02:38 | Diesel | 0 | 0 | 0 | 1.3 | 0.21271 | 51.3277 | 280.9566 | 26.5962 | 27.5668 | 0.32208 | 442.4755 | 94.1906 | 72.5243
2023-04-17 18:50 | 2025-01-01 02:38 | WCO | 100 | 0 | 7.5 | 1.3 | 0.17532 | 56.5715 | 446.5555 | 19.8828 | 26.6347 | 0.33438 | 406.4586 | 88.1003 | 66.5401
2023-04-27 03:22 | 2025-01-01 02:38 | Diesel | 0 | 0 | 0 | 0 | 0.12638 | 59.9868 | 301.3364 | 29.852 | 25.0843 | 0.34148 | 368.5291 | 85.6923 | 69.9409
2023-04-07 09:54 | 2025-01-01 02:38 | WCO | 100 | 0 | 2.5 | 0 | 0.2735 | 59.2115 | 374.441 | 27.4153 | 28.5922 | 0.32786 | 350.2689 | 82.2784 | 55.213
2023-04-30 18:17 | 2025-01-01 02:38 | WCO | 70 | 0 | 7.5 | 3.9 | 0.13033 | 47.738 | 457.3187 | 18.6446 | 22.511 | 0.29068 | 463.2903 | 73.4071 | 63.7528
2023-04-14 10:01 | 2025-01-01 02:38 | Diesel | 0 | 0 | 0 | 3.9 | 0.24068 | 59.6119 | 362.4376 | 16.3458 | 28.0144 | 0.31781 | 363.7246 | 74.0056 | 74.682
2023-04-16 07:02 | 2025-01-01 02:38 | WCO+WPO | 80 | 20 | 5 | 0 | 0.18479 | 55.7533 | 309.0298 | 21.9009 | 20.0775 | 0.24654 | 384.7837 | 84.1468 | 91.295
2023-04-25 01:29 | 2025-01-01 02:38 | WCO+WPO | 50 | 50 | 10 | 3.9 | 0.20999 | 64.5841 | 397.2246 | 26.69 | 32.49 | 0.38897 | 345.1271 | 83.9441 | 82.1952
2023-04-15 00:25 | 2025-01-01 02:38 | WCO | 60 | 0 | 2.5 | 1.3 | 0.23312 | 53.3281 | 113.8062 | 14.5768 | 25.0818 | 0.26651 | 337.9945 | 80.1402 | 41.8008
2023-04-24 05:01 | 2025-01-01 02:38 | WCO+WPO | 70 | 30 | 10 | 0 | 0.17718 | 65.8202 | 427.1474 | 10.1955 | 27.1365 | 0.27057 | 420.4129 | 85.5492 | 55.1814
2023-04-06 06:08 | 2025-01-01 02:38 | WCO+WPO | 60 | 40 | 10 | 2.6 | 0.13162 | 50.2309 | 272.6765 | 17.7866 | 30.5358 | 0.30176 | 382.4888 | 56.4985 | 61.632
2023-04-24 21:07 | 2025-01-01 02:38 | Diesel | 0 | 0 | 0 | 0 | 0.25 | 50.7138 | 361.0738 | 16.1264 | 34.819 | 0.3266 | 425.5498 | 78.5611 | 76.859
2023-04-07 08:17 | 2025-01-01 02:38 | WCO | 80 | 0 | 0 | 5.2 | 0.23343 | 58.9038 | 354.4838 | 24.9324 | 37.034 | 0.28576 | 389.6821 | 62.223 | 70.8379
2023-04-11 23:25 | 2025-01-01 02:38 | WCO | 90 | 0 | 10 | 5.2 | 0.20361 | 42.755 | 383.9816 | 14.7353 | 32.6615 | 0.38292 | 436.5499 | 72.4404 | 110
2023-04-12 08:22 | 2025-01-01 02:38 | Diesel | 0 | 0 | 0 | 0 | 0.24125 | 51.1913 | 381.8687 | 22.4076 | 21.9399 | 0.33583 | 390.2147 | 74.6932 | 79.809
2023-04-07 03:23 | 2025-01-01 02:38 | WCO+WPO | 50 | 50 | 0 | 2.6 | 0.21641 | 71.4537 | 264.7193 | 16.8458 | 34.7182 | 0.25796 | 428.7684 | 71.5329 | 76.8918
2023-04-27 00:30 | 2025-01-01 02:38 | WCO | 60 | 0 | 0 | 0 | 0.19726 | 66.6618 | 293.3464 | 16.0973 | 23.2731 | 0.3544 | 370.1781 | 66.9355 | 78.5854
2023-04-25 16:22 | 2025-01-01 02:38 | WCO+WPO | 70 | 30 | 10 | 2.6 | 0.18997 | 56.1447 | 270.647 | 22.3409 | 22.7353 | 0.29233 | 376.4045 | 83.4102 | 72.8708
2023-04-02 09:49 | 2025-01-01 02:38 | WCO | 80 | 0 | 7.5 | 1.3 | 0.092505 | 83.5077 | 310.425 | 13.6562 | 25.7406 | 0.29632 | 371.279 | 80.6782 | 87.648
2023-04-11 20:34 | 2025-01-01 02:38 | WCO | 80 | 0 | 2.5 | 1.3 | 0.21338 | 58.3284 | 185.0658 | 25.9217 | 30.1285 | 0.39602 | 381.2141 | 87.2847 | 66.6033
2023-04-02 15:02 | 2025-01-01 02:38 | WCO | 60 | 0 | 10 | 2.6 | 0.1492 | 61.5209 | 82.1087 | 21.3081 | 39.6638 | 0.20029 | 350.5555 | 71.8431 | 53.2218
2023-04-01 15:43 | 2025-01-01 02:38 | WCO | 60 | 0 | 0 | 3.9 | 0.22199 | 74.4831 | 395.4055 | 15.8115 | 26.7714 | 0.34302 | 369.5284 | 73.8086 | 76.7914
2023-04-15 08:22 | 2025-01-01 02:38 | WCO+WPO | 100 | 0 | 2.5 | 1.3 | 0.18544 | 63.2478 | 498.9211 | 30.684 | 42.1679 | 0.26606 | 370.6379 | 100 | 85.9433
2023-04-10 17:50 | 2025-01-01 02:38 | WCO+WPO | 60 | 40 | 2.5 | 5.2 | 0.11361 | 56.8506 | 239.6165 | 28.0687 | 32.315 | 0.31327 | 458.0847 | 71.5605 | 72.5501
2023-04-18 09:51 | 2025-01-01 02:38 | WCO+WPO | 100 | 0 | 0 | 0 | 0.19685 | 66.9533 | 418.4791 | 10.4685 | 25.6402 | 0.22157 | 395.8527 | 59.4733 | 64.9281
2023-04-04 15:45 | 2025-01-01 02:38 | WCO+WPO | 70 | 30 | 2.5 | 3.9 | 0.17753 | 66.1009 | 215.1583 | 18.1678 | 32.6898 | 0.33845 | 387.9581 | 83.6639 | 108.7431
2023-04-09 07:34 | 2025-01-01 02:38 | Diesel | 0 | 0 | 0 | 5.2 | 0.26891 | 52.7155 | 346.3243 | 17.8108 | 22.9723 | 0.32257 | 422.3181 | 84.6696 | 51.6987
2023-04-26 19:31 | 2025-01-01 02:38 | WCO | 50 | 0 | 7.5 | 0 | 0.09988 | 57.8446 | 409.467 | 16.0897 | 25.6806 | 0.35597 | 386.2287 | 86.4941 | 70.052
2023-04-08 06:05 | 2025-01-01 02:38 | WCO | 60 | 0 | 10 | 5.2 | 0.15851 | 61.3861 | 526.7439 | 26.0618 | 24.1172 | 0.3719 | 409.003 | 85.7635 | 80.5283
2023-04-11 06:09 | 2025-01-01 02:38 | WCO | 50 | 0 | 10 | 3.9 | 0.1411 | 61.4552 | 358.6697 | 15.7398 | 31.3204 | 0.33106 | 419.7629 | 66.0329 | 68.397
2023-04-09 18:46 | 2025-01-01 02:38 | Diesel | 0 | 0 | 0 | 2.6 | 0.23949 | 51.3664 | 233.543 | 18.9039 | 33.8502 | 0.28228 | 418.1286 | 81.8212 | 71.3969
2023-04-25 02:09 | 2025-01-01 02:38 | WCO+WPO | 70 | 30 | 0 | 0 | 0.21062 | 62.9768 | 352.4187 | 18.7008 | 28.3265 | 0.26405 | 398.9808 | 80.0089 | 65.7039
2023-04-02 18:37 | 2025-01-01 02:38 | WCO | 80 | 0 | 7.5 | 5.2 | 0.23735 | 56.3741 | 369.3818 | 8.3972 | 26.6188 | 0.2 | 403.1367 | 81.9623 | 79.0926
2023-04-30 19:30 | 2025-01-01 02:38 | WCO+WPO | 100 | 0 | 5 | 5.2 | 0.14426 | 64.7388 | 594.5594 | 24.0925 | 26.8043 | 0.3033 | 410.6739 | 73.8192 | 73.1806
2023-04-10 17:32 | 2025-01-01 02:38 | WCO+WPO | 90 | 10 | 10 | 3.9 | 0.15183 | 68.8677 | 576.444 | 28.0067 | 18.841 | 0.28347 | 415.8469 | 85.4609 | 75.1755
2023-04-02 23:30 | 2025-01-01 02:38 | Diesel | 0 | 0 | 0 | 3.9 | 0.20291 | 51.8378 | 420.6232 | 16.0361 | 25.9619 | 0.26616 | 410.2207 | 80.0824 | 59.9693
2023-04-01 12:25 | 2025-01-01 02:38 | Diesel | 0 | 0 | 0 | 3.9 | 0.28674 | 56.3348 | 291.6628 | 22.359 | 28.3705 | 0.2418 | 404.6861 | 78.655 | 77.281
2023-04-26 23:52 | 2025-01-01 02:38 | WCO+WPO | 50 | 50 | 7.5 | 2.6 | 0.22718 | 61.8599 | 365.8853 | 20.8304 | 38.9657 | 0.29313 | 371.7603 | 70.2006 | 44.9912
2023-04-23 05:30 | 2025-01-01 02:38 | WCO | 50 | 0 | 7.5 | 1.3 | 0.15613 | 67.3189 | 231.7452 | 23.737 | 22.1341 | 0.27195 | 416.7853 | 83.2796 | 79.0956
2023-04-03 09:58 | 2025-01-01 02:38 | WCO | 100 | 0 | 2.5 | 5.2 | 0.2109 | 54.2856 | 264.2588 | 27.6235 | 29.6305 | 0.31062 | 363.656 | 73.7285 | 109.4322
2023-04-03 14:27 | 2025-01-01 02:38 | Diesel | 0 | 0 | 0 | 2.6 | 0.22979 | 60.3489 | 464.915 | 19.5281 | 21.3468 | 0.28573 | 400.7783 | 77.7002 | 77.2007
2023-04-26 13:43 | 2025-01-01 02:38 | Diesel | 0 | 0 | 0 | 5.2 | 0.13203 | 76.1356 | 437.8595 | 13.4528 | 29.9974 | 0.34076 | 404.3499 | 74.2071 | 69.6017
2023-04-05 18:13 | 2025-01-01 02:38 | Diesel | 0 | 0 | 0 | 2.6 | 0.18725 | 68.2238 | 404.8453 | 31.3152 | 29.6315 | 0.24048 | 356.0491 | 82.6983 | 79.2749
2023-04-20 00:31 | 2025-01-01 02:38 | Diesel | 0 | 0 | 0 | 0 | 0.19097 | 57.5225 | 301.1004 | 19.7694 | 34.0118 | 0.27106 | 378.0203 | 76.6415 | 71.0587
2023-04-27 19:33 | 2025-01-01 02:38 | Diesel | 0 | 0 | 0 | 1.3 | 0.28978 | 78.6825 | 177.7864 | 15.0775 | 28.4807 | 0.36374 | 438.4706 | 65.7152 | 95.183
2023-04-12 22:00 | 2025-01-01 02:38 | Diesel | 0 | 0 | 0 | 5.2 | 0.20481 | 64.6963 | 339.1268 | 18.1407 | 28.7324 | 0.29653 | 375.3982 | 84.665 | 88.4585
2023-04-16 08:53 | 2025-01-01 02:38 | Diesel | 0 | 0 | 0 | 3.9 | 0.28319 | 77.4295 | 244.4249 | 19.3388 | 30.1077 | 0.36387 | 417.4096 | 83.356 | 67.1324
2023-04-02 15:38 | 2025-01-01 02:38 | WCO | 70 | 0 | 10 | 1.3 | 0.16259 | 71.2221 | 260.5944 | 14.4951 | 26.8539 | 0.31786 | 364.211 | 79.6205 | 55.8917
2023-04-28 12:24 | 2025-01-01 02:38 | Diesel | 0 | 0 | 0 | 5.2 | 0.22739 | 88.5746 | 412.1301 | 15.5272 | 28.8595 | 0.30447 | 358.2591 | 77.4472 | 73.3059
2023-04-02 10:58 | 2025-01-01 02:38 | Diesel | 0 | 0 | 0 | 0 | 0.13066 | 74.767 | 589.7478 | 24.9793 | 27.8011 | 0.31673 | 422.4539 | 66.9835 | 73.2728
2023-04-15 20:34 | 2025-01-01 02:38 | WCO | 60 | 0 | 2.5 | 5.2 | 0.23078 | 55.4777 | 339.643 | 21.4338 | 23.1023 | 0.27393 | 433.4409 | 75.4067 | 76.1517
2023-04-14 21:11 | 2025-01-01 02:38 | WCO | 70 | 0 | 0 | 5.2 | 0.18065 | 68.0704 | 370.0783 | 23.8345 | 31.3193 | 0.2562 | 400.3898 | 68.281 | 86.3839
2023-04-29 04:03 | 2025-01-01 02:38 | WCO+WPO | 100 | 0 | 2.5 | 5.2 | 0.18376 | 51.0074 | 246.3375 | 23.0432 | 36.1919 | 0.35698 | 411.7123 | 80.0162 | 97.4592
2023-04-11 11:33 | 2025-01-01 02:38 | Diesel | 0 | 0 | 0 | 1.3 | 0.23564 | 69.1851 | 266.0857 | 14.7037 | 22.8259 | 0.33261 | 440.1459 | 82.0742 | 64.592
2023-04-13 16:11 | 2025-01-01 02:38 | Diesel | 0 | 0 | 0 | 5.2 | 0.24067 | 77.0292 | 338.6579 | 19.8631 | 29.8412 | 0.34679 | 393.8607 | 86.2287 | 49.4245
2023-04-17 19:22 | 2025-01-01 02:38 | Diesel | 0 | 0 | 0 | 3.9 | 0.21525 | 51.695 | 95.0182 | 26.8799 | 34.9457 | 0.3916 | 402.2082 | 76.5283 | 54.5983
2023-04-26 11:43 | 2025-01-01 02:38 | Diesel | 0 | 0 | 0 | 2.6 | 0.29039 | 67.3971 | 246.3011 | 20.3088 | 27.3488 | 0.29968 | 393.1737 | 80.0576 | 59.7949
2023-04-09 04:00 | 2025-01-01 02:38 | WCO+WPO | 60 | 40 | 10 | 3.9 | 0.20343 | 66.4227 | 407.3003 | 24.4351 | 36.5166 | 0.33973 | 377.6078 | 71.5615 | 86.0068
2023-04-29 14:52 | 2025-01-01 02:38 | WCO | 50 | 0 | 7.5 | 0 | 0.21636 | 66.7249 | 518.4853 | 22.9319 | 32.9834 | 0.23792 | 354.5852 | 63.4706 | 42.7985
2023-04-27 00:15 | 2025-01-01 02:39 | WCO | 60 | 0 | 0 | 1.3 | 0.21323 | 48.1774 | 391.5746 | 15.5935 | 22.7719 | 0.35513 | 373.8632 | 68.8183 | 72.2133
2023-04-24 09:32 | 2025-01-01 02:39 | Diesel | 0 | 0 | 0 | 2.6 | 0.23507 | 55.281 | 278.418 | 25.5429 | 25.342 | 0.23146 | 434.6736 | 81.2432 | 51.7997
2023-04-27 14:30 | 2025-01-01 02:39 | Diesel | 0 | 0 | 0 | 1.3 | 0.20121 | 63.23 | 225.4829 | 26.9818 | 32.7358 | 0.27131 | 448.8096 | 72.2844 | 67.2503
2023-04-12 14:01 | 2025-01-01 02:39 | Diesel | 0 | 0 | 0 | 1.3 | 0.14886 | 56.3484 | 325.2745 | 20.3828 | 18.7116 | 0.27148 | 367.6674 | 59.4135 | 62.8347
2023-04-02 20:05 | 2025-01-01 02:39 | WCO+WPO | 50 | 50 | 10 | 5.2 | 0.21894 | 50.3761 | 331.2553 | 25.2027 | 23.8507 | 0.32847 | 422.1824 | 74.3151 | 43.7488
2023-04-29 20:32 | 2025-01-01 02:39 | WCO+WPO | 50 | 50 | 5 | 3.9 | 0.12322 | 69.6428 | 270.0839 | 20.5127 | 30.081 | 0.28141 | 392.7913 | 71.7453 | 78.9225
2023-04-23 05:43 | 2025-01-01 02:39 | WCO | 50 | 0 | 7.5 | 2.6 | 0.24285 | 53.5658 | 428.7686 | 20.2303 | 25.2332 | 0.28733 | 445.6933 | 73.3072 | 55.69
2023-04-16 06:39 | 2025-01-01 02:39 | Diesel | 0 | 0 | 0 | 5.2 | 0.25862 | 59.682 | 217.21 | 18.4309 | 21.7487 | 0.28454 | 398.9834 | 79.3397 | 74.0176
2023-04-21 14:22 | 2025-01-01 02:39 | Diesel | 0 | 0 | 0 | 2.6 | 0.17572 | 82.3921 | 280.3026 | 14.9912 | 28.1871 | 0.30855 | 380.0666 | 95.7102 | 98.063
2023-04-11 13:50 | 2025-01-01 02:39 | Diesel | 0 | 0 | 0 | 3.9 | 0.17403 | 70.3031 | 313.4705 | 16.601 | 34.3065 | 0.30812 | 406.0687 | 63.6972 | 55.6296
2023-04-28 08:22 | 2025-01-01 02:39 | Diesel | 0 | 0 | 0 | 5.2 | 0.10239 | 60.4579 | 569.3094 | 14.574 | 23.9731 | 0.27145 | 355.4903 | 89.8642 | 78.6285
2023-04-22 22:03 | 2025-01-01 02:39 | WCO+WPO | 50 | 50 | 5 | 2.6 | 0.19731 | 64.009 | 440.0241 | 26.075 | 24.7202 | 0.33282 | 404.3737 | 75.9539 | 58.8826
2023-04-12 18:31 | 2025-01-01 02:39 | WCO | 80 | 0 | 0 | 5.2 | 0.21915 | 62.8901 | 395.2942 | 20.1861 | 27.0695 | 0.29043 | 390.9142 | 86.1798 | 46.584
2023-04-21 23:53 | 2025-01-01 02:39 | WCO | 70 | 0 | 10 | 1.3 | 0.21662 | 45.4508 | 428.147 | 26.0355 | 37.5913 | 0.29954 | 390.963 | 79.1301 | 94.2184
2023-04-01 19:21 | 2025-01-01 02:39 | WCO+WPO | 80 | 20 | 10 | 0 | 0.21346 | 63.4019 | 372.7577 | 9.5267 | 22.924 | 0.3531 | 381.0625 | 75.4051 | 72.6642
2023-04-08 05:17 | 2025-01-01 02:39 | Diesel | 0 | 0 | 0 | 2.6 | 0.18679 | 71.4421 | 376.7196 | 14.7059 | 22.4795 | 0.30496 | 376.2494 | 79.3687 | 75.6947
2023-04-12 09:47 | 2025-01-01 02:39 | WCO | 100 | 0 | 7.5 | 3.9 | 0.24555 | 59.2105 | 329.1945 | 17.5286 | 29.9728 | 0.25882 | 408.7878 | 60.5464 | 48.8895
2023-04-18 03:41 | 2025-01-01 02:39 | WCO | 90 | 0 | 10 | 2.6 | 0.15169 | 67.4842 | 471.3448 | 24.5154 | 35.8161 | 0.27843 | 402.3323 | 70.0505 | 59.4585
2023-04-09 10:57 | 2025-01-01 02:39 | WCO+WPO | 80 | 20 | 5 | 0 | 0.15295 | 65.2494 | 364.7531 | 20.9372 | 24.3182 | 0.3658 | 393.581 | 77.3344 | 62.9341
2023-04-05 13:59 | 2025-01-01 02:39 | Diesel | 0 | 0 | 0 | 2.6 | 0.13253 | 66.5342 | 303.435 | 19.9818 | 37.2214 | 0.25478 | 411.0965 | 61.8075 | 69.0546
2023-04-07 11:40 | 2025-01-01 02:39 | WCO | 50 | 0 | 0 | 2.6 | 0.16717 | 49.4637 | 446.6708 | 11.711 | 20.2273 | 0.27791 | 397.1873 | 75.6112 | 82.9076
2023-04-19 07:02 | 2025-01-01 02:39 | Diesel | 0 | 0 | 0 | 2.6 | 0.14277 | 64.0659 | 330.0553 | 23.961 | 21.0808 | 0.35461 | 392.7291 | 66.2272 | 77.2316
2023-04-28 17:47 | 2025-01-01 02:39 | WCO | 100 | 0 | 2.5 | 3.9 | 0.085566 | 77.2083 | 346.8645 | 19.8699 | 24.197 | 0.28932 | 379.2998 | 79.5089 | 63.1319
2023-04-15 22:07 | 2025-01-01 02:39 | WCO+WPO | 60 | 40 | 0 | 0 | 0.1639 | 59.7606 | 329.5604 | 29.4821 | 27.7496 | 0.3218 | 432.3004 | 79.7619 | 58.1371
2023-04-16 13:10 | 2025-01-01 02:39 | Diesel | 0 | 0 | 0 | 0 | 0.24058 | 57.3963 | 510.0402 | 8.6783 | 26.4084 | 0.26989 | 468.0669 | 88.2984 | 64.1868
2023-04-04 13:02 | 2025-01-01 02:39 | WCO+WPO | 90 | 10 | 0 | 3.9 | 0.21449 | 68.261 | 338.0809 | 19.3542 | 23.6222 | 0.30219 | 328.0116 | 78.7242 | 67.3156
2023-04-26 13:59 | 2025-01-01 02:39 | WCO | 60 | 0 | 0 | 2.6 | 0.23145 | 69.2949 | 373.926 | 14.4065 | 16.5297 | 0.2487 | 392.6151 | 64.0962 | 62.8859
2023-04-24 04:11 | 2025-01-01 02:39 | WCO+WPO | 90 | 10 | 2.5 | 2.6 | 0.2264 | 72.1929 | 87.4628 | 14.1954 | 28.0393 | 0.3173 | 394.7575 | 69.4388 | 66.644
2023-04-30 11:12 | 2025-01-01 02:39 | WCO+WPO | 70 | 30 | 5 | 0 | 0.18384 | 58.8542 | 338.3947 | 16.7007 | 26.8817 | 0.3269 | 404.8483 | 62.1628 | 87.1686
2023-04-05 06:31 | 2025-01-01 02:39 | WCO+WPO | 70 | 30 | 0 | 2.6 | 0.18857 | 65.3597 | 367.6372 | 27.8215 | 27.9487 | 0.30658 | 483.3718 | 78.818 | 61.8508
2023-04-19 17:27 | 2025-01-01 02:39 | WCO | 100 | 0 | 5 | 1.3 | 0.16411 | 79.4008 | 494.5422 | 20.2504 | 22.8094 | 0.25036 | 401.6557 | 70.2966 | 56.8899
2023-04-01 19:50 | 2025-01-01 02:39 | Diesel | 0 | 0 | 0 | 2.6 | 0.21239 | 51.9151 | 415.5958 | 18.6064 | 26.2313 | 0.34167 | 389.6301 | 75.2053 | 75.3558
2023-04-28 11:40 | 2025-01-01 02:39 | WCO+WPO | 60 | 40 | 2.5 | 2.6 | 0.34293 | 46.1584 | 344.1098 | 18.743 | 27.3878 | 0.32152 | 418.3413 | 73.4237 | 58.6425
2023-04-22 07:06 | 2025-01-01 02:39 | Diesel | 0 | 0 | 0 | 5.2 | 0.13481 | 67.8818 | 330.6665 | 21.685 | 25.4332 | 0.3722 | 424.9387 | 62.1238 | 66.6361
2023-04-13 18:34 | 2025-01-01 02:39 | WCO | 80 | 0 | 0 | 0 | 0.24989 | 64.2965 | 113.5728 | 17.5938 | 24.4528 | 0.25504 | 381.794 | 78.0756 | 50.7749
2023-04-29 07:28 | 2025-01-01 02:39 | Diesel | 0 | 0 | 0 | 0 | 0.17335 | 55.8814 | 285.1531 | 21.4567 | 30.7047 | 0.24101 | 397.382 | 83.5374 | 71.3396
2023-04-23 15:21 | 2025-01-01 02:39 | WCO+WPO | 80 | 20 | 0 | 1.3 | 0.27267 | 53.5495 | 357.8695 | 21.0796 | 21.0336 | 0.27495 | 398.6906 | 67.794 | 65.9854
2023-04-30 15:14 | 2025-01-01 02:39 | WCO+WPO | 70 | 30 | 2.5 | 1.3 | 0.2184 | 59.2335 | 142.8585 | 19.4847 | 27.6435 | 0.36547 | 448.3404 | 71.8693 | 56.4839
2023-04-10 17:18 | 2025-01-01 02:39 | WCO+WPO | 80 | 20 | 10 | 1.3 | 0.17132 | 70.1319 | 383.4456 | 21.9511 | 25.1084 | 0.48318 | 404.1658 | 82.1368 | 61.5276
2023-04-20 03:41 | 2025-01-01 02:39 | WCO+WPO | 90 | 10 | 7.5 | 0 | 0.18821 | 69.4841 | 479.4794 | 16.1919 | 25.0927 | 0.27738 | 413.5673 | 67.6725 | 65.3151
2023-04-10 19:31 | 2025-01-01 02:39 | WCO+WPO | 50 | 50 | 7.5 | 5.2 | 0.23583 | 62.248 | 485.4492 | 18.9384 | 32.2884 | 0.38632 | 382.0578 | 73.921 | 97.9617
2023-04-02 22:28 | 2025-01-01 02:39 | WCO+WPO | 100 | 0 | 5 | 5.2 | 0.28449 | 55.242 | 274.9612 | 13.3105 | 31.6166 | 0.27547 | 413.8246 | 79.3522 | 62.8118
2023-04-16 11:50 | 2025-01-01 02:39 | WCO | 60 | 0 | 7.5 | 3.9 | 0.24033 | 34.8913 | 507.22 | 11.1658 | 28.8975 | 0.27342 | 395.5156 | 84.5678 | 97.836
2023-04-23 20:51 | 2025-01-01 02:39 | WCO | 90 | 0 | 5 | 0 | 0.17779 | 64.5068 | 335.6133 | 26.6039 | 30.7111 | 0.33365 | 392.2521 | 76.6186 | 74.5634
2023-04-21 01:02 | 2025-01-01 02:39 | WCO | 80 | 0 | 10 | 3.9 | 0.22438 | 66.7008 | 256.5555 | 23.7527 | 30.3604 | 0.27092 | 382.6765 | 67.418 | 52.585
2023-04-25 12:08 | 2025-01-01 02:39 | Diesel | 0 | 0 | 0 | 2.6 | 0.27986 | 58.5663 | 307.8353 | 26.6899 | 23.8963 | 0.26604 | 406.3582 | 77.7594 | 73.1966
2023-04-11 20:42 | 2025-01-01 02:39 | Diesel | 0 | 0 | 0 | 1.3 | 0.22325 | 83.3265 | 354.631 | 24.7723 | 27.3885 | 0.30886 | 395.3564 | 70.4883 | 74.2452
2023-04-28 22:01 | 2025-01-01 02:39 | WCO | 90 | 0 | 10 | 3.9 | 0.19354 | 52.6016 | 128.1615 | 16.4271 | 24.0386 | 0.31012 | 371.0247 | 74.0199 | 86.9267
2023-04-26 10:46 | 2025-01-01 02:39 | Diesel | 0 | 0 | 0 | 3.9 | 0.12932 | 74.7906 | 454.3145 | 9.2323 | 27.8768 | 0.3974 | 372.7062 | 64.0573 | 65.4821
2023-04-17 09:32 | 2025-01-01 02:39 | Diesel | 0 | 0 | 0 | 0 | 0.26148 | 67.6258 | 158.5679 | 16.2559 | 15 | 0.2144 | 406.2254 | 66.2468 | 86.1141
2023-04-02 04:38 | 2025-01-01 02:39 | WCO+WPO | 70 | 30 | 7.5 | 1.3 | 0.19354 | 58.171 | 329.0305 | 22.2765 | 15 | 0.33452 | 402.8375 | 80.7456 | 84.2829
2023-04-19 17:48 | 2025-01-01 02:39 | WCO+WPO | 80 | 20 | 2.5 | 1.3 | 0.16459 | 43.994 | 453.7841 | 20.4321 | 28.9664 | 0.30034 | 418.874 | 77.3913 | 52.9197
2023-04-17 00:49 | 2025-01-01 02:39 | Diesel | 0 | 0 | 0 | 5.2 | 0.23663 | 73.9166 | 347.8635 | 20.2029 | 34.5974 | 0.28098 | 403.8538 | 71.2657 | 53.4436
2023-04-02 19:16 | 2025-01-01 02:39 | Diesel | 0 | 0 | 0 | 3.9 | 0.2386 | 60.5593 | 401.6404 | 18.0858 | 27.4987 | 0.38603 | 367.1689 | 66.5621 | 44.2952
2023-04-23 10:34 | 2025-01-01 02:39 | WCO | 50 | 0 | 7.5 | 5.2 | 0.15385 | 78.0417 | 478.0948 | 14.119 | 23.3462 | 0.35634 | 417.1307 | 87.2871 | 83.7886
2023-04-22 12:16 | 2025-01-01 02:39 | Diesel | 0 | 0 | 0 | 3.9 | 0.16228 | 60.6792 | 432.1379 | 28.1911 | 25.471 | 0.39673 | 374.1944 | 80.0395 | 50.5031
2023-04-28 09:42 | 2025-01-01 02:39 | WCO+WPO | 50 | 50 | 0 | 0 | 0.22815 | 74.521 | 376.295 | 23.0553 | 29.4848 | 0.20782 | 431.003 | 96.4033 | 87.4435
2023-04-10 16:10 | 2025-01-01 02:39 | Diesel | 0 | 0 | 0 | 0 | 0.26045 | 45.726 | 626.723 | 22.5949 | 36.5318 | 0.2 | 428.8426 | 66.8591 | 90.5436
2023-04-28 23:23 | 2025-01-01 02:39 | WCO | 80 | 0 | 0 | 2.6 | 0.18352 | 46.5535 | 207.2044 | 12.3912 | 15 | 0.33629 | 382.1426 | 61.266 | 102.4761
2023-04-25 12:39 | 2025-01-01 02:40 | WCO+WPO | 60 | 40 | 10 | 3.9 | 0.18965 | 55.9739 | 390.8663 | 19.0756 | 31.6334 | 0.28559 | 375.0798 | 78.688 | 79.3982
2023-04-06 14:23 | 2025-01-01 02:40 | WCO+WPO | 80 | 20 | 10 | 3.9 | 0.16547 | 38.3273 | 407.7864 | 22.8214 | 24.983 | 0.36641 | 363.947 | 73.6812 | 81.4982
2023-04-01 19:12 | 2025-01-01 02:40 | WCO+WPO | 90 | 10 | 2.5 | 1.3 | 0.26158 | 63.1538 | 171.8571 | 29.8036 | 27.7381 | 0.27141 | 361.0327 | 73.0318 | 69.4657
2023-04-05 19:40 | 2025-01-01 02:40 | WCO+WPO | 60 | 40 | 10 | 1.3 | 0.23284 | 52.3962 | 288.7654 | 25.4557 | 15 | 0.28466 | 448.8501 | 64.111 | 47.7505
2023-04-24 23:37 | 2025-01-01 02:40 | Diesel | 0 | 0 | 0 | 5.2 | 0.14425 | 67.5107 | 245.2451 | 18.3093 | 24.2807 | 0.2 | 375.8428 | 75.2604 | 52.6301
2023-04-29 21:53 | 2025-01-01 02:40 | WCO | 60 | 0 | 2.5 | 2.6 | 0.28304 | 40.6411 | 354.92 | 23.4637 | 26.8195 | 0.30118 | 388.1329 | 69.0003 | 61.861
2023-04-24 03:09 | 2025-01-01 02:40 | Diesel | 0 | 0 | 0 | 0 | 0.37253 | 71.5227 | 311.3334 | 21.8634 | 29.7564 | 0.27209 | 474.3785 | 65.3299 | 78.6592
2023-04-28 14:24 | 2025-01-01 02:40 | Diesel | 0 | 0 | 0 | 3.9 | 0.11002 | 60.8556 | 546.2446 | 24.0063 | 19.3052 | 0.28126 | 434.6133 | 69.0327 | 63.219
2023-04-20 14:51 | 2025-01-01 02:40 | WCO+WPO | 80 | 20 | 10 | 5.2 | 0.21745 | 69.0901 | 461.0151 | 18.4352 | 31.6201 | 0.31761 | 430.7435 | 59.8964 | 61.7536
2023-04-19 19:35 | 2025-01-01 02:40 | WCO | 80 | 0 | 0 | 2.6 | 0.12268 | 58.279 | 380.4597 | 20.7827 | 31.7657 | 0.3222 | 420.061 | 84.4607 | 96.1129
2023-04-20 16:41 | 2025-01-01 02:40 | WCO+WPO | 60 | 40 | 0 | 1.3 | 0.18517 | 43.3332 | 345.599 | 15.7798 | 34.0735 | 0.36254 | 431.2328 | 74.0657 | 59.094
2023-04-17 10:02 | 2025-01-01 02:40 | Diesel | 0 | 0 | 0 | 2.6 | 0.12665 | 73.2111 | 126.7204 | 18.4152 | 28.0348 | 0.30582 | 329.3868 | 73.7273 | 52.2846
2023-04-29 04:47 | 2025-01-01 02:40 | Diesel | 0 | 0 | 0 | 5.2 | 0.27351 | 67.4899 | 177.6066 | 26.0349 | 25.4299 | 0.20106 | 396.0822 | 87.8151 | 84.5423
2023-04-24 06:52 | 2025-01-01 02:40 | WCO+WPO | 80 | 20 | 5 | 0 | 0.1816 | 69.5985 | 393.6742 | 21.1005 | 38.6672 | 0.31897 | 379.4222 | 69.2923 | 85.0418
2023-04-15 09:25 | 2025-01-01 02:40 | Diesel | 0 | 0 | 0 | 1.3 | 0.25054 | 61.255 | 370.5768 | 12.9601 | 20.4319 | 0.26496 | 352.8809 | 64.0716 | 85.3882
2023-04-09 19:15 | 2025-01-01 02:40 | Diesel | 0 | 0 | 0 | 1.3 | 0.20861 | 78.3783 | 173.3131 | 17.6906 | 28.1258 | 0.26623 | 356.1157 | 80.5253 | 61.1087
2023-04-12 16:07 | 2025-01-01 02:40 | WCO+WPO | 90 | 10 | 5 | 0 | 0.28521 | 85.2062 | 411.8145 | 23.2792 | 28.059 | 0.40602 | 395.1228 | 63.8678 | 61.4786
2023-04-01 21:45 | 2025-01-01 02:40 | Diesel | 0 | 0 | 0 | 1.3 | 0.13949 | 73.7633 | 308.442 | 11.2454 | 34.2748 | 0.2664 | 357.8201 | 53.6844 | 92.5776
2023-04-19 14:45 | 2025-01-01 02:40 | WCO | 100 | 0 | 0 | 5.2 | 0.090328 | 45.8545 | 239.0636 | 23.757 | 25.835 | 0.20684 | 393.2856 | 80.9406 | 65.0368
2023-04-12 07:17 | 2025-01-01 02:40 | WCO+WPO | 70 | 30 | 2.5 | 1.3 | 0.17107 | 62.5347 | 373.5431 | 25.2941 | 26.2686 | 0.28498 | 386.4371 | 77.1005 | 73.0425
2023-04-15 05:24 | 2025-01-01 02:40 | WCO | 60 | 0 | 5 | 3.9 | 0.18131 | 53.3153 | 406.8901 | 21.5718 | 40.4034 | 0.31531 | 448.5242 | 71.0881 | 92.882
2023-04-11 12:47 | 2025-01-01 02:40 | Diesel | 0 | 0 | 0 | 2.6 | 0.12036 | 46.5104 | 282.7445 | 16.9513 | 34.0919 | 0.29675 | 419.4369 | 62.4384 | 59.6697
2023-04-06 10:31 | 2025-01-01 02:40 | Diesel | 0 | 0 | 0 | 5.2 | 0.22146 | 58.781 | 413.5907 | 11.868 | 29.6329 | 0.30345 | 425.9788 | 80.2569 | 60.2487
2023-04-19 23:56 | 2025-01-01 02:40 | WCO+WPO | 100 | 0 | 0 | 0 | 0.21909 | 71.522 | 273.3034 | 14.7221 | 25.1271 | 0.32135 | 367.4624 | 70.175 | 65.7652
2023-04-05 12:35 | 2025-01-01 02:40 | Diesel | 0 | 0 | 0 | 5.2 | 0.26667 | 55.6717 | 296.5896 | 27.8799 | 31.066 | 0.25741 | 438.4254 | 82.5521 | 74.9582
2023-04-22 17:40 | 2025-01-01 02:40 | WCO+WPO | 50 | 50 | 10 | 3.9 | 0.25174 | 54.2282 | 100.4526 | 19.2862 | 33.7799 | 0.28763 | 417.8324 | 80.4763 | 52.8095
2023-04-13 23:55 | 2025-01-01 02:40 | WCO+WPO | 80 | 20 | 10 | 1.3 | 0.17505 | 56.9559 | 383.6486 | 26.2015 | 23.7721 | 0.36152 | 397.1692 | 66.8309 | 52.0808
2023-04-06 23:34 | 2025-01-01 02:40 | WCO+WPO | 100 | 0 | 10 | 1.3 | 0.14214 | 80.8758 | 184.7234 | 18.3928 | 21.6623 | 0.30985 | 356.537 | 61.9412 | 63.1407
2023-04-16 23:24 | 2025-01-01 02:40 | WCO+WPO | 100 | 0 | 2.5 | 5.2 | 0.11428 | 65.2668 | 250.9851 | 16.4483 | 30.6364 | 0.30637 | 411.7522 | 79.1525 | 80.3076
2023-04-20 02:45 | 2025-01-01 02:40 | WCO+WPO | 80 | 20 | 2.5 | 1.3 | 0.19013 | 52.9245 | 298.7497 | 19.7733 | 32.0365 | 0.2 | 390.8334 | 78.5653 | 76.5889
2023-04-30 01:24 | 2025-01-01 02:40 | WCO | 90 | 0 | 10 | 1.3 | 0.18926 | 77.4926 | 460.0633 | 26.2805 | 32.1598 | 0.37938 | 379.6681 | 78.2239 | 64.8385
2023-04-22 18:16 | 2025-01-01 02:40 | WCO+WPO | 70 | 30 | 7.5 | 3.9 | 0.21926 | 61.3234 | 294.2809 | 22.9156 | 26.3328 | 0.26037 | 407.1307 | 74.8044 | 78.167
2023-04-26 13:43 | 2025-01-01 02:40 | WCO | 80 | 0 | 5 | 0 | 0.11845 | 51.6165 | 467.0724 | 14.6898 | 28.2148 | 0.33978 | 388.5813 | 84.6418 | 52.2894
2023-04-08 22:41 | 2025-01-01 02:40 | Diesel | 0 | 0 | 0 | 2.6 | 0.20702 | 55.1171 | 198.979 | 16.4832 | 30.1831 | 0.4446 | 396.682 | 100 | 70.9825
2023-04-04 00:57 | 2025-01-01 02:40 | WCO+WPO | 90 | 10 | 0 | 5.2 | 0.22638 | 51.8286 | 398.7737 | 13.1283 | 30.2352 | 0.32259 | 363.2221 | 91.8908 | 69.7612
2023-04-02 03:52 | 2025-01-01 02:40 | Diesel | 0 | 0 | 0 | 0 | 0.16759 | 58.7005 | 434.8819 | 26.5369 | 27.0036 | 0.23151 | 353.2456 | 77.5942 | 89.8467
2023-04-24 07:09 | 2025-01-01 02:40 | WCO+WPO | 60 | 40 | 5 | 2.6 | 0.22819 | 59.3729 | 341.7495 | 20.9375 | 23.5713 | 0.39511 | 443.6734 | 82.7261 | 75.7114
2023-04-13 01:24 | 2025-01-01 02:40 | WCO | 50 | 0 | 7.5 | 0 | 0.18797 | 61.9961 | 457.1087 | 21.4258 | 26.1519 | 0.29751 | 363.8118 | 72.6547 | 39.9921
2023-04-11 15:39 | 2025-01-01 02:40 | WCO | 90 | 0 | 5 | 5.2 | 0.25925 | 54.6702 | 316.5622 | 22.1558 | 36.3006 | 0.22891 | 365.2036 | 53.3168 | 51.079
2023-04-06 18:50 | 2025-01-01 02:40 | WCO | 90 | 0 | 7.5 | 3.9 | 0.27169 | 66.1768 | 356.9238 | 19.8241 | 31.0676 | 0.34562 | 381.6291 | 90.345 | 75.7722
2023-04-08 12:29 | 2025-01-01 02:40 | Diesel | 0 | 0 | 0 | 3.9 | 0.20137 | 76.0452 | 74.4634 | 16.468 | 29.0139 | 0.36534 | 425.2274 | 68.0714 | 40.9026
2023-04-13 21:59 | 2025-01-01 02:40 | WCO+WPO | 90 | 10 | 7.5 | 3.9 | 0.24298 | 54.1397 | 299.4569 | 10.0827 | 24.5065 | 0.33215 | 380.2018 | 61.792 | 69.1471
2023-04-24 04:22 | 2025-01-01 02:40 | Diesel | 0 | 0 | 0 | 0 | 0.13242 | 72.9639 | 237.0574 | 20.885 | 23.4466 | 0.29978 | 395.1744 | 85.6892 | 61.9531
2023-04-13 12:35 | 2025-01-01 02:40 | WCO | 60 | 0 | 7.5 | 5.2 | 0.17625 | 62.0405 | 443.2353 | 30.9545 | 26.4455 | 0.4094 | 372.5891 | 98.9184 | 69.3148
2023-04-12 22:18 | 2025-01-01 02:40 | Diesel | 0 | 0 | 0 | 1.3 | 0.21835 | 58.4876 | 432.6159 | 15.2268 | 21.1894 | 0.28261 | 434.4967 | 79.9046 | 60.0999
2023-04-29 11:19 | 2025-01-01 02:40 | WCO | 80 | 0 | 2.5 | 1.3 | 0.17764 | 67.418 | 467.9038 | 10.9649 | 32.0038 | 0.40438 | 336.8736 | 72.7008 | 83.4501
2023-04-17 22:13 | 2025-01-01 02:40 | WCO | 100 | 0 | 2.5 | 3.9 | 0.18612 | 65.0112 | 115.0484 | 18.4837 | 36.3594 | 0.35753 | 406.8524 | 85.5746 | 64.1868
2023-04-19 09:14 | 2025-01-01 02:40 | WCO | 90 | 0 | 5 | 0 | 0.15129 | 66.4694 | 368.3498 | 21.8273 | 21.1689 | 0.22401 | 457.658 | 78.4646 | 76.8868
2023-04-15 07:10 | 2025-01-01 02:40 | WCO+WPO | 50 | 50 | 2.5 | 1.3 | 0.28662 | 53.1122 | 383.3156 | 14.9383 | 23.433 | 0.30006 | 391.5798 | 62.0044 | 76.5655
2023-04-24 21:49 | 2025-01-01 02:40 | WCO+WPO | 90 | 10 | 7.5 | 0 | 0.1522 | 50.0125 | 162.0552 | 16.9379 | 29.3435 | 0.20774 | 372.2415 | 64.8114 | 51.6673
2023-04-09 13:56 | 2025-01-01 02:40 | WCO | 60 | 0 | 10 | 5.2 | 0.23856 | 38.9191 | 204.7166 | 13.7778 | 28.2986 | 0.28748 | 334.7931 | 70.1219 | 74.2601
2023-04-13 13:59 | 2025-01-01 02:40 | Diesel | 0 | 0 | 0 | 3.9 | 0.17475 | 64.1114 | 565.1857 | 20.224 | 28.5412 | 0.30179 | 410.6441 | 78.8052 | 61.4434
2023-04-15 06:32 | 2025-01-01 02:40 | Diesel | 0 | 0 | 0 | 2.6 | 0.23107 | 50.938 | 425.4405 | 21.8054 | 30.0098 | 0.25834 | 427.5348 | 83.0053 | 75.9031
2023-04-04 08:05 | 2025-01-01 02:40 | WCO+WPO | 70 | 30 | 7.5 | 3.9 | 0.16857 | 54.2803 | 314.3697 | 18.2239 | 36.9158 | 0.31648 | 433.7533 | 71.194 | 53.6483
2023-04-30 06:07 | 2025-01-01 02:40 | WCO | 70 | 0 | 7.5 | 2.6 | 0.1823 | 59.0239 | 459.868 | 15.4406 | 19.3767 | 0.30039 | 444.2608 | 85.3985 | 65.3171
2023-04-16 13:55 | 2025-01-01 02:40 | Diesel | 0 | 0 | 0 | 1.3 | 0.22017 | 47.7071 | 228.887 | 22.9718 | 38.2705 | 0.34854 | 423.0623 | 89.36 | 75.8483
2023-04-22 14:17 | 2025-01-01 02:40 | WCO | 90 | 0 | 2.5 | 2.6 | 0.23033 | 74.4924 | 376.3562 | 23.689 | 25.4201 | 0.27144 | 351.2761 | 73.4407 | 74.8628
2023-04-18 03:41 | 2025-01-01 02:40 | Diesel | 0 | 0 | 0 | 0 | 0.24391 | 57.2503 | 422.6569 | 18.9971 | 25.4509 | 0.26671 | 436.1954 | 60.8983 | 56.2255
2023-04-04 03:21 | 2025-01-01 02:40 | WCO+WPO | 50 | 50 | 10 | 2.6 | 0.20143 | 65.493 | 208.3287 | 21.8088 | 27.9738 | 0.25938 | 374.6419 | 82.2469 | 74.2628
2023-04-17 06:17 | 2025-01-01 02:40 | WCO | 100 | 0 | 0 | 1.3 | 0.25374 | 68.8668 | 256.3334 | 24.3333 | 24.515 | 0.3154 | 387.8055 | 93.056 | 76.1451
2023-04-17 14:07 | 2025-01-01 02:40 | WCO | 90 | 0 | 7.5 | 1.3 | 0.21162 | 42.1087 | 346.6551 | 15.7929 | 40.6438 | 0.3597 | 421.6348 | 70.4856 | 48.8075
2023-04-20 09:16 | 2025-01-01 02:41 | Diesel | 0 | 0 | 0 | 3.9 | 0.19249 | 56.461 | 467.6978 | 12.8278 | 29.1319 | 0.29865 | 410.2416 | 91.7811 | 44.7497
2023-04-12 13:34 | 2025-01-01 02:41 | Diesel | 0 | 0 | 0 | 1.3 | 0.24227 | 68.4846 | 514.7093 | 23.8675 | 32.1781 | 0.29682 | 374.3664 | 69.0829 | 79.0066
2023-04-21 21:54 | 2025-01-01 02:41 | Diesel | 0 | 0 | 0 | 0 | 0.20537 | 50.099 | 509.6947 | 29.801 | 33.9235 | 0.33134 | 411.0851 | 73.5372 | 52.283
2023-04-03 23:37 | 2025-01-01 02:41 | WCO | 50 | 0 | 7.5 | 2.6 | 0.2119 | 63.2681 | 425.8416 | 9.9797 | 29.6528 | 0.2522 | 318.4063 | 87.4424 | 71.4731
2023-04-15 12:03 | 2025-01-01 02:41 | WCO+WPO | 60 | 40 | 10 | 5.2 | 0.15062 | 51.1875 | 355.9435 | 27.9279 | 23.9581 | 0.22759 | 426.4431 | 72.397 | 67.5537
2023-04-21 18:38 | 2025-01-01 02:41 | WCO+WPO | 90 | 10 | 10 | 1.3 | 0.16788 | 64.0886 | 633.7446 | 19.6864 | 30.3978 | 0.31983 | 385.634 | 61.2781 | 62.1565
2023-04-14 18:54 | 2025-01-01 02:41 | Diesel | 0 | 0 | 0 | 2.6 | 0.22038 | 54.5812 | 374.5199 | 24.8576 | 24.6497 | 0.29493 | 459.4921 | 81.921 | 93.4366
2023-04-21 05:26 | 2025-01-01 02:41 | WCO+WPO | 50 | 50 | 7.5 | 3.9 | 0.15586 | 60.8955 | 408.5822 | 13.4112 | 30.435 | 0.27242 | 389.9593 | 62.3709 | 54.5128
2023-04-18 17:56 | 2025-01-01 02:41 | Diesel | 0 | 0 | 0 | 5.2 | 0.20142 | 72.8851 | 468.9073 | 17.2445 | 23.4656 | 0.30032 | 436.7691 | 84.3185 | 57.7007
2023-04-20 18:44 | 2025-01-01 02:41 | WCO+WPO | 80 | 20 | 10 | 3.9 | 0.10513 | 67.1691 | 258.4012 | 24.6743 | 26.9499 | 0.27616 | 427.4257 | 82.8136 | 79.7875
2023-04-26 10:29 | 2025-01-01 02:41 | WCO | 60 | 0 | 7.5 | 0 | 0.29526 | 52.8138 | 452.2429 | 24.7419 | 25.5925 | 0.23711 | 423.6743 | 89.8068 | 74.7252
2023-04-14 14:36 | 2025-01-01 02:41 | Diesel | 0 | 0 | 0 | 3.9 | 0.23372 | 65.3597 | 264.3617 | 18.5104 | 20.5909 | 0.35513 | 424.0242 | 66.1337 | 72.0226
2023-04-26 06:33 | 2025-01-01 02:41 | WCO+WPO | 60 | 40 | 2.5 | 2.6 | 0.17753 | 64.0167 | 447.1781 | 19.5279 | 22.9971 | 0.27432 | 414.8803 | 66.2979 | 74.1892
2023-04-06 02:22 | 2025-01-01 02:41 | WCO | 70 | 0 | 5 | 5.2 | 0.27538 | 71.8381 | 457.3435 | 17.7092 | 29.653 | 0.28079 | 419.4023 | 74.9182 | 61.3791
2023-04-08 08:44 | 2025-01-01 02:41 | WCO+WPO | 60 | 40 | 7.5 | 3.9 | 0.1554 | 60.9956 | 415.6979 | 13.391 | 18.3571 | 0.31478 | 422.2551 | 70.7892 | 54.0725
2023-04-03 04:52 | 2025-01-01 02:41 | WCO | 50 | 0 | 2.5 | 3.9 | 0.17194 | 60.6295 | 373.0754 | 20.5877 | 28.826 | 0.30599 | 392.1467 | 58.7913 | 93.4539
2023-04-26 23:03 | 2025-01-01 02:41 | WCO | 50 | 0 | 5 | 0 | 0.22538 | 68.0297 | 497.3294 | 19.3127 | 28.7159 | 0.28735 | 380.6834 | 72.1221 | 52.9479
2023-04-16 23:29 | 2025-01-01 02:41 | WCO+WPO | 100 | 0 | 10 | 2.6 | 0.24657 | 68.18 | 201.5048 | 18.0234 | 33.5316 | 0.23866 | 385.3353 | 75.4636 | 40.171
2023-04-13 19:34 | 2025-01-01 02:41 | WCO+WPO | 80 | 20 | 2.5 | 3.9 | 0.17138 | 93.6798 | 299.9511 | 13.3761 | 22.2596 | 0.2861 | 390.6818 | 80.0974 | 59.0637
2023-04-08 06:09 | 2025-01-01 02:41 | WCO | 60 | 0 | 5 | 2.6 | 0.22294 | 75.4818 | 264.3702 | 18.7629 | 25.0654 | 0.2782 | 406.0628 | 77.0556 | 82.1108
2023-04-11 14:59 | 2025-01-01 02:41 | WCO | 60 | 0 | 7.5 | 1.3 | 0.21683 | 60.2615 | 332.7743 | 20.9737 | 15.6694 | 0.30234 | 422.7998 | 72.9187 | 39.7435
2023-04-20 18:52 | 2025-01-01 02:41 | WCO | 80 | 0 | 7.5 | 0 | 0.19875 | 59.1872 | 336.1194 | 22.9127 | 31.0047 | 0.30137 | 402.3263 | 90.7395 | 57.3252
2023-04-23 13:29 | 2025-01-01 02:41 | Diesel | 0 | 0 | 0 | 0 | 0.17287 | 52.5976 | 332.3577 | 20.7909 | 34.0223 | 0.34627 | 428.5233 | 71.545 | 83.631
2023-04-19 03:42 | 2025-01-01 02:41 | WCO | 100 | 0 | 10 | 0 | 0.24212 | 45.13 | 603.6485 | 12.126 | 36.0969 | 0.29094 | 400.4222 | 68.7227 | 51.0923
2023-04-09 06:14 | 2025-01-01 02:41 | Diesel | 0 | 0 | 0 | 2.6 | 0.099249 | 61.2491 | 298.3237 | 18.6149 | 36.8544 | 0.32259 | 465.3926 | 72.9693 | 72.7093
2023-04-23 11:02 | 2025-01-01 02:41 | WCO | 100 | 0 | 0 | 3.9 | 0.20696 | 38.7324 | 336.2591 | 24.7385 | 26.9859 | 0.37406 | 402.2709 | 80.7012 | 70.0539
2023-04-06 14:13 | 2025-01-01 02:41 | Diesel | 0 | 0 | 0 | 3.9 | 0.16582 | 79.7979 | 543.716 | 17.1867 | 27.2168 | 0.27187 | 398.4734 | 70.271 | 70.9036
2023-04-05 10:25 | 2025-01-01 02:41 | WCO | 60 | 0 | 5 | 2.6 | 0.19391 | 51.9796 | 437.042 | 10.0153 | 33.6208 | 0.31894 | 379.9973 | 80.3153 | 79.2582
2023-04-08 21:07 | 2025-01-01 02:41 | WCO | 90 | 0 | 7.5 | 2.6 | 0.1653 | 72.9887 | 389.5987 | 17.5076 | 24.37 | 0.29589 | 434.009 | 80.4389 | 51.0672
2023-04-04 12:10 | 2025-01-01 02:41 | WCO | 50 | 0 | 10 | 1.3 | 0.13966 | 58.8837 | 497.9882 | 17.0024 | 29.8162 | 0.32296 | 431.6933 | 68.5166 | 83.6849
2023-04-22 20:26 | 2025-01-01 02:41 | WCO+WPO | 100 | 0 | 5 | 5.2 | 0.16773 | 65.8201 | 251.0705 | 25.4696 | 30.1571 | 0.29085 | 447.7357 | 70.2357 | 52.0069
2023-04-10 13:17 | 2025-01-01 02:41 | WCO+WPO | 80 | 20 | 2.5 | 5.2 | 0.17226 | 47.3839 | 471.8286 | 23.3752 | 33.5324 | 0.28118 | 439.2243 | 93.7989 | 62.7648
2023-04-16 15:34 | 2025-01-01 02:41 | WCO | 100 | 0 | 7.5 | 0 | 0.18843 | 65.9333 | 491.4737 | 29.5223 | 26.158 | 0.41738 | 401.3763 | 76.2231 | 64.699
2023-04-07 10:20 | 2025-01-01 02:41 | Diesel | 0 | 0 | 0 | 3.9 | 0.19941 | 61.444 | 510.2474 | 21.4585 | 34.151 | 0.30565 | 364.7886 | 50 | 76.3255
2023-04-04 21:33 | 2025-01-01 02:41 | Diesel | 0 | 0 | 0 | 0 | 0.23135 | 79.665 | 409.1623 | 32.697 | 30.6446 | 0.2 | 405.6542 | 67.6292 | 46.3834
2023-04-14 08:38 | 2025-01-01 02:41 | WCO | 70 | 0 | 2.5 | 3.9 | 0.2741 | 47.3928 | 309.603 | 30.3622 | 27.6832 | 0.36515 | 431.3962 | 81.0217 | 94.2758
2023-04-14 01:53 | 2025-01-01 02:41 | WCO+WPO | 90 | 10 | 5 | 3.9 | 0.20339 | 46.9224 | 469.293 | 23.0443 | 25.7212 | 0.34757 | 397.8196 | 74.5087 | 65.7677
2023-04-01 16:26 | 2025-01-01 02:41 | Diesel | 0 | 0 | 0 | 1.3 | 0.1478 | 49.8552 | 226.3908 | 24.7488 | 19.9157 | 0.3106 | 387.1435 | 74.9996 | 81.8609
2023-04-29 07:47 | 2025-01-01 02:41 | WCO+WPO | 50 | 50 | 7.5 | 2.6 | 0.23878 | 39.7991 | 426.0675 | 24.817 | 34.6071 | 0.26801 | 390.8564 | 82.1028 | 51.5407
2023-04-12 | 2025-01-01 02:41 | Diesel | 0 | 0 | 0 | 2.6 | 0.21325 | 51.6742 | 398.8304 | 23.6708 | 31.4193 | 0.29131 | 438.304 | 66.9951 | 62.0286
2023-04-04 13:36 | 2025-01-01 02:41 | WCO | 100 | 0 | 5 | 2.6 | 0.15013 | 50.5614 | 382.8631 | 15.5792 | 32.4251 | 0.34665 | 389.4677 | 76.514 | 36.0558
2023-04-11 05:43 | 2025-01-01 02:41 | WCO+WPO | 70 | 30 | 0 | 5.2 | 0.20378 | 59.773 | 344.5187 | 19.0822 | 22.3089 | 0.34179 | 420.657 | 73.1687 | 82.545
2023-04-10 23:52 | 2025-01-01 02:41 | Diesel | 0 | 0 | 0 | 2.6 | 0.2338 | 60.5235 | 510.8661 | 18.8977 | 17.7301 | 0.24768 | 427.2688 | 77.2784 | 54.6474
2023-04-03 05:02 | 2025-01-01 02:41 | WCO | 100 | 0 | 2.5 | 5.2 | 0.15773 | 45.2027 | 407.9971 | 25.3657 | 43.1791 | 0.40576 | 417.6619 | 71.3571 | 52.5784
2023-04-04 04:43 | 2025-01-01 02:41 | WCO | 60 | 0 | 5 | 0 | 0.17178 | 72.1421 | 442.1555 | 22.7788 | 25.1114 | 0.30853 | 380.8125 | 71.7436 | 78.1089
2023-04-23 22:39 | 2025-01-01 02:41 | WCO | 60 | 0 | 10 | 5.2 | 0.20379 | 65.9193 | 361.0382 | 20.9201 | 22.9764 | 0.2547 | 391.7645 | 79.6034 | 30
2023-04-21 07:28 | 2025-01-01 02:41 | WCO+WPO | 50 | 50 | 0 | 3.9 | 0.18546 | 69.3901 | 467.4734 | 13.8901 | 24.2598 | 0.20439 | 352.3597 | 65.7199 | 66.6461
2023-04-19 16:22 | 2025-01-01 02:41 | WCO+WPO | 50 | 50 | 7.5 | 1.3 | 0.12263 | 72.063 | 316.6869 | 17.4159 | 38.2576 | 0.31152 | 388.6211 | 69.1066 | 96.7349
2023-04-30 05:54 | 2025-01-01 02:41 | WCO | 70 | 0 | 5 | 1.3 | 0.31725 | 50.4346 | 235.4667 | 17.1743 | 25.9801 | 0.30182 | 348.045 | 90.92 | 54.9054
2023-04-05 18:03 | 2025-01-01 02:41 | WCO+WPO | 80 | 20 | 5 | 3.9 | 0.16988 | 54.356 | 300.1595 | 30.1969 | 25.3761 | 0.31849 | 430.9245 | 80.2149 | 56.6424
2023-04-01 20:04 | 2025-01-01 02:41 | Diesel | 0 | 0 | 0 | 0 | 0.16497 | 64.0062 | 290.3762 | 18.9429 | 38.0056 | 0.30861 | 361.5153 | 83.7524 | 83.9429
2023-04-22 03:12 | 2025-01-01 02:41 | WCO | 90 | 0 | 10 | 1.3 | 0.18112 | 73.0621 | 123.4676 | 15.7333 | 30.2317 | 0.37917 | 367.9247 | 75.497 | 52.1414
2023-04-14 16:05 | 2025-01-01 02:41 | WCO | 50 | 0 | 7.5 | 3.9 | 0.19441 | 63.3167 | 351.5894 | 20.7766 | 28.5776 | 0.29569 | 391.1863 | 76.4807 | 91.3589
2023-04-02 05:37 | 2025-01-01 02:41 | WCO+WPO | 100 | 0 | 10 | 1.3 | 0.21553 | 60.1139 | 214.8466 | 21.4103 | 30.0621 | 0.29494 | 383.9515 | 66.8077 | 86.383
2023-04-16 20:28 | 2025-01-01 02:41 | WCO | 60 | 0 | 7.5 | 5.2 | 0.146 | 53.49 | 322.2972 | 19.3098 | 27.7361 | 0.33699 | 458.4551 | 77.662 | 77.7903
2023-04-14 01:26 | 2025-01-01 02:41 | Diesel | 0 | 0 | 0 | 1.3 | 0.26232 | 47.0237 | 354.524 | 27.3833 | 23.2942 | 0.29163 | 435.4317 | 77.6838 | 55.4956
2023-04-18 17:11 | 2025-01-01 02:41 | WCO+WPO | 60 | 40 | 5 | 5.2 | 0.12831 | 71.7548 | 283.6811 | 25.9601 | 34.253 | 0.36342 | 392.8283 | 83.4226 | 68.527
2023-04-16 06:51 | 2025-01-01 02:41 | WCO+WPO | 70 | 30 | 7.5 | 5.2 | 0.17716 | 56.4928 | 366.3366 | 16.6902 | 26.4277 | 0.29315 | 446.8283 | 72.3397 | 65.8899
2023-04-14 23:43 | 2025-01-01 02:41 | WCO | 60 | 0 | 5 | 1.3 | 0.23768 | 60.778 | 332.5507 | 16.0963 | 25.7002 | 0.2431 | 413.3038 | 74.8554 | 71.3233
2023-04-07 13:13 | 2025-01-01 02:42 | WCO | 100 | 0 | 2.5 | 1.3 | 0.23459 | 77.225 | 249.3384 | 12.7505 | 22.8506 | 0.35615 | 399.0485 | 100 | 74.6507
2023-04-11 21:41 | 2025-01-01 02:42 | WCO | 100 | 0 | 2.5 | 5.2 | 0.060147 | 56.6556 | 278.4528 | 38.1742 | 33.8773 | 0.2 | 372.5161 | 75.3871 | 62.0321
2023-04-26 09:46 | 2025-01-01 02:42 | WCO+WPO | 80 | 20 | 0 | 1.3 | 0.1964 | 60.9812 | 417.3301 | 16.8169 | 28.2496 | 0.30891 | 381.9441 | 66.7079 | 61.9145
2023-04-03 03:54 | 2025-01-01 02:42 | WCO | 80 | 0 | 0 | 0 | 0.20217 | 55.5916 | 396.3012 | 20.0505 | 31.2209 | 0.33247 | 465.5471 | 80.307 | 80.8673
2023-04-04 00:28 | 2025-01-01 02:42 | Diesel | 0 | 0 | 0 | 2.6 | 0.21121 | 47.2687 | 599.0523 | 17.7017 | 34.935 | 0.29285 | 414.1511 | 76.5499 | 104.8345
2023-04-17 08:13 | 2025-01-01 02:42 | WCO | 100 | 0 | 2.5 | 2.6 | 0.1693 | 63.6234 | 279.7463 | 13.6917 | 28.5572 | 0.25766 | 392.8703 | 66.2386 | 51.6858
2023-04-11 07:42 | 2025-01-01 02:42 | WCO | 70 | 0 | 7.5 | 3.9 | 0.18683 | 40.6794 | 328.5721 | 26.6935 | 31.1653 | 0.3641 | 402.3236 | 79.1855 | 81.2631
2023-04-20 09:26 | 2025-01-01 02:42 | WCO+WPO | 60 | 40 | 10 | 2.6 | 0.22537 | 74.7701 | 278.5552 | 22.4411 | 33.0306 | 0.2913 | 404.1435 | 85.1543 | 77.9326
2023-04-07 02:29 | 2025-01-01 02:42 | WCO | 50 | 0 | 0 | 0 | 0.23686 | 39.7051 | 244.6177 | 18.7448 | 28.5078 | 0.2 | 398.4505 | 68.3288 | 77.0324
2023-04-01 02:16 | 2025-01-01 02:42 | WCO+WPO | 90 | 10 | 10 | 2.6 | 0.12776 | 57.5391 | 277.0148 | 10.8331 | 30.8779 | 0.33436 | 326.2345 | 87.6204 | 73.5642
2023-04-24 12:39 | 2025-01-01 02:42 | WCO | 90 | 0 | 10 | 2.6 | 0.22283 | 55.0315 | 263.9406 | 19.3875 | 27.6552 | 0.31746 | 425.4516 | 68.5787 | 61.7722
2023-04-04 16:23 | 2025-01-01 02:42 | Diesel | 0 | 0 | 0 | 0 | 0.2171 | 71.4774 | 367.6362 | 22.5332 | 32.6692 | 0.27719 | 453.466 | 66.816 | 72.1663
2023-04-29 16:30 | 2025-01-01 02:42 | Diesel | 0 | 0 | 0 | 5.2 | 0.24186 | 53.1415 | 287.8592 | 14.9075 | 24.1487 | 0.26586 | 408.6026 | 76.3279 | 65.5824
2023-04-06 02:13 | 2025-01-01 02:42 | WCO+WPO | 60 | 40 | 2.5 | 2.6 | 0.15638 | 44.3972 | 300.2809 | 24.6695 | 31.7942 | 0.33094 | 413.5148 | 82.3258 | 78.3146
2023-04-11 18:51 | 2025-01-01 02:42 | WCO+WPO | 80 | 20 | 0 | 3.9 | 0.2218 | 47.1826 | 287.1451 | 26.0044 | 25.9726 | 0.2685 | 375.2833 | 83.4385 | 76.8823
2023-04-13 11:36 | 2025-01-01 02:42 | WCO | 60 | 0 | 2.5 | 2.6 | 0.10623 | 39.1664 | 285.5865 | 22.4278 | 32.8266 | 0.31217 | 388.5344 | 78.1525 | 33.8469
2023-04-18 00:09 | 2025-01-01 02:42 | WCO | 90 | 0 | 2.5 | 2.6 | 0.18126 | 69.0936 | 328.3272 | 15.1941 | 23.4019 | 0.36341 | 411.3827 | 63.6668 | 72.7523
2023-04-06 14:34 | 2025-01-01 02:42 | Diesel | 0 | 0 | 0 | 0 | 0.18363 | 78.7129 | 582.4259 | 16.8193 | 33.8502 | 0.41509 | 405.3049 | 66.1409 | 73.4795
2023-04-05 08:36 | 2025-01-01 02:42 | WCO | 100 | 0 | 0 | 0 | 0.20393 | 72.4753 | 391.6334 | 22.3717 | 16.0406 | 0.31786 | 394.7536 | 71.6518 | 85.8141
2023-04-28 03:43 | 2025-01-01 02:42 | Diesel | 0 | 0 | 0 | 3.9 | 0.23622 | 60.7776 | 414.017 | 25.7462 | 31.0706 | 0.25882 | 431.5744 | 80.444 | 70.146
2023-04-13 06:29 | 2025-01-01 02:42 | WCO+WPO | 90 | 10 | 2.5 | 1.3 | 0.14524 | 63.7197 | 154.6493 | 17.6196 | 20.2507 | 0.28795 | 405.3532 | 71.0766 | 63.8036
2023-04-11 01:35 | 2025-01-01 02:42 | WCO | 70 | 0 | 2.5 | 0 | 0.26003 | 56.8627 | 348.8373 | 19.561 | 29.0016 | 0.24291 | 417.0431 | 84.852 | 84.0433
2023-04-30 15:53 | 2025-01-01 02:42 | WCO+WPO | 90 | 10 | 10 | 1.3 | 0.08257 | 54.802 | 278.1527 | 16.6172 | 22.4679 | 0.3317 | 384.1892 | 93.9738 | 58.8182
2023-04-10 01:21 | 2025-01-01 02:42 | WCO | 50 | 0 | 7.5 | 3.9 | 0.11557 | 65.3197 | 383.6033 | 18.3264 | 28.0553 | 0.33859 | 425.9968 | 65.6509 | 47.1144
2023-04-05 19:42 | 2025-01-01 02:42 | Diesel | 0 | 0 | 0 | 2.6 | 0.24703 | 47.0952 | 442.5987 | 26.5029 | 31.609 | 0.32958 | 368.9487 | 75.5038 | 79.3545
2023-04-07 07:54 | 2025-01-01 02:42 | WCO+WPO | 90 | 10 | 7.5 | 2.6 | 0.2052 | 65.7856 | 357.5617 | 19.8403 | 22.3555 | 0.28443 | 400.0014 | 80.8374 | 89.5838
2023-04-24 13:10 | 2025-01-01 02:42 | WCO+WPO | 100 | 0 | 7.5 | 1.3 | 0.28533 | 59.8891 | 335.2244 | 14.7483 | 26.3556 | 0.311 | 411.1141 | 83.337 | 64.6525
2023-04-12 22:17 | 2025-01-01 02:42 | WCO | 90 | 0 | 2.5 | 3.9 | 0.2383 | 66.9652 | 340.8174 | 13.0888 | 15 | 0.31971 | 387.491 | 77.2061 | 58.7593
2023-04-05 01:22 | 2025-01-01 02:42 | WCO+WPO | 70 | 30 | 10 | 3.9 | 0.20062 | 65.4594 | 321.4951 | 18.8566 | 35.5567 | 0.28616 | 401.2766 | 73.866 | 88.1034
2023-04-18 04:35 | 2025-01-01 02:42 | Diesel | 0 | 0 | 0 | 0 | 0.17539 | 48.1163 | 139.5812 | 27.3725 | 40.4067 | 0.31274 | 420.483 | 59.3537 | 77.6889
2023-04-14 17:35 | 2025-01-01 02:42 | WCO+WPO | 90 | 10 | 7.5 | 1.3 | 0.16863 | 67.9138 | 325.3433 | 14.8275 | 34.2535 | 0.3232 | 420.9747 | 70.9727 | 65.9029
2023-04-07 21:11 | 2025-01-01 02:42 | WCO+WPO | 90 | 10 | 0 | 0 | 0.21836 | 75.6217 | 248.0439 | 22.7939 | 26.9611 | 0.29715 | 399.3262 | 81.0849 | 73.7872
2023-04-24 14:06 | 2025-01-01 02:42 | WCO | 80 | 0 | 7.5 | 1.3 | 0.17092 | 68.0626 | 114.4704 | 23.5916 | 34.3717 | 0.29111 | 387.8091 | 88.5025 | 55.1753
2023-04-11 22:31 | 2025-01-01 02:42 | WCO+WPO | 100 | 0 | 2.5 | 0 | 0.21247 | 51.1457 | 371.0308 | 13.3731 | 29.3297 | 0.25716 | 412.7251 | 63.7876 | 74.9483
2023-04-05 07:14 | 2025-01-01 02:42 | WCO | 100 | 0 | 5 | 0 | 0.16621 | 69.058 | 188.2605 | 15.1901 | 34.6647 | 0.30456 | 463.1447 | 87.5965 | 40.3746
2023-04-20 00:20 | 2025-01-01 02:42 | WCO | 100 | 0 | 0 | 3.9 | 0.21013 | 64.7781 | 359.8862 | 17.2546 | 27.6736 | 0.32446 | 417.4105 | 85.0465 | 57.0827
2023-04-15 11:22 | 2025-01-01 02:42 | WCO+WPO | 100 | 0 | 5 | 3.9 | 0.27698 | 41.4771 | 276.4377 | 22.8729 | 31.2249 | 0.29241 | 450.8883 | 76.9046 | 67.5833
2023-04-24 12:15 | 2025-01-01 02:42 | Diesel | 0 | 0 | 0 | 2.6 | 0.22772 | 57.9568 | 218.1206 | 10.1462 | 25.2728 | 0.2971 | 406.5892 | 67.1354 | 72.3812
2023-04-13 11:35 | 2025-01-01 02:42 | WCO | 50 | 0 | 5 | 2.6 | 0.17657 | 68.4673 | 422.5977 | 26.3247 | 18.4484 | 0.3262 | 409.6405 | 88.9878 | 64.0372
2023-04-30 00:50 | 2025-01-01 02:42 | WCO+WPO | 60 | 40 | 7.5 | 3.9 | 0.21754 | 59.4879 | 407.6008 | 14.9542 | 37.6423 | 0.3353 | 332.5596 | 74.1066 | 84.5672
2023-04-27 11:28 | 2025-01-01 02:42 | WCO | 90 | 0 | 5 | 3.9 | 0.21383 | 65.5626 | 400.2991 | 17.3393 | 36.4252 | 0.2 | 395.0238 | 79.7473 | 72.668
2023-04-10 05:43 | 2025-01-01 02:42 | Diesel | 0 | 0 | 0 | 0 | 0.21034 | 54.4371 | 301.2041 | 9.1004 | 30.7591 | 0.32491 | 429.6678 | 66.9196 | 62.8734
2023-04-26 18:30 | 2025-01-01 02:42 | Diesel | 0 | 0 | 0 | 2.6 | 0.2192 | 63.1548 | 243.5155 | 16.8941 | 25.4728 | 0.32729 | 408.2965 | 60.642 | 66.8602
2023-04-19 03:21 | 2025-01-01 02:42 | WCO | 90 | 0 | 10 | 3.9 | 0.24537 | 72.6249 | 289.9326 | 28.1346 | 26.6021 | 0.37198 | 397.5053 | 81.7262 | 79.6358
2023-04-19 15:50 | 2025-01-01 02:42 | Diesel | 0 | 0 | 0 | 1.3 | 0.25374 | 65.1821 | 333.4054 | 15.0121 | 29.0017 | 0.32284 | 401.585 | 78.9294 | 75.808
2023-04-13 23:22 | 2025-01-01 02:42 | WCO+WPO | 100 | 0 | 10 | 1.3 | 0.20011 | 62.7472 | 211.4977 | 27.2779 | 39.7267 | 0.28409 | 452.5493 | 79.597 | 65.3067
2023-04-28 20:06 | 2025-01-01 02:42 | WCO+WPO | 50 | 50 | 0 | 2.6 | 0.1311 | 61.1537 | 389.4133 | 11.7739 | 27.4232 | 0.35714 | 381.0691 | 64.2983 | 91.8587
2023-04-16 21:14 | 2025-01-01 02:42 | WCO | 70 | 0 | 5 | 1.3 | 0.20424 | 59.3553 | 498.8852 | 15.3658 | 24.9464 | 0.30543 | 430.9491 | 82.8456 | 56.0205
2023-04-09 14:27 | 2025-01-01 02:42 | Diesel | 0 | 0 | 0 | 0 | 0.19212 | 52.8206 | 313.2125 | 20.0146 | 22.3205 | 0.29605 | 448.8471 | 82.2535 | 92.6509
2023-04-12 04:47 | 2025-01-01 02:42 | WCO+WPO | 100 | 0 | 7.5 | 2.6 | 0.22754 | 56.8829 | 347.3017 | 21.4597 | 20.2216 | 0.29391 | 420.6798 | 99.8607 | 48.4679
2023-04-16 12:51 | 2025-01-01 02:42 | WCO+WPO | 100 | 0 | 5 | 3.9 | 0.13946 | 61.9516 | 536.9442 | 21.7546 | 23.6715 | 0.34333 | 373.5233 | 72.3899 | 51.3816
2023-04-23 00:27 | 2025-01-01 02:42 | WCO+WPO | 100 | 0 | 0 | 1.3 | 0.22502 | 40.297 | 418.0138 | 12.7346 | 34.8431 | 0.27666 | 418.7959 | 57.9139 | 53.0609
2023-04-16 17:40 | 2025-01-01 02:42 | WCO | 70 | 0 | 7.5 | 0 | 0.20638 | 72.861 | 377.236 | 27.554 | 19.3046 | 0.31694 | 416.2754 | 70.6179 | 87.9351
2023-04-25 23:34 | 2025-01-01 02:42 | WCO | 70 | 0 | 5 | 3.9 | 0.15129 | 54.9186 | 291.6562 | 19.1608 | 29.8107 | 0.32324 | 446.05 | 71.0677 | 61.2494
2023-04-25 13:40 | 2025-01-01 02:42 | WCO+WPO | 50 | 50 | 7.5 | 5.2 | 0.096304 | 48.2168 | 452.0532 | 24.487 | 28.144 | 0.23849 | 395.3539 | 76.1258 | 65.5654
2023-04-20 15:39 | 2025-01-01 02:42 | WCO+WPO | 100 | 0 | 5 | 0 | 0.24346 | 80.0991 | 356.5226 | 16.3061 | 27.0722 | 0.4138 | 335.6967 | 81.6948 | 49.1312
2023-04-10 03:27 | 2025-01-01 02:42 | Diesel | 0 | 0 | 0 | 1.3 | 0.15054 | 62.0172 | 376.2303 | 21.7278 | 23.1972 | 0.31346 | 371.0136 | 69.5093 | 62.262
2023-04-27 16:35 | 2025-01-01 02:42 | Diesel | 0 | 0 | 0 | 0 | 0.126 | 70.8654 | 86.2401 | 18.125 | 30.79 | 0.26491 | 394.4238 | 85.5769 | 66.3634
2023-04-10 10:30 | 2025-01-01 02:42 | Diesel | 0 | 0 | 0 | 5.2 | 0.17177 | 53.3487 | 454.4574 | 25.1686 | 28.7175 | 0.30967 | 400.4359 | 75.0338 | 78.8271
2023-04-17 09:17 | 2025-01-01 02:42 | WCO | 50 | 0 | 5 | 5.2 | 0.25857 | 71.3449 | 364.7481 | 22.9372 | 31.6925 | 0.30903 | 424.2134 | 53.7312 | 75.241
2023-04-03 14:43 | 2025-01-01 02:42 | WCO+WPO | 50 | 50 | 0 | 0 | 0.20977 | 67.2679 | 285.5596 | 21.5269 | 29.9921 | 0.32475 | 397.15 | 74.5496 | 60.0244
2023-04-11 06:25 | 2025-01-01 02:43 | WCO | 80 | 0 | 10 | 3.9 | 0.22223 | 56.8458 | 437.8138 | 20.2 | 22.3355 | 0.2263 | 383.8302 | 68.7617 | 49.7233
2023-04-22 19:37 | 2025-01-01 02:43 | WCO+WPO | 60 | 40 | 2.5 | 3.9 | 0.19761 | 42.996 | 388.8719 | 11.5665 | 26.3955 | 0.28275 | 375.554 | 76.3252 | 66.1959
2023-04-04 20:23 | 2025-01-01 02:43 | Diesel | 0 | 0 | 0 | 5.2 | 0.21508 | 70.527 | 444.8207 | 27.5036 | 29.0739 | 0.24516 | 395.3036 | 85.4657 | 97.0861
2023-04-30 20:47 | 2025-01-01 02:43 | Diesel | 0 | 0 | 0 | 2.6 | 0.18979 | 58.0405 | 277.37 | 31.441 | 19.9165 | 0.3784 | 405.309 | 63.28 | 74.653
2023-04-30 13:05 | 2025-01-01 02:43 | Diesel | 0 | 0 | 0 | 2.6 | 0.17646 | 71.7793 | 296.536 | 21.2685 | 32.5505 | 0.34176 | 407.7398 | 73.3419 | 53.3327
2023-04-22 21:48 | 2025-01-01 02:43 | Diesel | 0 | 0 | 0 | 3.9 | 0.16798 | 56.5015 | 306.1047 | 16.5476 | 35.1615 | 0.32575 | 420.4738 | 91.3799 | 46.7718
2023-04-11 02:16 | 2025-01-01 02:43 | WCO+WPO | 50 | 50 | 5 | 2.6 | 0.18468 | 59.2615 | 264.7533 | 18.6919 | 29.1872 | 0.26177 | 408.6279 | 71.1284 | 55.1026
2023-04-07 07:18 | 2025-01-01 02:43 | Diesel | 0 | 0 | 0 | 3.9 | 0.32067 | 63.6074 | 321.9605 | 26.3415 | 25.9661 | 0.24103 | 354.886 | 68.6163 | 65.3826
2023-04-16 01:02 | 2025-01-01 02:43 | WCO+WPO | 50 | 50 | 0 | 1.3 | 0.22852 | 79.782 | 425.5276 | 18.1632 | 20.5776 | 0.36279 | 360.0569 | 93.6767 | 88.1329
2023-04-05 23:37 | 2025-01-01 02:43 | WCO+WPO | 80 | 20 | 7.5 | 3.9 | 0.15711 | 51.9478 | 273.024 | 27.6235 | 25.5908 | 0.25285 | 388.2396 | 80.0054 | 30.1989
2023-04-11 15:25 | 2025-01-01 02:43 | WCO | 100 | 0 | 5 | 1.3 | 0.13347 | 55.7993 | 381.846 | 22.1035 | 31.005 | 0.32692 | 389.3531 | 89.2312 | 74.2292
2023-04-16 14:52 | 2025-01-01 02:43 | Diesel | 0 | 0 | 0 | 5.2 | 0.19549 | 54.5389 | 140.784 | 15.0754 | 32.6836 | 0.36468 | 442.9093 | 68.2041 | 55.438
2023-04-30 06:41 | 2025-01-01 02:43 | Diesel | 0 | 0 | 0 | 2.6 | 0.11454 | 53.6964 | 391.8092 | 25.0223 | 31.4528 | 0.2177 | 373.865 | 70.7614 | 80.4115
2023-04-14 01:29 | 2025-01-01 02:43 | WCO | 70 | 0 | 7.5 | 5.2 | 0.24531 | 59.4078 | 392.0941 | 23.9715 | 15 | 0.28402 | 416.1736 | 65.0339 | 73.4802
2023-04-09 06:37 | 2025-01-01 02:43 | WCO+WPO | 80 | 20 | 2.5 | 0 | 0.072357 | 71.1691 | 302.0111 | 16.636 | 22.7408 | 0.32033 | 448.2952 | 80.1299 | 101.8764
2023-04-07 07:00 | 2025-01-01 02:43 | Diesel | 0 | 0 | 0 | 0 | 0.1844 | 56.2768 | 292.6473 | 21.2237 | 31.0181 | 0.31099 | 420.7064 | 68.1297 | 71.9581
2023-04-13 12:04 | 2025-01-01 02:43 | WCO+WPO | 100 | 0 | 0 | 5.2 | 0.11 | 78.8171 | 443.4143 | 13.821 | 21.4982 | 0.31371 | 429.0471 | 66.0485 | 93.869
2023-04-14 23:55 | 2025-01-01 02:43 | WCO | 70 | 0 | 5 | 3.9 | 0.22239 | 73.1667 | 237.3935 | 20.1669 | 24.7726 | 0.34608 | 444.0417 | 76.3748 | 57.1962
2023-04-08 03:16 | 2025-01-01 02:43 | WCO+WPO | 100 | 0 | 5 | 3.9 | 0.1621 | 58.9263 | 513.461 | 22.9893 | 23.9322 | 0.3189 | 413.1389 | 78.4257 | 65.5591
2023-04-24 17:43 | 2025-01-01 02:43 | Diesel | 0 | 0 | 0 | 2.6 | 0.23523 | 52.6775 | 341.1006 | 16.9272 | 20.1932 | 0.32115 | 424.6804 | 74.3008 | 40.4861
2023-04-07 08:42 | 2025-01-01 02:43 | WCO+WPO | 80 | 20 | 2.5 | 5.2 | 0.091807 | 67.4126 | 293.8692 | 23.8646 | 31.3807 | 0.29167 | 402.665 | 76.1712 | 72.3594
2023-04-04 15:26 | 2025-01-01 02:43 | WCO+WPO | 60 | 40 | 7.5 | 0 | 0.25648 | 74.8736 | 178.0113 | 19.1555 | 31.1733 | 0.31531 | 456.7665 | 90.5509 | 66.131
2023-04-07 18:06 | 2025-01-01 02:43 | Diesel | 0 | 0 | 0 | 5.2 | 0.21756 | 70.3775 | 414.9233 | 17.5402 | 27.7451 | 0.23743 | 411.4617 | 85.3977 | 76.1402
2023-04-05 04:53 | 2025-01-01 02:43 | Diesel | 0 | 0 | 0 | 5.2 | 0.19826 | 53.1446 | 358.0911 | 29.4434 | 35.3842 | 0.38194 | 378.7846 | 74.5333 | 67.4966
2023-04-28 12:07 | 2025-01-01 02:43 | WCO+WPO | 50 | 50 | 10 | 2.6 | 0.15788 | 58.4882 | 412.5749 | 25.0564 | 30.788 | 0.2892 | 375.2224 | 81.3506 | 91.2599
2023-04-12 02:14 | 2025-01-01 02:43 | WCO+WPO | 50 | 50 | 0 | 3.9 | 0.18451 | 45.4852 | 488.6243 | 7.9284 | 28.7998 | 0.33192 | 385.313 | 83.6517 | 66.315
2023-04-08 20:56 | 2025-01-01 02:43 | WCO | 80 | 0 | 0 | 0 | 0.23586 | 46.8271 | 274.1877 | 26.5102 | 28.3585 | 0.28848 | 353.8405 | 78.2729 | 78.0352
2023-04-23 22:27 | 2025-01-01 02:43 | Diesel | 0 | 0 | 0 | 2.6 | 0.15822 | 69.6151 | 307.5854 | 20.3989 | 32.324 | 0.31133 | 444.4958 | 67.4091 | 94.4128
2023-04-10 20:38 | 2025-01-01 02:43 | WCO+WPO | 100 | 0 | 10 | 0 | 0.19441 | 65.9219 | 251.1006 | 21.7762 | 30.3193 | 0.25962 | 444.5275 | 56.5948 | 96.4356
2023-04-20 01:56 | 2025-01-01 02:43 | Diesel | 0 | 0 | 0 | 0 | 0.18497 | 76.4994 | 275.6117 | 17.8725 | 24.8184 | 0.33123 | 427.8047 | 93.2418 | 75.9986
2023-04-03 16:10 | 2025-01-01 02:43 | WCO | 60 | 0 | 0 | 3.9 | 0.20908 | 48.2259 | 455.0519 | 15.1547 | 30.226 | 0.26591 | 401.913 | 75.3834 | 72.1264
2023-04-22 09:55 | 2025-01-01 02:43 | WCO+WPO | 70 | 30 | 0 | 3.9 | 0.1303 | 73.566 | 430.4799 | 27.3544 | 33.2477 | 0.31655 | 368.8602 | 79.7594 | 76.2173
2023-04-13 07:37 | 2025-01-01 02:43 | WCO+WPO | 80 | 20 | 2.5 | 2.6 | 0.2726 | 73.0788 | 361.4392 | 18.7103 | 35.3613 | 0.41003 | 383.1059 | 66.2067 | 94.391
2023-04-08 20:47 | 2025-01-01 02:43 | WCO+WPO | 50 | 50 | 2.5 | 1.3 | 0.24683 | 80.7928 | 405.7446 | 17.8951 | 39.977 | 0.32677 | 415.4431 | 72.7019 | 71.4956
2023-04-28 00:56 | 2025-01-01 02:43 | Diesel | 0 | 0 | 0 | 2.6 | 0.11136 | 68.7391 | 528.9846 | 12.8 | 34.9028 | 0.2404 | 388.3688 | 67.0503 | 72.2506
2023-04-06 10:04 | 2025-01-01 02:43 | WCO | 100 | 0 | 7.5 | 2.6 | 0.10179 | 34.3402 | 311.3663 | 23.2335 | 22.0346 | 0.31044 | 399.9458 | 64.9799 | 57.4536
2023-04-12 18:47 | 2025-01-01 02:43 | Diesel | 0 | 0 | 0 | 1.3 | 0.27029 | 65.567 | 433.7331 | 15.0479 | 30.0037 | 0.3051 | 361.3695 | 78.3034 | 58.3285
2023-04-07 13:48 | 2025-01-01 02:43 | WCO+WPO | 50 | 50 | 2.5 | 0 | 0.20332 | 41.4368 | 412.9999 | 14.7568 | 33.3073 | 0.25583 | 370.4665 | 78.3489 | 78.5696
2023-04-24 10:20 | 2025-01-01 02:43 | WCO | 80 | 0 | 2.5 | 5.2 | 0.10991 | 38.1551 | 272.9851 | 24.9235 | 20.0881 | 0.23224 | 383.3721 | 76.2367 | 56.4767
2023-04-25 22:51 | 2025-01-01 02:43 | WCO+WPO | 90 | 10 | 2.5 | 1.3 | 0.17528 | 62.7632 | 338.7382 | 6.4636 | 29.1091 | 0.39301 | 433.3547 | 76.0016 | 74.8221
2023-04-27 10:14 | 2025-01-01 02:43 | WCO+WPO | 60 | 40 | 10 | 5.2 | 0.18551 | 67.9926 | 284.464 | 13.6352 | 25.7804 | 0.27532 | 406.7783 | 80.3238 | 65.7317
2023-04-27 14:52 | 2025-01-01 02:43 | Diesel | 0 | 0 | 0 | 0 | 0.23195 | 42.8971 | 501.1439 | 23.4545 | 24.8669 | 0.2757 | 377.4985 | 50 | 60.4494
2023-04-18 15:38 | 2025-01-01 02:43 | WCO+WPO | 60 | 40 | 2.5 | 1.3 | 0.24725 | 38.1908 | 236.3345 | 25.482 | 30.1595 | 0.33431 | 389.3258 | 82.9129 | 57.3474
2023-04-26 05:35 | 2025-01-01 02:43 | WCO | 60 | 0 | 7.5 | 3.9 | 0.20627 | 55.7003 | 141.2436 | 13.1128 | 23.2478 | 0.21814 | 441.9736 | 97.6318 | 106.1532
2023-04-23 00:22 | 2025-01-01 02:43 | WCO+WPO | 50 | 50 | 2.5 | 2.6 | 0.19138 | 65.2351 | 193.1886 | 26.9459 | 24.1842 | 0.31326 | 421.5312 | 60.25 | 78.1497
2023-04-27 15:59 | 2025-01-01 02:43 | WCO+WPO | 80 | 20 | 10 | 1.3 | 0.17628 | 59.8471 | 294.1724 | 23.6045 | 25.2028 | 0.33693 | 369.9952 | 55.9133 | 49.408
2023-04-03 11:22 | 2025-01-01 02:43 | Diesel | 0 | 0 | 0 | 1.3 | 0.27039 | 56.6019 | 377.6332 | 15.8722 | 21.9141 | 0.29698 | 404.6328 | 58.0871 | 107.4116
2023-04-07 20:14 | 2025-01-01 02:43 | WCO | 50 | 0 | 0 | 0 | 0.17888 | 47.935 | 201.5828 | 23.6306 | 25.3087 | 0.29483 | 404.2128 | 84.9026 | 72.2316
2023-04-18 15:13 | 2025-01-01 02:43 | Diesel | 0 | 0 | 0 | 3.9 | 0.22584 | 56.5983 | 374.7472 | 21.2288 | 35.3454 | 0.35099 | 422.9638 | 63.2104 | 59.2104
2023-04-04 00:23 | 2025-01-01 02:43 | WCO+WPO | 70 | 30 | 0 | 1.3 | 0.14632 | 69.9983 | 386.2774 | 18.5538 | 22.7571 | 0.33592 | 365.6164 | 76.9509 | 66.9881
2023-04-13 11:19 | 2025-01-01 02:43 | Diesel | 0 | 0 | 0 | 3.9 | 0.13666 | 61.8468 | 312.0408 | 23.0236 | 28.4839 | 0.2 | 386.2039 | 79.9453 | 94.1152
2023-04-05 19:43 | 2025-01-01 02:43 | Diesel | 0 | 0 | 0 | 5.2 | 0.20954 | 63.2882 | 332.9743 | 16.8624 | 27.4204 | 0.27184 | 430.8067 | 73.2304 | 59.3359
2023-04-10 07:13 | 2025-01-01 02:43 | Diesel | 0 | 0 | 0 | 1.3 | 0.18103 | 77.7718 | 400.7085 | 23.8572 | 36.8031 | 0.31715 | 423.1933 | 70.2141 | 63.7534
2023-04-18 02:48 | 2025-01-01 02:43 | Diesel | 0 | 0 | 0 | 3.9 | 0.13126 | 79.8525 | 377.6273 | 17.1682 | 32.0661 | 0.27908 | 382.3559 | 71.7686 | 78.4321
2023-04-22 18:56 | 2025-01-01 02:43 | WCO+WPO | 100 | 0 | 0 | 2.6 | 0.1839 | 78.9004 | 362.8584 | 22.406 | 27.7241 | 0.28495 | 414.0023 | 61.973 | 66.5491
2023-04-01 17:38 | 2025-01-01 02:43 | WCO+WPO | 90 | 10 | 7.5 | 0 | 0.32439 | 86.7034 | 152.207 | 16.6796 | 35.8362 | 0.3662 | 386.4563 | 83.1044 | 90.5974
2023-04-10 06:01 | 2025-01-01 02:43 | WCO | 60 | 0 | 2.5 | 3.9 | 0.19813 | 51.4226 | 289.3033 | 18.7787 | 24.8099 | 0.26864 | 411.5149 | 85.9752 | 58.4996
2023-04-24 21:04 | 2025-01-01 02:43 | Diesel | 0 | 0 | 0 | 0 | 0.18501 | 48.0673 | 234.8614 | 14.834 | 35.8924 | 0.39953 | 423.4634 | 77.0447 | 59.7189
2023-04-15 11:00 | 2025-01-01 02:43 | Diesel | 0 | 0 | 0 | 1.3 | 0.18509 | 65.4539 | 411.0715 | 14.1982 | 34.8477 | 0.29801 | 378.4607 | 66.4151 | 64.4636
2023-04-16 06:51 | 2025-01-01 02:44 | WCO | 100 | 0 | 5 | 1.3 | 0.25993 | 57.3721 | 303.0464 | 26.1143 | 29.2253 | 0.2 | 389.1724 | 74.4114 | 65.9921
2023-04-06 12:25 | 2025-01-01 02:44 | Diesel | 0 | 0 | 0 | 5.2 | 0.19274 | 60.3674 | 495.1836 | 24.7913 | 24.9234 | 0.26973 | 403.0054 | 72.9835 | 75.1989
2023-04-01 12:41 | 2025-01-01 02:44 | WCO | 70 | 0 | 0 | 0 | 0.21242 | 39.4711 | 470.204 | 27.149 | 34.5585 | 0.31493 | 385.2873 | 69.0334 | 67.014
2023-04-30 14:14 | 2025-01-01 02:44 | WCO+WPO | 60 | 40 | 0 | 2.6 | 0.23584 | 63.2818 | 484.3277 | 22.3303 | 31.8541 | 0.34182 | 381.718 | 75.2312 | 59.2226
2023-04-09 04:25 | 2025-01-01 02:44 | WCO | 60 | 0 | 2.5 | 2.6 | 0.26521 | 55.884 | 312.7687 | 30.6479 | 31.8024 | 0.30835 | 410.7634 | 72.1413 | 77.5437
2023-04-17 17:28 | 2025-01-01 02:44 | Diesel | 0 | 0 | 0 | 3.9 | 0.16362 | 56.1615 | 285.9492 | 15.9688 | 29.7766 | 0.25238 | 432.4012 | 86.3501 | 58.235
2023-04-29 13:13 | 2025-01-01 02:44 | WCO | 50 | 0 | 5 | 2.6 | 0.15188 | 58.5511 | 314.1592 | 21.6794 | 26.3221 | 0.31218 | 382.5765 | 65.8927 | 82.6163
2023-04-06 07:15 | 2025-01-01 02:44 | WCO+WPO | 90 | 10 | 0 | 0 | 0.1643 | 44.0418 | 444.6739 | 8.9179 | 31.1353 | 0.24624 | 377.5283 | 72.7964 | 41.1704
2023-04-19 16:07 | 2025-01-01 02:44 | Diesel | 0 | 0 | 0 | 1.3 | 0.23265 | 53.8341 | 467.4182 | 21.5793 | 23.7376 | 0.24628 | 374.8703 | 66.3265 | 73.709
2023-04-12 16:05 | 2025-01-01 02:44 | WCO+WPO | 60 | 40 | 0 | 0 | 0.23838 | 74.789 | 323.7835 | 14.8925 | 24.3174 | 0.32816 | 397.2776 | 74.4754 | 68.9969
2023-04-06 20:00 | 2025-01-01 02:44 | WCO+WPO | 80 | 20 | 10 | 0 | 0.2098 | 63.3238 | 463.3675 | 19.053 | 35.5309 | 0.28145 | 440.3214 | 77.5587 | 75.7358
2023-04-29 18:26 | 2025-01-01 02:44 | WCO | 50 | 0 | 7.5 | 1.3 | 0.24896 | 74.4617 | 326.3315 | 12.8603 | 40.9159 | 0.28011 | 388.0413 | 72.3384 | 77.5954
2023-04-01 09:35 | 2025-01-01 02:44 | WCO+WPO | 50 | 50 | 7.5 | 0 | 0.23843 | 48.1525 | 369.8075 | 15.9647 | 27.0004 | 0.28209 | 439.7086 | 83.7704 | 70.5121
2023-04-22 23:53 | 2025-01-01 02:44 | Diesel | 0 | 0 | 0 | 2.6 | 0.16891 | 62.5262 | 305.3655 | 29.2521 | 33.7471 | 0.31694 | 385.4765 | 91.6446 | 101.2459
2023-04-08 00:18 | 2025-01-01 02:44 | WCO+WPO | 70 | 30 | 10 | 3.9 | 0.12502 | 49.2686 | 550.2229 | 23.4035 | 29.8087 | 0.27302 | 360.6864 | 50 | 79.6808
2023-04-13 18:02 | 2025-01-01 02:44 | WCO+WPO | 100 | 0 | 5 | 3.9 | 0.17804 | 81.2417 | 537.1268 | 14.3305 | 27.4071 | 0.33411 | 451.2152 | 83.8864 | 97.5844
2023-04-19 20:49 | 2025-01-01 02:44 | WCO | 100 | 0 | 2.5 | 0 | 0.22687 | 48.82 | 428.8959 | 20.0067 | 26.8085 | 0.32423 | 395.7762 | 74.5281 | 74.3907
2023-04-14 18:34 | 2025-01-01 02:44 | WCO+WPO | 100 | 0 | 10 | 1.3 | 0.22469 | 70.1893 | 325.8792 | 25.9115 | 35.3661 | 0.24229 | 428.3973 | 74.8885 | 60.9299
2023-04-13 22:51 | 2025-01-01 02:44 | WCO | 50 | 0 | 2.5 | 5.2 | 0.10984 | 55.9485 | 178.6507 | 9.5416 | 26.6262 | 0.31941 | 424.6666 | 72.3335 | 38.9448
2023-04-30 14:23 | 2025-01-01 02:44 | WCO | 60 | 0 | 5 | 0 | 0.081945 | 71.727 | 356.5052 | 25.5245 | 25.2556 | 0.3334 | 419.3419 | 81.0836 | 75.5716
2023-04-02 06:23 | 2025-01-01 02:44 | Diesel | 0 | 0 | 0 | 0 | 0.23453 | 46.6272 | 407.8745 | 19.2458 | 33.7946 | 0.22293 | 393.1656 | 75.6279 | 79.6183
2023-04-01 13:31 | 2025-01-01 02:44 | Diesel | 0 | 0 | 0 | 5.2 | 0.23575 | 54.8903 | 208.3115 | 33.3646 | 35.9058 | 0.31794 | 412.7807 | 83.036 | 51.1675
2023-04-30 09:26 | 2025-01-01 02:44 | Diesel | 0 | 0 | 0 | 3.9 | 0.21797 | 66.4174 | 525.0607 | 15.8106 | 32.0149 | 0.35337 | 392.7438 | 75.1468 | 70.6244
2023-04-25 22:44 | 2025-01-01 02:44 | Diesel | 0 | 0 | 0 | 3.9 | 0.24527 | 59.1911 | 491.447 | 23.9771 | 19.5936 | 0.28637 | 358.2101 | 80.4128 | 48.9722
2023-04-19 12:59 | 2025-01-01 02:44 | WCO | 50 | 0 | 10 | 5.2 | 0.21052 | 61.7455 | 259.3268 | 10.0374 | 27.0523 | 0.26921 | 389.087 | 82.7878 | 82.4709
2023-04-05 13:20 | 2025-01-01 02:44 | WCO+WPO | 100 | 0 | 5 | 1.3 | 0.13356 | 55.8611 | 364.5672 | 19.2529 | 35.0893 | 0.33301 | 424.0131 | 73.7242 | 80.0942
2023-04-07 09:38 | 2025-01-01 02:44 | Diesel | 0 | 0 | 0 | 0 | 0.18447 | 58.0481 | 372.4518 | 18.8836 | 29.0632 | 0.28319 | 431.9441 | 82.6575 | 42.4576
2023-04-02 07:46 | 2025-01-01 02:44 | Diesel | 0 | 0 | 0 | 2.6 | 0.19614 | 57.5318 | 345.9548 | 16.0108 | 20.4756 | 0.32435 | 432.0597 | 79.9172 | 47.9852
2023-04-30 23:21 | 2025-01-01 02:44 | Diesel | 0 | 0 | 0 | 3.9 | 0.17149 | 52.4933 | 375.9125 | 19.7329 | 31.4466 | 0.33329 | 399.5269 | 76.8578 | 39.1902
2023-04-10 22:44 | 2025-01-01 02:44 | WCO+WPO | 60 | 40 | 7.5 | 3.9 | 0.17061 | 80.2899 | 287.0963 | 23.0637 | 26.4039 | 0.38301 | 438.0475 | 68.0421 | 75.5373
2023-04-22 21:10 | 2025-01-01 02:44 | Diesel | 0 | 0 | 0 | 3.9 | 0.19537 | 76.4236 | 337.9413 | 28.2646 | 22.8272 | 0.33982 | 370.6911 | 66.577 | 75.71
2023-04-10 13:39 | 2025-01-01 02:44 | WCO+WPO | 100 | 0 | 2.5 | 1.3 | 0.15858 | 74.4231 | 365.8839 | 21.5565 | 20.9754 | 0.26652 | 479.7917 | 78.8534 | 83.0547
2023-04-14 02:13 | 2025-01-01 02:44 | WCO | 80 | 0 | 5 | 5.2 | 0.093446 | 67.2088 | 287.8523 | 19.7838 | 28.9893 | 0.28214 | 399.1286 | 81.399 | 53.5561
2023-04-01 11:45 | 2025-01-01 02:44 | WCO | 80 | 0 | 10 | 1.3 | 0.20535 | 70.18 | 422.7841 | 21.1882 | 31.4652 | 0.24321 | 402.8096 | 71.7306 | 63.2003
2023-04-27 19:49 | 2025-01-01 02:44 | WCO | 100 | 0 | 10 | 3.9 | 0.26226 | 53.241 | 352.2327 | 22.5346 | 22.9914 | 0.28747 | 363.9844 | 82.209 | 58.4435
2023-04-04 03:03 | 2025-01-01 02:44 | WCO+WPO | 60 | 40 | 10 | 0 | 0.089756 | 49.2934 | 300.3831 | 20.0956 | 17.6425 | 0.32661 | 385.9006 | 68.005 | 56.2016
2023-04-05 07:16 | 2025-01-01 02:44 | Diesel | 0 | 0 | 0 | 3.9 | 0.2083 | 72.9258 | 259.5947 | 26.9655 | 33.6019 | 0.20526 | 421.3035 | 73.797 | 55.8686
2023-04-26 01:33 | 2025-01-01 02:44 | Diesel | 0 | 0 | 0 | 0 | 0.14945 | 64.9666 | 412.9055 | 18.2914 | 34.6031 | 0.21826 | 415.5189 | 69.1983 | 50.6783
2023-04-18 08:26 | 2025-01-01 02:44 | Diesel | 0 | 0 | 0 | 0 | 0.234 | 73.0533 | 359.377 | 12.4985 | 23.6601 | 0.36041 | 357.0396 | 68.4718 | 75.7848
2023-04-10 07:23 | 2025-01-01 02:44 | Diesel | 0 | 0 | 0 | 3.9 | 0.21904 | 64.6119 | 274.65 | 18.453 | 26.4447 | 0.31277 | 409.3357 | 66.9141 | 91.8636
2023-04-18 23:14 | 2025-01-01 02:44 | Diesel | 0 | 0 | 0 | 3.9 | 0.25263 | 52.9317 | 318.5699 | 20.7595 | 36.983 | 0.33498 | 349.9096 | 100 | 83.2309
2023-04-26 13:59 | 2025-01-01 02:44 | WCO+WPO | 60 | 40 | 2.5 | 0 | 0.15779 | 48.642 | 314.9266 | 21.5628 | 23.8252 | 0.30375 | 436.8926 | 86.2535 | 63.8881
2023-04-07 17:34 | 2025-01-01 02:44 | WCO | 50 | 0 | 5 | 1.3 | 0.20329 | 66.0883 | 434.5081 | 24.7279 | 30.7717 | 0.31433 | 437.3067 | 79.8425 | 68.3635
2023-04-21 11:32 | 2025-01-01 02:44 | Diesel | 0 | 0 | 0 | 1.3 | 0.32448 | 68.718 | 503.3684 | 26.8998 | 26.3112 | 0.34733 | 369.0586 | 71.0374 | 75.9181
2023-04-21 17:59 | 2025-01-01 02:44 | WCO | 100 | 0 | 5 | 1.3 | 0.21015 | 66.1437 | 335.3776 | 14.2322 | 22.4654 | 0.2078 | 406.4146 | 63.772 | 72.267
2023-04-03 04:51 | 2025-01-01 02:44 | WCO+WPO | 70 | 30 | 10 | 2.6 | 0.23547 | 50.563 | 387.0125 | 19.7417 | 24.9891 | 0.2642 | 357.6439 | 59.7708 | 56.4528
2023-04-28 12:52 | 2025-01-01 02:44 | WCO+WPO | 70 | 30 | 2.5 | 0 | 0.27016 | 62.8144 | 412.7734 | 29.0039 | 20.5842 | 0.36096 | 386.621 | 73.3861 | 76.7499
2023-04-04 23:17 | 2025-01-01 02:44 | Diesel | 0 | 0 | 0 | 2.6 | 0.15587 | 63.2865 | 234.8806 | 13.4801 | 25.7454 | 0.32219 | 407.5453 | 84.1883 | 77.7317
2023-04-06 16:56 | 2025-01-01 02:44 | WCO+WPO | 70 | 30 | 2.5 | 2.6 | 0.09906 | 53.8036 | 355.0977 | 16.2669 | 23.6752 | 0.35209 | 403.1333 | 64.4908 | 55.8717
2023-04-11 16:28 | 2025-01-01 02:44 | WCO | 90 | 0 | 10 | 0 | 0.11519 | 73.9853 | 394.9919 | 21.7297 | 27.5238 | 0.30076 | 409.3298 | 80.6614 | 71.8453
2023-04-23 22:25 | 2025-01-01 02:44 | Diesel | 0 | 0 | 0 | 2.6 | 0.14201 | 59.0872 | 402.0466 | 9.6552 | 36.1318 | 0.33649 | 405.4245 | 76.9267 | 66.6634
2023-04-05 00:44 | 2025-01-01 02:44 | Diesel | 0 | 0 | 0 | 0 | 0.17904 | 75.7955 | 323.8564 | 12.1978 | 25.868 | 0.27845 | 410.9229 | 76.453 | 77.1126
2023-04-25 03:09 | 2025-01-01 02:44 | WCO | 100 | 0 | 10 | 5.2 | 0.22483 | 64.4834 | 219.9444 | 23.2846 | 25.3644 | 0.23737 | 381.3067 | 100 | 60.1248
2023-04-11 12:18 | 2025-01-01 02:44 | Diesel | 0 | 0 | 0 | 5.2 | 0.24766 | 59.079 | 399.9792 | 23.3074 | 22.6963 | 0.34924 | 394.6244 | 77.7438 | 98.9306
2023-04-20 23:14 | 2025-01-01 02:44 | Diesel | 0 | 0 | 0 | 0 | 0.14623 | 61.864 | 373.9152 | 23.0411 | 34.1251 | 0.27535 | 401.2033 | 77.1783 | 49.0776
2023-04-27 19:16 | 2025-01-01 02:44 | WCO | 80 | 0 | 0 | 0 | 0.30724 | 39.7964 | 433.1671 | 21.4994 | 27.857 | 0.29542 | 394.6988 | 69.178 | 97.2084
2023-04-23 01:00 | 2025-01-01 02:44 | Diesel | 0 | 0 | 0 | 0 | 0.265 | 60.5306 | 140.8467 | 15.4375 | 36.1514 | 0.30582 | 481.1937 | 68.4054 | 57.4769
2023-04-23 08:00 | 2025-01-01 02:44 | Diesel | 0 | 0 | 0 | 1.3 | 0.1747 | 37.2563 | 353.307 | 19.6066 | 25.7432 | 0.30901 | 402.7829 | 63.98 | 78.3259
2023-04-21 08:58 | 2025-01-01 02:44 | WCO | 60 | 0 | 0 | 0 | 0.31906 | 55.3856 | 317.3245 | 25.2467 | 30.1296 | 0.31768 | 358.6128 | 61.8467 | 53.7256
2023-04-01 12:37 | 2025-01-01 02:44 | WCO+WPO | 70 | 30 | 5 | 3.9 | 0.22968 | 64.635 | 301.1959 | 12.0533 | 21.4394 | 0.30412 | 367.3718 | 72.5714 | 58.6967
2023-04-12 00:21 | 2025-01-01 02:44 | WCO | 70 | 0 | 0 | 5.2 | 0.19666 | 56.6449 | 227.5998 | 25.4178 | 29.6309 | 0.24885 | 407.3897 | 80.1901 | 56.5117
2023-04-09 23:21 | 2025-01-01 02:45 | Diesel | 0 | 0 | 0 | 5.2 | 0.15315 | 75.7982 | 252.0908 | 12.7828 | 35.0026 | 0.26328 | 396.3782 | 56.3328 | 62.2063
2023-04-23 09:53 | 2025-01-01 02:45 | WCO | 60 | 0 | 5 | 0 | 0.14425 | 60.7851 | 363.8232 | 24.0838 | 29.1679 | 0.25843 | 394.7356 | 73.6343 | 55.7249
2023-04-27 04:23 | 2025-01-01 02:45 | Diesel | 0 | 0 | 0 | 5.2 | 0.24686 | 67.2673 | 276.073 | 16.7065 | 25.5984 | 0.35839 | 353.1865 | 67.0805 | 102.4352
2023-04-21 11:20 | 2025-01-01 02:45 | Diesel | 0 | 0 | 0 | 0 | 0.20481 | 59.4921 | 252.736 | 17.5934 | 18.5809 | 0.25372 | 358.9483 | 82.775 | 85.4436
2023-04-07 07:38 | 2025-01-01 02:45 | WCO | 90 | 0 | 10 | 0 | 0.22122 | 64.4294 | 343.8656 | 13.8449 | 30.7138 | 0.25736 | 366.4132 | 71.0711 | 65.6698
2023-04-21 18:41 | 2025-01-01 02:45 | Diesel | 0 | 0 | 0 | 5.2 | 0.14316 | 57.696 | 268.2715 | 36.1987 | 34.1804 | 0.30784 | 370.5948 | 83.3666 | 84.8923
2023-04-08 19:59 | 2025-01-01 02:45 | WCO+WPO | 90 | 10 | 5 | 5.2 | 0.22721 | 67.0249 | 342.9836 | 21.8946 | 27.9045 | 0.28497 | 359.9004 | 69.1088 | 103.9312
2023-04-30 21:05 | 2025-01-01 02:45 | Diesel | 0 | 0 | 0 | 3.9 | 0.20371 | 72.4492 | 339.4939 | 26.7339 | 24.151 | 0.30118 | 420.9811 | 79.7351 | 85.8315
2023-04-07 12:17 | 2025-01-01 02:45 | WCO | 70 | 0 | 5 | 2.6 | 0.14574 | 62.0268 | 368.8182 | 11.0726 | 20.7651 | 0.29102 | 405.2157 | 75.0029 | 92.76
2023-04-03 14:52 | 2025-01-01 02:45 | WCO+WPO | 90 | 10 | 10 | 3.9 | 0.12888 | 74.5891 | 256.2054 | 24.4784 | 28.0833 | 0.34345 | 425.6361 | 79.7784 | 88.8352
2023-04-05 12:59 | 2025-01-01 02:45 | WCO+WPO | 90 | 10 | 2.5 | 3.9 | 0.20193 | 58.0545 | 434.7729 | 25.2832 | 29.0436 | 0.23959 | 440.2097 | 85.076 | 91.796
2023-04-28 04:29 | 2025-01-01 02:45 | Diesel | 0 | 0 | 0 | 5.2 | 0.23424 | 73.6961 | 425.1107 | 20.4038 | 25.465 | 0.30701 | 407.1874 | 93.5856 | 84.7989
2023-04-11 10:05 | 2025-01-01 02:45 | WCO | 60 | 0 | 7.5 | 3.9 | 0.25306 | 68.5686 | 345.5816 | 17.9666 | 31.0292 | 0.31633 | 376.5017 | 76.2093 | 54.5058
2023-04-10 02:38 | 2025-01-01 02:45 | Diesel | 0 | 0 | 0 | 5.2 | 0.21165 | 58.4522 | 382.4892 | 15.4696 | 29.1087 | 0.24281 | 423.9735 | 74.7115 | 93.027
2023-04-04 00:04 | 2025-01-01 02:45 | Diesel | 0 | 0 | 0 | 1.3 | 0.15968 | 67.7935 | 393.301 | 23.2181 | 29.8643 | 0.27838 | 359.8161 | 89.2548 | 70.853
2023-04-10 10:18 | 2025-01-01 02:45 | WCO | 80 | 0 | 5 | 0 | 0.20103 | 67.5375 | 405.7586 | 15.5054 | 33.9186 | 0.27399 | 383.3767 | 68.216 | 74.8092
2023-04-25 07:38 | 2025-01-01 02:45 | WCO | 100 | 0 | 7.5 | 2.6 | 0.21776 | 69.6033 | 400.0234 | 21.1967 | 24.1446 | 0.2 | 393.2228 | 79.7484 | 39.0193
2023-04-27 22:55 | 2025-01-01 02:45 | Diesel | 0 | 0 | 0 | 1.3 | 0.16178 | 39.5591 | 395.8634 | 25.5791 | 26.4899 | 0.30006 | 405.6442 | 69.1162 | 58.4633
2023-04-03 22:23 | 2025-01-01 02:45 | WCO+WPO | 100 | 0 | 7.5 | 0 | 0.17643 | 49.5047 | 378.0407 | 27.6429 | 32.1541 | 0.33961 | 435.5423 | 73.5949 | 88.6815
2023-04-26 04:27 | 2025-01-01 02:45 | Diesel | 0 | 0 | 0 | 0 | 0.20145 | 57.6753 | 387.5046 | 22.4967 | 26.9716 | 0.21254 | 373.5977 | 67.7759 | 84.9348
2023-04-09 20:35 | 2025-01-01 02:45 | WCO+WPO | 70 | 30 | 2.5 | 2.6 | 0.21109 | 63.0025 | 135.0222 | 18.2768 | 34.2174 | 0.28915 | 359.5078 | 81.6685 | 82.0581
2023-04-16 13:06 | 2025-01-01 02:45 | Diesel | 0 | 0 | 0 | 3.9 | 0.1371 | 66.4622 | 236.439 | 23.0846 | 23.7114 | 0.33609 | 446.0972 | 72.7362 | 48.4369
2023-04-14 19:27 | 2025-01-01 02:45 | WCO | 100 | 0 | 7.5 | 0 | 0.17241 | 56.1374 | 405.019 | 23.9567 | 33.1178 | 0.28963 | 430.292 | 62.8194 | 73.5976
2023-04-06 18:17 | 2025-01-01 02:45 | WCO+WPO | 60 | 40 | 0 | 2.6 | 0.20701 | 68.3866 | 243.1972 | 12.3767 | 31.6793 | 0.35095 | 490.1671 | 62.4554 | 69.261
2023-04-19 02:43 | 2025-01-01 02:45 | WCO | 60 | 0 | 2.5 | 5.2 | 0.22484 | 38.9413 | 350.9271 | 18.8711 | 29.8667 | 0.20826 | 353.9105 | 76.3078 | 80.9363
2023-04-26 16:06 | 2025-01-01 02:45 | WCO | 70 | 0 | 5 | 0 | 0.20698 | 46.4247 | 268.2054 | 16.6666 | 35.6116 | 0.28468 | 404.5844 | 85.7604 | 67.9885
2023-04-24 06:34 | 2025-01-01 02:45 | WCO | 70 | 0 | 2.5 | 0 | 0.2146 | 55.0483 | 372.694 | 23.2952 | 27.4434 | 0.25984 | 356.1641 | 56.4695 | 58.5402
2023-04-03 17:49 | 2025-01-01 02:45 | WCO | 60 | 0 | 2.5 | 3.9 | 0.21282 | 81.0012 | 50 | 8.1917 | 33.8066 | 0.23671 | 449.3589 | 72.2833 | 60.6319
2023-04-23 18:22 | 2025-01-01 02:45 | WCO | 100 | 0 | 5 | 3.9 | 0.15891 | 69.2685 | 377.8908 | 18.7282 | 28.9454 | 0.41104 | 344.2084 | 68.9257 | 31.8352
2023-04-16 11:57 | 2025-01-01 02:45 | Diesel | 0 | 0 | 0 | 5.2 | 0.2689 | 56.2075 | 334.8411 | 22.4044 | 33.5883 | 0.31338 | 371.3365 | 83.9065 | 65.8402
2023-04-21 00:01 | 2025-01-01 02:45 | WCO+WPO | 50 | 50 | 2.5 | 0 | 0.18077 | 76.9199 | 252.9935 | 13.7494 | 31.4331 | 0.35165 | 408.8771 | 65.3695 | 67.5638
2023-04-09 15:44 | 2025-01-01 02:45 | Diesel | 0 | 0 | 0 | 3.9 | 0.16225 | 50.3328 | 439.6485 | 19.9076 | 29.1395 | 0.3163 | 404.1639 | 74.7694 | 49.1186
2023-04-10 07:26 | 2025-01-01 02:45 | Diesel | 0 | 0 | 0 | 2.6 | 0.12709 | 52.7719 | 518.297 | 21.8768 | 24.9729 | 0.40162 | 398.875 | 62.3109 | 62.4599
2023-04-25 08:30 | 2025-01-01 02:45 | Diesel | 0 | 0 | 0 | 0 | 0.17416 | 62.8252 | 135.3625 | 8.3025 | 25.3955 | 0.34058 | 413.5526 | 86.9641 | 109.6826
2023-04-30 22:40 | 2025-01-01 02:45 | WCO | 90 | 0 | 7.5 | 2.6 | 0.16528 | 61.2185 | 283.3259 | 19.957 | 30.1329 | 0.21699 | 431.5977 | 65.7 | 57.7036
2023-04-19 14:16 | 2025-01-01 02:45 | Diesel | 0 | 0 | 0 | 1.3 | 0.18117 | 64.1761 | 198.0294 | 16.2388 | 35.3822 | 0.34784 | 412.8336 | 86.6191 | 85.2072
2023-04-30 11:46 | 2025-01-01 02:45 | WCO+WPO | 50 | 50 | 10 | 5.2 | 0.21592 | 56.5376 | 172.9758 | 15.2996 | 27.3589 | 0.35048 | 387.872 | 75.5494 | 70.5382
2023-04-18 23:43 | 2025-01-01 02:45 | Diesel | 0 | 0 | 0 | 3.9 | 0.25948 | 66.958 | 359.4759 | 24.9876 | 30.06 | 0.28381 | 375.0449 | 66.0497 | 73.2302
2023-04-10 05:15 | 2025-01-01 02:45 | WCO | 100 | 0 | 7.5 | 1.3 | 0.24065 | 61.3408 | 242.1959 | 30.912 | 28.0936 | 0.37268 | 409.0114 | 81.084 | 83.466
2023-04-15 11:19 | 2025-01-01 02:45 | WCO+WPO | 100 | 0 | 10 | 3.9 | 0.099326 | 72.2894 | 242.1392 | 23.5115 | 32.8419 | 0.26953 | 413.4996 | 82.5459 | 34.7829
2023-04-22 17:46 | 2025-01-01 02:45 | WCO+WPO | 50 | 50 | 10 | 1.3 | 0.25041 | 68.172 | 273.674 | 23.439 | 27.1568 | 0.22549 | 418.1242 | 92.0661 | 78.6933
2023-04-14 00:16 | 2025-01-01 02:45 | WCO+WPO | 90 | 10 | 0 | 3.9 | 0.22606 | 53.4448 | 342.51 | 11.332 | 28.5299 | 0.3052 | 390.9419 | 80.6136 | 54.7178
2023-04-23 19:00 | 2025-01-01 02:45 | WCO+WPO | 100 | 0 | 10 | 5.2 | 0.29007 | 48.2541 | 460.7596 | 17.4752 | 23.593 | 0.30462 | 348.5298 | 81.5898 | 80.2283
2023-04-18 19:44 | 2025-01-01 02:45 | Diesel | 0 | 0 | 0 | 0 | 0.16811 | 70.7666 | 382.0978 | 21.1292 | 30.1877 | 0.27054 | 418.7617 | 83.4493 | 75.6206
2023-04-14 21:25 | 2025-01-01 02:45 | WCO | 80 | 0 | 7.5 | 2.6 | 0.14962 | 49.0366 | 379.6623 | 15.9152 | 23.2849 | 0.39182 | 384.5631 | 50 | 44.6763
2023-04-08 12:34 | 2025-01-01 02:45 | WCO+WPO | 80 | 20 | 7.5 | 1.3 | 0.24325 | 70.6179 | 265.7177 | 32.4193 | 36.5717 | 0.25438 | 404.5734 | 78.8497 | 93.1069
2023-04-04 09:53 | 2025-01-01 02:45 | WCO+WPO | 100 | 0 | 2.5 | 2.6 | 0.23769 | 57.38 | 437.8566 | 19.5049 | 24.8661 | 0.39651 | 402.0974 | 85.0775 | 81.0034
2023-04-16 21:14 | 2025-01-01 02:45 | WCO | 60 | 0 | 10 | 2.6 | 0.16616 | 66.296 | 456.6715 | 27.5393 | 27.5843 | 0.26968 | 359.6395 | 77.3045 | 71.9981
2023-04-15 19:30 | 2025-01-01 02:45 | Diesel | 0 | 0 | 0 | 3.9 | 0.1873 | 53.8796 | 437.337 | 22.4922 | 16.9949 | 0.24482 | 399.2311 | 69.9197 | 103.9814
2023-04-30 01:38 | 2025-01-01 02:45 | WCO+WPO | 70 | 30 | 10 | 0 | 0.22394 | 64.7241 | 273.7689 | 22.3527 | 25.2917 | 0.26152 | 410.1749 | 67.9631 | 58.143
2023-04-14 03:47 | 2025-01-01 02:45 | Diesel | 0 | 0 | 0 | 3.9 | 0.21744 | 71.5718 | 429.3116 | 21.9555 | 25.7405 | 0.30968 | 424.2778 | 74.5682 | 66.8639
2023-04-27 23:31 | 2025-01-01 02:45 | Diesel | 0 | 0 | 0 | 2.6 | 0.19819 | 55.6409 | 471.2029 | 29.5895 | 32.9854 | 0.25443 | 343.5054 | 73.6664 | 85.9952
2023-04-16 06:06 | 2025-01-01 02:45 | Diesel | 0 | 0 | 0 | 5.2 | 0.20462 | 51.1527 | 432.2561 | 19.2912 | 24.3589 | 0.38413 | 353.6969 | 77.0709 | 83.4568
2023-04-29 13:17 | 2025-01-01 02:45 | Diesel | 0 | 0 | 0 | 0 | 0.15908 | 52.0732 | 331.8574 | 14.6006 | 29.0608 | 0.41824 | 382.9606 | 75.0309 | 77.5391
2023-04-11 03:12 | 2025-01-01 02:45 | WCO+WPO | 80 | 20 | 5 | 0 | 0.18991 | 36.5397 | 265.8381 | 19.3758 | 35.1483 | 0.3119 | 390.5705 | 81.3183 | 57.0689
2023-04-04 19:12 | 2025-01-01 02:45 | WCO+WPO | 90 | 10 | 10 | 2.6 | 0.13074 | 51.5899 | 368.491 | 14.621 | 30.5098 | 0.30065 | 349.8033 | 61.9049 | 75.36
2023-04-06 11:19 | 2025-01-01 02:45 | Diesel | 0 | 0 | 0 | 3.9 | 0.19973 | 72.3198 | 298.8127 | 15.1937 | 25.4569 | 0.31682 | 380.4616 | 83.0059 | 110
2023-04-02 12:37 | 2025-01-01 02:45 | Diesel | 0 | 0 | 0 | 5.2 | 0.13151 | 43.0523 | 53.1549 | 17.4857 | 34.4869 | 0.31623 | 361.169 | 87.6808 | 87.6305
2023-04-28 09:20 | 2025-01-01 02:45 | WCO | 50 | 0 | 10 | 1.3 | 0.14483 | 54.7175 | 284.9156 | 16.7541 | 17.0859 | 0.25811 | 365.5397 | 58.2364 | 80.8911
2023-04-01 21:51 | 2025-01-01 02:46 | WCO | 100 | 0 | 0 | 3.9 | 0.35935 | 61.4733 | 375.8897 | 6.3627 | 30.5259 | 0.21846 | 401.3372 | 70.6251 | 110
2023-04-01 15:48 | 2025-01-01 02:46 | WCO | 60 | 0 | 7.5 | 0 | 0.10502 | 61.2413 | 393.4417 | 19.7395 | 33.8478 | 0.35515 | 382.9366 | 83.4497 | 87.0343
2023-04-13 14:04 | 2025-01-01 02:46 | WCO+WPO | 70 | 30 | 7.5 | 3.9 | 0.24875 | 51.7051 | 503.5452 | 23.2628 | 23.0755 | 0.32773 | 363.99 | 79.2082 | 79.2258
2023-04-08 04:23 | 2025-01-01 02:46 | WCO | 60 | 0 | 2.5 | 1.3 | 0.21361 | 73.1549 | 486.4008 | 18.6295 | 16.0991 | 0.31024 | 422.9327 | 63.4963 | 65.8175
2023-04-23 16:14 | 2025-01-01 02:46 | WCO+WPO | 50 | 50 | 2.5 | 5.2 | 0.21501 | 67.6211 | 397.3015 | 28.7398 | 22.8492 | 0.31793 | 377.0034 | 80.9375 | 63
2023-04-19 06:44 | 2025-01-01 02:46 | WCO+WPO | 50 | 50 | 2.5 | 5.2 | 0.14665 | 50.3691 | 268.595 | 23.0767 | 27.0202 | 0.26668 | 440.5504 | 56.2591 | 52.1023
2023-04-29 06:38 | 2025-01-01 02:46 | WCO+WPO | 90 | 10 | 7.5 | 1.3 | 0.23649 | 58.5447 | 360.606 | 23.8176 | 23.6906 | 0.26592 | 344.9347 | 80.0234 | 68.9391
2023-04-03 18:33 | 2025-01-01 02:46 | WCO+WPO | 60 | 40 | 7.5 | 1.3 | 0.10912 | 54.0886 | 306.8833 | 12.5738 | 30.3112 | 0.31352 | 419.2709 | 88.4698 | 61.5433
2023-04-12 01:24 | 2025-01-01 02:46 | WCO | 50 | 0 | 10 | 2.6 | 0.17531 | 64.8668 | 135.3359 | 19.8637 | 23.0594 | 0.31441 | 398.8854 | 74.7296 | 67.6738
2023-04-26 20:46 | 2025-01-01 02:46 | Diesel | 0 | 0 | 0 | 0 | 0.20093 | 74.8056 | 616.751 | 24.0768 | 26.9467 | 0.42885 | 390.8025 | 83.0513 | 73.7745
2023-04-17 16:41 | 2025-01-01 02:46 | Diesel | 0 | 0 | 0 | 2.6 | 0.28316 | 65.0289 | 238.9993 | 16.7333 | 32.302 | 0.23708 | 392.9249 | 78.3316 | 61.7033
2023-04-29 09:58 | 2025-01-01 02:46 | Diesel | 0 | 0 | 0 | 3.9 | 0.23278 | 76.1283 | 164.4452 | 30.6797 | 28.9786 | 0.30494 | 398.5882 | 67.4967 | 84.188
2023-04-07 20:48 | 2025-01-01 02:46 | WCO | 50 | 0 | 10 | 1.3 | 0.17842 | 58.9619 | 161.6643 | 25.2057 | 20.3629 | 0.37261 | 404.4357 | 69.341 | 67.274
2023-04-02 03:23 | 2025-01-01 02:46 | Diesel | 0 | 0 | 0 | 2.6 | 0.18605 | 43.9009 | 328.4903 | 23.2461 | 35.7708 | 0.20996 | 438.2367 | 71.8938 | 62.8524
2023-04-04 18:14 | 2025-01-01 02:46 | WCO | 90 | 0 | 2.5 | 0 | 0.22867 | 52.771 | 449.7027 | 19.2385 | 27.2139 | 0.2 | 395.4604 | 72.5285 | 81.2017
2023-04-23 02:53 | 2025-01-01 02:46 | WCO | 60 | 0 | 2.5 | 0 | 0.1394 | 67.3216 | 278.4147 | 7.6685 | 29.6917 | 0.28242 | 436.5216 | 86.6554 | 71.5962
2023-04-27 09:32 | 2025-01-01 02:46 | WCO | 80 | 0 | 2.5 | 1.3 | 0.2555 | 59.3108 | 402.7417 | 24.3438 | 32.3358 | 0.25682 | 390.5791 | 89.8941 | 53.5729
2023-04-13 05:34 | 2025-01-01 02:46 | Diesel | 0 | 0 | 0 | 2.6 | 0.19526 | 61.1654 | 385.3339 | 16.8995 | 23.0857 | 0.2293 | 402.387 | 83.6671 | 47.6471
2023-04-09 08:04 | 2025-01-01 02:46 | Diesel | 0 | 0 | 0 | 5.2 | 0.15624 | 55.6044 | 317.9546 | 16.317 | 20.6202 | 0.30533 | 392.9559 | 89.7757 | 64.0321
2023-04-12 14:28 | 2025-01-01 02:46 | Diesel | 0 | 0 | 0 | 1.3 | 0.13025 | 54.5078 | 245.7641 | 18.2622 | 24.253 | 0.30707 | 347.4982 | 77.7756 | 94.0756
2023-04-21 20:48 | 2025-01-01 02:46 | WCO+WPO | 70 | 30 | 2.5 | 3.9 | 0.075147 | 71.5269 | 434.4602 | 13.1497 | 36.3867 | 0.27689 | 375.8756 | 50 | 77.6052
2023-04-13 15:03 | 2025-01-01 02:46 | WCO | 70 | 0 | 7.5 | 2.6 | 0.28759 | 78.6518 | 365.6233 | 14.9309 | 26.7291 | 0.38739 | 447.021 | 75.0366 | 79.1624
2023-04-04 13:41 | 2025-01-01 02:46 | WCO+WPO | 50 | 50 | 2.5 | 2.6 | 0.10567 | 55.2907 | 349.6419 | 23.7166 | 31.8742 | 0.38165 | 374.082 | 67.2533 | 66.9799
2023-04-12 19:23 | 2025-01-01 02:46 | WCO | 70 | 0 | 7.5 | 1.3 | 0.22398 | 53.7088 | 474.385 | 22.677 | 25.4934 | 0.24543 | 423.8251 | 81.7133 | 75.4144
2023-04-10 19:12 | 2025-01-01 02:46 | Diesel | 0 | 0 | 0 | 2.6 | 0.22169 | 68.6318 | 379.6087 | 21.2632 | 26.6008 | 0.33677 | 334.8955 | 73.5815 | 82.3449
2023-04-07 11:21 | 2025-01-01 02:46 | WCO | 100 | 0 | 2.5 | 2.6 | 0.17616 | 75.6436 | 272.6746 | 11.7467 | 39.277 | 0.20749 | 387.856 | 78.1328 | 67.493
2023-04-19 02:02 | 2025-01-01 02:46 | WCO | 90 | 0 | 7.5 | 3.9 | 0.19433 | 71.1021 | 452.1469 | 26.4363 | 27.1897 | 0.26068 | 412.8174 | 75.5088 | 49.119
2023-04-13 08:12 | 2025-01-01 02:46 | WCO+WPO | 70 | 30 | 2.5 | 3.9 | 0.17996 | 79.4525 | 484.1536 | 22.7427 | 23.8261 | 0.3037 | 398.2425 | 69.4941 | 58.003
2023-04-07 00:11 | 2025-01-01 02:46 | WCO | 60 | 0 | 0 | 5.2 | 0.21114 | 71.6551 | 388.9353 | 11.6879 | 28.2815 | 0.24626 | 411.0972 | 66.6052 | 58.0136
2023-04-14 07:38 | 2025-01-01 02:46 | Diesel | 0 | 0 | 0 | 3.9 | 0.18054 | 68.2581 | 329.0911 | 24.053 | 19.9317 | 0.35158 | 325.1373 | 70.1213 | 107.5835
2023-04-21 11:35 | 2025-01-01 02:46 | WCO | 50 | 0 | 7.5 | 5.2 | 0.18554 | 72.7026 | 520.944 | 17.389 | 21.4279 | 0.21041 | 369.0983 | 79.3855 | 74.7035
2023-04-12 19:21 | 2025-01-01 02:46 | WCO | 90 | 0 | 0 | 3.9 | 0.19586 | 64.6172 | 505.5765 | 22.7487 | 33.561 | 0.24121 | 381.0682 | 88.7502 | 66.3486
2023-04-01 16:36 | 2025-01-01 02:46 | WCO | 90 | 0 | 0 | 5.2 | 0.23125 | 61.4132 | 391.6012 | 11.6229 | 29.4381 | 0.27396 | 369.4368 | 79.3809 | 49.7643
2023-04-29 18:05 | 2025-01-01 02:46 | WCO+WPO | 60 | 40 | 0 | 3.9 | 0.22997 | 65.9564 | 215.1434 | 17.3486 | 29.2252 | 0.29974 | 396.1541 | 100 | 82.1501
2023-04-26 20:27 | 2025-01-01 02:46 | WCO | 90 | 0 | 5 | 3.9 | 0.19376 | 65.4685 | 280.1948 | 7.8034 | 27.104 | 0.2791 | 345.4716 | 81.3604 | 76.991
2023-04-07 12:58 | 2025-01-01 02:46 | WCO | 90 | 0 | 7.5 | 1.3 | 0.18735 | 53.5456 | 581.951 | 19.5007 | 21.6587 | 0.28149 | 389.6765 | 77.1862 | 72.0608
2023-04-28 18:44 | 2025-01-01 02:46 | WCO+WPO | 50 | 50 | 5 | 3.9 | 0.22816 | 65.519 | 285.408 | 22.8137 | 32.7048 | 0.31254 | 458.1123 | 86.3902 | 76.8709
2023-04-24 05:10 | 2025-01-01 02:46 | WCO+WPO | 60 | 40 | 0 | 5.2 | 0.15701 | 61.9198 | 467.1278 | 16.2671 | 36.4019 | 0.36848 | 388.8984 | 60.7234 | 52.8967
2023-04-07 00:45 | 2025-01-01 02:46 | WCO+WPO | 100 | 0 | 5 | 1.3 | 0.14172 | 65.2033 | 242.8395 | 20.9121 | 20.7504 | 0.33965 | 350.6764 | 68.5653 | 69.9755
2023-04-01 02:59 | 2025-01-01 02:46 | WCO+WPO | 90 | 10 | 2.5 | 5.2 | 0.13292 | 60.5812 | 279.8281 | 13.5378 | 30.2317 | 0.35009 | 430.1075 | 81.1426 | 71.6437
2023-04-22 00:50 | 2025-01-01 02:46 | Diesel | 0 | 0 | 0 | 3.9 | 0.21196 | 64.3651 | 296.6928 | 19.6144 | 19.2114 | 0.30394 | 382.0639 | 67.7611 | 81.5729
2023-04-02 12:23 | 2025-01-01 02:46 | Diesel | 0 | 0 | 0 | 3.9 | 0.25471 | 63.388 | 405.1129 | 27.0192 | 24.9448 | 0.21262 | 353.3713 | 89.3309 | 84.8185
2023-04-07 03:57 | 2025-01-01 02:46 | WCO | 50 | 0 | 0 | 5.2 | 0.20354 | 49.1327 | 376.6891 | 19.1136 | 39.0242 | 0.31956 | 393.8762 | 70.0856 | 30
2023-04-05 00:12 | 2025-01-01 02:46 | Diesel | 0 | 0 | 0 | 2.6 | 0.21321 | 53.1768 | 618.8789 | 24.817 | 33.2043 | 0.27529 | 383.3875 | 83.1858 | 66.598
2023-04-02 10:31 | 2025-01-01 02:46 | WCO | 50 | 0 | 7.5 | 1.3 | 0.17403 | 45.4817 | 178.2903 | 23.3636 | 30.2129 | 0.36922 | 403.4336 | 76.073 | 83.4453
2023-04-28 07:38 | 2025-01-01 02:46 | Diesel | 0 | 0 | 0 | 1.3 | 0.21302 | 74.3351 | 170.655 | 24.7102 | 19.1763 | 0.27741 | 400.6851 | 94.4724 | 95.3303
2023-04-24 01:24 | 2025-01-01 02:46 | WCO+WPO | 80 | 20 | 7.5 | 3.9 | 0.20685 | 59.9687 | 289.6051 | 12.3089 | 32.6627 | 0.29694 | 415.3095 | 82.3876 | 54.3446
2023-04-26 00:42 | 2025-01-01 02:46 | WCO+WPO | 60 | 40 | 5 | 1.3 | 0.22414 | 63.3805 | 380.7721 | 24.1898 | 29.3329 | 0.3605 | 404.5298 | 80.8998 | 69.1315
2023-04-23 19:43 | 2025-01-01 02:46 | Diesel | 0 | 0 | 0 | 5.2 | 0.080456 | 59.9693 | 389.4776 | 27.2141 | 26.3061 | 0.21745 | 467.8475 | 71.4373 | 79.9483
2023-04-20 04:11 | 2025-01-01 02:46 | Diesel | 0 | 0 | 0 | 3.9 | 0.22143 | 50.0066 | 341.1691 | 28.4455 | 22.8363 | 0.35437 | 379.3198 | 69.3163 | 79.1911
2023-04-19 22:51 | 2025-01-01 02:46 | WCO | 70 | 0 | 10 | 1.3 | 0.23153 | 58.3309 | 249.4472 | 15.6267 | 22.365 | 0.34105 | 358.8413 | 75.707 | 51.4871
2023-04-23 16:18 | 2025-01-01 02:46 | WCO | 60 | 0 | 10 | 0 | 0.23035 | 60.1182 | 336.0931 | 20.3684 | 23.8129 | 0.35899 | 371.688 | 80.6003 | 53.4381
2023-04-12 00:12 | 2025-01-01 02:46 | WCO | 50 | 0 | 2.5 | 1.3 | 0.19394 | 42.4491 | 253.8637 | 13.401 | 31.2423 | 0.37749 | 433.6743 | 78.3952 | 38.044
2023-04-13 13:17 | 2025-01-01 02:46 | WCO+WPO | 80 | 20 | 5 | 5.2 | 0.28775 | 65.1506 | 346.2925 | 17.4759 | 27.4532 | 0.29078 | 349.2139 | 60.488 | 63.1889
2023-04-20 07:54 | 2025-01-01 02:46 | WCO+WPO | 60 | 40 | 10 | 1.3 | 0.24687 | 63.5446 | 440.0188 | 14.012 | 28.398 | 0.32524 | 428.3162 | 71.6368 | 57.4767
2023-04-28 12:11 | 2025-01-01 02:46 | WCO+WPO | 100 | 0 | 0 | 2.6 | 0.27258 | 56.5788 | 128.3621 | 25.2763 | 34.1052 | 0.35363 | 463.922 | 78.2494 | 37.8628
2023-04-10 07:50 | 2025-01-01 02:46 | WCO+WPO | 100 | 0 | 5 | 2.6 | 0.22267 | 74.653 | 460.5247 | 25.1134 | 21.34 | 0.29879 | 441.0173 | 65.384 | 76.5625
2023-04-18 15:18 | 2025-01-01 02:46 | WCO | 60 | 0 | 2.5 | 3.9 | 0.20006 | 63.939 | 163.3569 | 23.0094 | 18.1502 | 0.28294 | 386.5216 | 79.0702 | 65.9593
2023-04-14 02:31 | 2025-01-01 02:46 | WCO+WPO | 90 | 10 | 10 | 2.6 | 0.22958 | 69.0428 | 236.3332 | 21.125 | 31.9253 | 0.34692 | 419.6593 | 70.6034 | 78.7206
2023-04-12 19:31 | 2025-01-01 02:46 | WCO+WPO | 70 | 30 | 2.5 | 5.2 | 0.1687 | 63.9426 | 605.7075 | 21.4442 | 21.843 | 0.29245 | 426.3294 | 80.9151 | 75.5333
2023-04-04 04:14 | 2025-01-01 02:46 | WCO+WPO | 70 | 30 | 10 | 0 | 0.24141 | 64.0769 | 291.2344 | 19.2671 | 25.3647 | 0.2 | 386.8172 | 72.7881 | 82.2994
2023-04-23 16:59 | 2025-01-01 02:47 | WCO+WPO | 90 | 10 | 0 | 0 | 0.1773 | 38.3678 | 448.1759 | 23.2145 | 26.4013 | 0.30965 | 367.1145 | 75.4826 | 65.2251
2023-04-07 08:57 | 2025-01-01 02:47 | Diesel | 0 | 0 | 0 | 3.9 | 0.17054 | 54.7761 | 490.4598 | 25.5481 | 27.2721 | 0.34263 | 397.8621 | 76.7527 | 69.8541
2023-04-16 05:01 | 2025-01-01 02:47 | WCO | 50 | 0 | 0 | 3.9 | 0.13419 | 58.9991 | 450.4645 | 23.875 | 17.9054 | 0.21736 | 426.3753 | 80.2807 | 67.2808
2023-04-07 20:49 | 2025-01-01 02:47 | WCO | 50 | 0 | 10 | 2.6 | 0.2503 | 49.0264 | 181.7126 | 26.2748 | 27.5094 | 0.23196 | 439.7791 | 83.5331 | 84.3165
2023-04-28 05:30 | 2025-01-01 02:47 | WCO+WPO | 100 | 0 | 7.5 | 5.2 | 0.30071 | 57.5334 | 318.9229 | 33.4929 | 36.8303 | 0.33176 | 402.7495 | 63.1506 | 80.7486
2023-04-05 02:48 | 2025-01-01 02:47 | Diesel | 0 | 0 | 0 | 2.6 | 0.2684 | 69.1916 | 251.6942 | 23.4889 | 26.439 | 0.3265 | 393.5467 | 74.8181 | 77.3252
2023-04-09 18:44 | 2025-01-01 02:47 | WCO | 90 | 0 | 2.5 | 5.2 | 0.24505 | 60.1152 | 385.3208 | 14.5159 | 29.078 | 0.28591 | 396.3002 | 76.4017 | 49.7642
2023-04-16 05:24 | 2025-01-01 02:47 | WCO | 60 | 0 | 10 | 5.2 | 0.24646 | 46.8686 | 283.1668 | 14.841 | 32.5239 | 0.35103 | 457.4507 | 100 | 99.9524
2023-04-11 18:27 | 2025-01-01 02:47 | WCO+WPO | 70 | 30 | 0 | 0 | 0.24475 | 64.8308 | 468.3865 | 14.442 | 34.3825 | 0.25718 | 405.596 | 84.0137 | 62.918

## Summary by Fuel + H2
Fuel Type | Hydrogen Flow (lpm) | Brake Power (kW) | CO (ppm) | HC (ppm) | NOx (ppm) | Smoke (%) | Thermal Efficiency (%) | SFC (kg/kWh) | Exhaust Temp (°C) | Cylinder Pressure (bar) | Net Heat Release Rate (J/°CA)
Diesel | 0 | 0 | 0.19738 | 60.1437 | 355.8035 | 19.7021 | 28.29 | 0.30211 | 398.2123 | 75.3289 | 69.797
Diesel | 0 | 1.3 | 0.20357 | 60.2892 | 347.529 | 20.2 | 27.9178 | 0.30445 | 400.5956 | 74.8106 | 70.4868
Diesel | 0 | 2.6 | 0.2011 | 60.0763 | 351.677 | 19.9986 | 28.0558 | 0.30166 | 400.1202 | 75.0961 | 68.8084
Diesel | 0 | 3.9 | 0.19808 | 59.9905 | 353.0933 | 19.8743 | 28.1437 | 0.2994 | 401.5818 | 74.7292 | 69.9257
Diesel | 0 | 5.2 | 0.20154 | 60.3486 | 351.0947 | 19.576 | 28.1257 | 0.30323 | 402.1824 | 75.6946 | 69.6498
WCO | 0 | 0 | 0.19973 | 60.5842 | 354.0164 | 19.8188 | 27.4857 | 0.30307 | 399.6446 | 74.4842 | 71.434
WCO | 0 | 1.3 | 0.21201 | 60.1689 | 345.4007 | 18.9665 | 27.5693 | 0.29408 | 400.4322 | 74.4397 | 68.3063
WCO | 0 | 2.6 | 0.19344 | 59.7911 | 366.2163 | 19.8813 | 27.3418 | 0.29644 | 397.5215 | 73.8427 | 69.9068
WCO | 0 | 3.9 | 0.20075 | 59.5714 | 355.4894 | 19.2382 | 27.9962 | 0.29317 | 397.8195 | 74.158 | 69.6966
WCO | 0 | 5.2 | 0.20215 | 59.4749 | 343.2916 | 19.923 | 27.811 | 0.29878 | 401.4065 | 75.2391 | 69.4835
WCO | 2.5 | 0 | 0.21058 | 60.7201 | 355.9211 | 19.6282 | 27.6411 | 0.30122 | 400.6907 | 75.194 | 72.4388
WCO | 2.5 | 1.3 | 0.20572 | 60.0413 | 358.2888 | 19.8016 | 27.7417 | 0.30448 | 398.934 | 76.414 | 71.7375
WCO | 2.5 | 2.6 | 0.19531 | 60.9786 | 339.7002 | 19.8664 | 28.0976 | 0.29727 | 403.6658 | 74.591 | 70.8025
WCO | 2.5 | 3.9 | 0.19676 | 61.3129 | 335.3734 | 20.1846 | 28.0627 | 0.2996 | 395.815 | 75.8127 | 68.0019
WCO | 2.5 | 5.2 | 0.19652 | 59.4049 | 342.0597 | 19.7925 | 28.3773 | 0.30263 | 398.6578 | 74.3482 | 69.3479
WCO | 5 | 0 | 0.19482 | 60.0374 | 349.2485 | 20.4107 | 27.7142 | 0.30522 | 399.8624 | 77.2398 | 71.0787
WCO | 5 | 1.3 | 0.20611 | 60.838 | 345.489 | 19.7073 | 28.3167 | 0.2931 | 397.2608 | 75.1123 | 69.2252
WCO | 5 | 2.6 | 0.19515 | 58.3559 | 345.9789 | 19.4299 | 28.3927 | 0.29321 | 396.9346 | 73.4295 | 70.4188
WCO | 5 | 3.9 | 0.2036 | 62.0695 | 336.4427 | 19.5411 | 28.0542 | 0.29683 | 401.811 | 74.1271 | 69.7834
WCO | 5 | 5.2 | 0.20586 | 62.1113 | 344.6183 | 20.6254 | 28.4931 | 0.30485 | 403.1171 | 76.7008 | 70.6331
WCO | 7.5 | 0 | 0.19665 | 59.4146 | 338.1804 | 19.8035 | 28.1601 | 0.30479 | 401.742 | 74.4874 | 70.5864
WCO | 7.5 | 1.3 | 0.20137 | 61.069 | 349.7014 | 20.184 | 28.1809 | 0.29644 | 400.074 | 75.4781 | 70.0355
WCO | 7.5 | 2.6 | 0.19433 | 59.153 | 349.2792 | 20.2394 | 27.8071 | 0.30367 | 401.4172 | 74.0186 | 71.4576
WCO | 7.5 | 3.9 | 0.20209 | 60.1136 | 345.3201 | 20.0598 | 27.26 | 0.30215 | 397.1663 | 76.3986 | 71.7637
WCO | 7.5 | 5.2 | 0.19207 | 60.223 | 354.5037 | 20.3676 | 27.8581 | 0.30034 | 400.0294 | 73.7742 | 70.5958
WCO | 10 | 0 | 0.19781 | 59.7289 | 347.5241 | 19.6782 | 28.1872 | 0.29877 | 400.0722 | 75.2098 | 72.3631
WCO | 10 | 1.3 | 0.19432 | 60.7303 | 348.1151 | 20.1776 | 28.1916 | 0.30672 | 397.2256 | 74.623 | 71.0843
WCO | 10 | 2.6 | 0.1964 | 61.2241 | 347.016 | 19.612 | 28.3287 | 0.30647 | 402.2117 | 73.8627 | 70.7517
WCO | 10 | 3.9 | 0.20055 | 59.6492 | 343.0955 | 20.0833 | 27.6747 | 0.30381 | 397.2364 | 75.408 | 71.8102
WCO | 10 | 5.2 | 0.20317 | 59.9248 | 345.0095 | 20.4437 | 27.5713 | 0.29916 | 404.5582 | 75.7339 | 69.9152
WCO+WPO | 0 | 0 | 0.19831 | 59.7199 | 340.1047 | 19.8708 | 28.7403 | 0.29841 | 398.5935 | 74.3968 | 68.4409
WCO+WPO | 0 | 1.3 | 0.19603 | 61.1338 | 375.6879 | 19.8804 | 28.2391 | 0.29574 | 400.4663 | 74.8692 | 69.461
WCO+WPO | 0 | 2.6 | 0.19874 | 60.7997 | 345.8038 | 19.3643 | 27.6696 | 0.3111 | 400.0374 | 71.1642 | 68.9263
WCO+WPO | 0 | 3.9 | 0.19376 | 59.7815 | 339.7838 | 19.9188 | 28.8784 | 0.30611 | 395.0773 | 77.1116 | 68.0654
WCO+WPO | 0 | 5.2 | 0.1966 | 60.8968 | 348.0413 | 19.8985 | 27.7383 | 0.30455 | 395.1546 | 74.6682 | 67.0533
WCO+WPO | 2.5 | 0 | 0.19996 | 60.9629 | 349.1204 | 19.3652 | 27.5733 | 0.2928 | 403.246 | 74.2529 | 70.0459
WCO+WPO | 2.5 | 1.3 | 0.20332 | 59.5062 | 351.6851 | 20.609 | 28.6625 | 0.30622 | 397.7086 | 75.7089 | 71.3708
WCO+WPO | 2.5 | 2.6 | 0.20957 | 59.7908 | 345.914 | 20.5117 | 28.0229 | 0.30152 | 401.0091 | 73.5158 | 70.127
WCO+WPO | 2.5 | 3.9 | 0.19942 | 59.857 | 349.143 | 20.4382 | 28.6532 | 0.30517 | 397.4925 | 74.8193 | 70.7266
WCO+WPO | 2.5 | 5.2 | 0.19773 | 58.5687 | 339.2597 | 19.2512 | 28.1507 | 0.29466 | 402.8936 | 76.6878 | 70.2118
WCO+WPO | 5 | 0 | 0.19138 | 60.5397 | 343.8701 | 19.7491 | 27.6585 | 0.30228 | 400.7693 | 75.2197 | 69.77
WCO+WPO | 5 | 1.3 | 0.20742 | 60.2664 | 322.7762 | 20.2491 | 28.3166 | 0.30643 | 399.728 | 76.0901 | 69.8539
WCO+WPO | 5 | 2.6 | 0.20181 | 59.9613 | 350.1807 | 19.8875 | 27.5961 | 0.29577 | 403.1663 | 76.109 | 70.3622
WCO+WPO | 5 | 3.9 | 0.18929 | 59.1669 | 357.7311 | 20.3441 | 27.673 | 0.30117 | 398.7263 | 74.1198 | 70.4518
WCO+WPO | 5 | 5.2 | 0.19702 | 59.7404 | 347.5353 | 19.943 | 28.2873 | 0.30479 | 402.0311 | 75.9806 | 71.1915
WCO+WPO | 7.5 | 0 | 0.20218 | 59.7754 | 349.0139 | 19.9368 | 28.3631 | 0.29781 | 403.496 | 75.4572 | 69.4133
WCO+WPO | 7.5 | 1.3 | 0.20207 | 59.9555 | 335.9042 | 19.457 | 28.6625 | 0.3019 | 393.9714 | 75.997 | 70.9932
WCO+WPO | 7.5 | 2.6 | 0.20021 | 60.3571 | 365.2084 | 20.3743 | 27.4839 | 0.29658 | 399.351 | 75.1454 | 71.5228
WCO+WPO | 7.5 | 3.9 | 0.20589 | 60.6352 | 347.261 | 19.8013 | 28.0583 | 0.30503 | 399.8174 | 75.774 | 71.2149
WCO+WPO | 7.5 | 5.2 | 0.19184 | 58.0304 | 352.9024 | 20.1194 | 28.6086 | 0.29877 | 401.5724 | 75.9178 | 71.4076
WCO+WPO | 10 | 0 | 0.20214 | 59.1278 | 340.0064 | 19.462 | 27.2449 | 0.30567 | 402.5616 | 75.1676 | 70.9899
WCO+WPO | 10 | 1.3 | 0.19533 | 60.5403 | 347.0756 | 20.0606 | 27.4456 | 0.30866 | 397.6541 | 75.3588 | 69.8442
WCO+WPO | 10 | 2.6 | 0.2034 | 58.613 | 355.5255 | 20.0313 | 27.2428 | 0.30867 | 397.7579 | 75.364 | 69.9424
WCO+WPO | 10 | 3.9 | 0.19792 | 58.9648 | 361.9412 | 19.4868 | 27.6659 | 0.29258 | 398.9019 | 75.3635 | 71.4068
WCO+WPO | 10 | 5.2 | 0.19973 | 59.0595 | 361.6029 | 19.8357 | 28.3635 | 0.30634 | 398.0682 | 73.9583 | 67.9353